## Pokyny pro vyplnění
Pokyny pro vyplnění
Ve všech listech tohoto souboru můžete měnit pouze buňky s modrým pozadím. Jedná se o tyto údaje : - údaje o firmě - jednotkové ceny položek zadané na maximálně dvě desetinná místa

## Stavba
#RTSROZP# | Položkový rozpočet stavby
| Stavba: |  | W94-2025 | ZŠ Provaznická 6, Ostrava - Hrabůvka
| Objekt: |  | SO 01 | Oprava podlahy na chodbě 2NP
4637 | Rozpočet: |  | 01 | Architektonicko-stavební řešení
| Objednatel: | [5 empty] | IČO:
DIČ:
| Projektant: | [5 empty] | IČO:
DIČ:
| Zhotovitel: | [5 empty] | IČO:
DIČ:
Vypracoval:
| Rozpis ceny | [6 empty] | Celkem
HSV | HSV | [6 empty] | 0
PSV | PSV | [6 empty] | 0
MON | MON | [6 empty] | 0
VN | Vedlejší náklady | [6 empty] | 0
ON | Ostatní náklady | [6 empty] | 0
| Celkem | [6 empty] | 0
Rekapitulace daní
0 | Základ pro sníženou DPH |  |  | 12 | % | 0 |  |  | CZK
0 | Snížená DPH |  |  | 12 | % | 0 |  |  | CZK
0 | Základ pro základní DPH |  |  | 21 | % | 0 |  |  | CZK
0 | Základní DPH |  |  | 21 | % | 0 |  |  | CZK
0 | Zaokrouhlení |  |  |  |  | 0 |  |  | CZK
| Cena celkem bez DPH |  |  |  |  | 0 |  |  | CZK
0 | Cena celkem s DPH |  |  |  |  | 0 |  |  | CZK
|  | v |  |  | dne
|  |  | Za zhotovitele |  |  |  | Za objednatele
Rekapitulace dílčích částí
#CASTI>> | Číslo | Název |  |  | Základ pro sníženou DPH | Základ pro základní DPH | DPH celkem | Cena celkem | %
1 | Stavba |  |  |  | 0 | 0 | 0 | 0 | #NAME?
2 | SO 01 | Oprava podlahy na chodbě 2NP |  |  | 0 | 0 | 0 | 0 | #NAME?
3 | 01 | Architektonicko-stavební řešení |  |  | 0 | 0 | 0 | 0 | #NAME?
| Celkem za stavbu |  |  |  | 0 | 0 | 0 | 0 | #NAME?
Rekapitulace dílů
| Číslo | Název |  |  | Typ dílu |  |  | Celkem | %
| 61 | Úpravy povrchů vnitřní |  |  | HSV |  |  | 0
| 63 | Podlahy a podlahové konstrukce |  |  | HSV |  |  | 0
| 95 | Dokončovací konstrukce na pozemních stavbách |  |  | HSV |  |  | 0
| 96 | Bourání konstrukcí |  |  | HSV |  |  | 0
| 99 | Staveništní přesun hmot |  |  | HSV |  |  | 0
| 711 | Izolace proti vodě |  |  | PSV |  |  | 0
| 766 | Konstrukce truhlářské |  |  | PSV |  |  | 0
| 775 | Podlahy vlysové a parketové |  |  | PSV |  |  | 0
| 776 | Podlahy povlakové |  |  | PSV |  |  | 0
| 783 | Nátěry |  |  | PSV |  |  | 0
| D96 | Přesuny suti a vybouraných hmot |  |  | PSU |  |  | 0
| VN | Vedlejší náklady |  |  | VN |  |  | 0
| Cena celkem | [6 empty] | 0 | 0
Note on D11: Název
Note on I11: IČO
Note on D12: Ulice
Note on I12: DIČ
Note on D13: PSČ
Note on E13: Místo

## VzorPolozky (hidden)
Položkový rozpočet
S:
O:
R:

## SO 01 01 Pol
Položkový rozpočet | [27 empty] | #TypZaznamu#
S: | W94-2025 | ZŠ Provaznická 6, Ostrava - Hrabůvka | [25 empty] | STA
O: | SO 01 | Oprava podlahy na chodbě 2NP | [22 empty] | STA |  |  | OBJ
R: | 01 | Architektonicko-stavební řešení | [25 empty] | ROZ
P.č. | Číslo položky | Název položky | MJ | Množství | Cena / MJ | Celkem | Dodávka | Dodávka celk. | Montáž | Montáž celk. | DPH | Cena s DPH | Hmotnost / MJ | Hmotnost celk.(t) | Dem. hmotnost / MJ | Dem. hmotnost celk.(t) | Ceník | Cen. soustava / platnost | Cenová úroveň | Nhod / MJ | Nhod celk. | Dodavatel | Typ položky | Stav položky
Díl: | 61 | Úpravy povrchů vnitřní |  |  |  | 0 |  | 0 |  | 0 |  | 0 |  | 1.75 |  | 0 |  |  |  |  | 27.82 | [6 empty] | DIL
1 | 602031101R00 | Přilnavostní a penetrační nátěr stěn | m2 | 29.6 |  | 0 |  | 0 |  | 0 | 21 | 0 | 0.01155 | 0.34 | 0 | 0 |  | RTS 24/ II | RTS 24/ II | 0.1 | 2.96 |  | Práce | Běžná |  |  |  | POL1_
|  | soklový pásek : (134,2+13,8)*0,2 |  | 29.6 | [23 empty] | VV | 0
2 | 612421637R00 | Omítka vnitřní zdiva, MVC, štuková | m2 | 29.6 |  | 0 |  | 0 |  | 0 | 21 | 0 | 0.04766 | 1.41 | 0 | 0 |  | RTS 24/ II | RTS 24/ II | 0.84 | 24.86 |  | Práce | Běžná |  |  |  | POL1_
|  | soklový pásek : (134,2+13,8)*0,2 |  | 29.6 | [23 empty] | VV | 0
Díl: | 63 | Podlahy a podlahové konstrukce |  |  |  | 0 |  | 0 |  | 0 |  | 0 |  | 30.67 |  | 0 |  |  |  |  | 227.81 | [6 empty] | DIL
3 | 631317105R00 | Řezání dilatační spáry hl. 0-50 mm, tl. 25 mm, beton prostý | m | 60 |  | 0 |  | 0 |  | 0 | 21 | 0 | 0 | 0 | 0 | 0 |  | RTS 24/ II | RTS 24/ II | 0.04 | 2.4 |  | Práce | Běžná |  |  |  | POL1_
4 | 631343891R00 | Penetrace hloubková | m2 | 272.5 |  | 0 |  | 0 |  | 0 | 21 | 0 | 0.00021 | 0.06 | 0 | 0 |  | RTS 24/ II | RTS 24/ II | 0.09 | 24.53 |  | Práce | Běžná |  |  |  | POL1_
|  | "A" : 241,5 |  | 241.5 | [23 empty] | VV | 0
|  | "B" : 31 |  | 31 | [23 empty] | VV | 0
5 | 632411110R00 | Samonivelační stěrka, ruční zpracování tl. 10 mm | m2 | 241.5 |  | 0 |  | 0 |  | 0 | 21 | 0 | 0.01785 | 4.31 | 0 | 0 |  | RTS 24/ II | RTS 24/ II | 0.28 | 67.62 |  | Práce | Běžná |  |  |  | POL1_
|  | "A" : 241,5 |  | 241.5 | [23 empty] | VV | 0
6 | 632411150RU1 | Potěr ze SMS, ruční zpracování, tl. 50 mm | m2 | 272.5 |  | 0 |  | 0 |  | 0 | 21 | 0 | 0.0945 | 25.75 | 0 | 0 |  | RTS 24/ II | RTS 24/ II | 0.43 | 117.18 |  | Práce | Běžná |  |  |  | POL1_
|  | "A" : 241,5 |  | 241.5 | [23 empty] | VV | 0
|  | "B" : 31 |  | 31 | [23 empty] | VV | 0
7 | 713191221R00 | Dilatační pásek podél stěn včetně dodávky | m | 148 |  | 0 |  | 0 |  | 0 | 21 | 0 | 0 | 0 | 0 | 0 |  | RTS 24/ II | RTS 24/ II | 0.05 | 7.4 |  | Práce | Běžná |  |  |  | POL1_
|  | (134,2+13,8) |  | 148 | [23 empty] | VV | 0
8 | 632411110R0X | Samonivelační stěrka,vyztužena vlákny, penetrace | m2 | 31 |  | 0 |  | 0 |  | 0 | 21 | 0 | 0.01785 | 0.55 | 0 | 0 |  | Vlastní | RTS 24/ I | 0.28 | 8.68 |  | Práce | Běžná |  |  |  | POL1_
|  | "B" : 31 |  | 31 | [23 empty] | VV | 0
Díl: | 95 | Dokončovací konstrukce na pozemních stavbách |  |  |  | 0 |  | 0 |  | 0 |  | 0 |  | 0.01 |  | 0 |  |  |  |  | 84.48 | [6 empty] | DIL
9 | 952901111R00 | Vyčištění budov o výšce podlaží do 4 m | m2 | 272.5 |  | 0 |  | 0 |  | 0 | 21 | 0 | 4e-05 | 0.01 | 0 | 0 |  | RTS 24/ II | RTS 24/ II | 0.31 | 84.48 |  | Práce | Běžná |  |  |  | POL1_
|  | 241,5+31 |  | 272.5 | [23 empty] | VV | 0
Díl: | 96 | Bourání konstrukcí |  |  |  | 0 |  | 0 |  | 0 |  | 0 |  | 0 |  | 24.86 |  |  |  |  | 171.07 | [6 empty] | DIL
10 | 965042141RT1 | Bourání mazanin betonových tl. 10 cm, nad 4 m2 ručně tl. mazaniny 5 - 8 cm | m3 | 8.175 |  | 0 |  | 0 |  | 0 | 21 | 0 | 0 | 0 | 2.2 | 17.99 |  | RTS 24/ II | RTS 24/ II | 11.05 | 90.33 |  | Práce | Běžná |  |  |  | POL1_
|  | tl. 30 mm : 272,5*0,03 |  | 8.175 | [23 empty] | VV | 0
11 | 965081713RT1 | Bourání dlažeb keramických tl.10 mm, nad 1 m2 ručně, dlaždice keramické | m2 | 272.5 |  | 0 |  | 0 |  | 0 | 21 | 0 | 0 | 0 | 0.02 | 5.45 |  | RTS 24/ II | RTS 24/ II | 0.23 | 62.68 |  | Práce | Běžná |  |  |  | POL1_
12 | 965081702R00 | Bourání soklíků z dlažeb keramických | m | 148 |  | 0 |  | 0 |  | 0 | 21 | 0 | 0 | 0 | 0.0004 | 0.06 |  | RTS 24/ II | RTS 24/ II | 0.07 | 10.36 |  | Práce | Běžná |  |  |  | POL1_
13 | 978013191R00 | Otlučení omítek vnitřních stěn v rozsahu do 100 % | m2 | 29.6 |  | 0 |  | 0 |  | 0 | 21 | 0 | 0 | 0 | 0.046 | 1.36 |  | RTS 24/ II | RTS 24/ II | 0.26 | 7.7 |  | Práce | Běžná |  |  |  | POL1_
|  | soklový pásek : (134,2+13,8)*0,2 |  | 29.6 | [23 empty] | VV | 0
Díl: | 99 | Staveništní přesun hmot |  |  |  | 0 |  | 0 |  | 0 |  | 0 |  | 0 |  | 0 |  |  |  |  | 30.44 | [6 empty] | DIL
14 | 999281105R00 | Přesun hmot pro opravy a údržbu do výšky 6 m | t | 32.4361 |  | 0 |  | 0 |  | 0 | 21 | 0 | 0 | 0 | 0 | 0 |  | RTS 24/ II | RTS 24/ II | 0.9385 | 30.44 |  | Přesun hmot | Běžná |  |  |  | POL7_
Díl: | 711 | Izolace proti vodě |  |  |  | 0 |  | 0 |  | 0 |  | 0 |  | 0 |  | 1.33 |  |  |  |  | 11.17 | [6 empty] | DIL
15 | 711140101R00 | Odstranění izolace proti vlhkosti na ploše vodorovné, asfaltové pásy přitavením, 1 vrstva | m2 | 272.5 |  | 0 |  | 0 |  | 0 | 21 | 0 | 0 | 0 | 0.00487 | 1.33 |  | RTS 24/ II | RTS 24/ II | 0.041 | 11.17 |  | Práce | Běžná |  |  |  | POL1_
Díl: | 766 | Konstrukce truhlářské |  |  |  | 0 |  | 0 |  | 0 |  | 0 |  | 0.06 |  | 0.03 |  |  |  |  | 7.16 | [6 empty] | DIL
16 | 766662811R00 | Demontáž prahů dveří 1křídlových | kus | 18 |  | 0 |  | 0 |  | 0 | 21 | 0 | 0.0018 | 0.03 | 0.0018 | 0.03 |  | RTS 24/ II | RTS 24/ II | 0.11 | 1.98 |  | Práce | Běžná |  |  |  | POL1_
|  | pro zpětné použití vč. uskladnění : 3 |  | 3 | [23 empty] | VV | 0
|  | ostatní : 15 |  | 15 | [23 empty] | VV | 0
17 | 766695213R00 | Montáž prahů dveří jednokřídlových | kus | 18 |  | 0 |  | 0 |  | 0 | 21 | 0 | 1e-05 | 0 | 0 | 0 |  | RTS 24/ II | RTS 24/ II | 0.28 | 5.04 |  | Práce | Běžná |  |  |  | POL1_
18 | 611871035R | Práh dubový | m | 15 |  | 0 |  | 0 |  | 0 | 21 | 0 | 0.002 | 0.03 | 0 | 0 | SPCM | RTS 24/ II | RTS 24/ II | 0 | 0 |  | Specifikace | Běžná |  |  |  | POL3_
19 | 998766101R00 | Přesun hmot pro truhlářské konstr., výšky do 6 m | t | 0.06258 |  | 0 |  | 0 |  | 0 | 21 | 0 | 0 | 0 | 0 | 0 |  | RTS 24/ II | RTS 24/ II | 2.255 | 0.14 |  | Přesun hmot | Běžná |  |  |  | POL7_
Díl: | 775 | Podlahy vlysové a parketové |  |  |  | 0 |  | 0 |  | 0 |  | 0 |  | 2.34 |  | 0 |  |  |  |  | 0 | [6 empty] | DIL
20 | 775540040RAC | D+M podlaha vinylová lepená vč. soklové lišty | m2 | 241.5 |  | 0 |  | 0 |  | 0 | 21 | 0 | 0.00969 | 2.34 | 0 | 0 |  | RTS 24/ II | RTS 24/ II | 0 | 0 |  | Agregovaná položka | Běžná |  |  |  | POL2_
|  | - vinylová podlaha , R10, klasifikace 33, tl. 2,2-2,5 mm, nášlapná vrstva 0,5-0,6 mm | [25 empty] | POP
|  | - soklová lišta MDF 40 mm ... 134,2 m | [25 empty] | POP
|  | - minimání cena krytiny 750,-/m2 | [25 empty] | POP
|  | "A" : 241,5 |  | 241.5 | [23 empty] | VV | 0
Díl: | 776 | Podlahy povlakové |  |  |  | 0 |  | 0 |  | 0 |  | 0 |  | 0.11 |  | 0 |  |  |  |  | 0 | [6 empty] | DIL
21 | 766-002.RXX | D+M dilatační šípová lišta z tvrzenéh mmo PVC v.25 mm | m | 13.2 |  | 0 |  | 0 |  | 0 | 21 | 0 | 0 | 0 | 0 | 0 |  | Vlastní | Indiv | 0 | 0 |  | Práce | Běžná |  |  |  | POL1_
22 | 766-003.RXX | D+M zásuvná lišta elox. hliník | m | 28 |  | 0 |  | 0 |  | 0 | 21 | 0 | 0 | 0 | 0 | 0 |  | Vlastní | Indiv | 0 | 0 |  | Práce | Běžná |  |  |  | POL1_
23 | 776520030RAB | Podlaha povlaková z PVC antistatická, soklík podlahovina tl. 2,0 mm | m2 | 31 |  | 0 |  | 0 |  | 0 | 21 | 0 | 0.0036 | 0.11 | 0 | 0 |  | RTS 24/ II | RTS 24/ II | 0 | 0 |  | Agregovaná položka | Běžná |  |  |  | POL2_
|  | PVC s požadavkem elektrostaticky vodivé provedení, nášlapná vrstva 0,8 mm, tř. 34 vč. soklové lišty MDF folie v. 40 mm v barvě krytiny.... 31 m. | [25 empty] | POP |  | PVC s požadavkem elektrostaticky vodivé provedení, nášlapná vrstva 0,8 mm, tř. 34 vč. soklové lišty MDF folie v. 40 mm v barvě krytiny.... 31 m.
|  | "B" : 31 |  | 31 | [23 empty] | VV | 0
24 | 998776201R00 | Přesun hmot pro podlahy povlakové, výšky do 6 m | % |  |  | 0 |  | 0 |  | 0 | 21 | 0 | 0 | 0 | 0 | 0 |  | RTS 24/ II | RTS 24/ II | 0 | 0 |  | Přesun hmot | Běžná |  |  |  | POL7_
Díl: | 783 | Nátěry |  |  |  | 0 |  | 0 |  | 0 |  | 0 |  | 0.06 |  | 0 |  |  |  |  | 30.95 | [6 empty] | DIL
25 | 783626020R00 | Nátěr syntetický truhlářských výrobků 2x lakování | m2 | 7.2 |  | 0 |  | 0 |  | 0 | 21 | 0 | 0.00034 | 0 | 0 | 0 |  | RTS 24/ II | RTS 24/ II | 0.341 | 2.46 |  | Práce | Běžná |  |  |  | POL1_
|  | včetně montáže, dodávkya demontáže lešení. | [25 empty] | POP
|  | dubové prahy : 18*0,4 |  | 7.2 | [23 empty] | VV | 0
26 | 783812190R00 | Nátěr olejový omítek stěn, napuštění | m2 | 74 |  | 0 |  | 0 |  | 0 | 21 | 0 | 0.00019 | 0.01 | 0 | 0 |  | RTS 24/ II | RTS 24/ II | 0.07 | 5.18 |  | Práce | Běžná |  |  |  | POL1_
|  | soklový pásek : (134,2+13,8)*0,5 |  | 74 | [23 empty] | VV | 0
27 | 783814110R00 | Nátěr olejový omyvatelný dvojnásobný bílý | m2 | 37 |  | 0 |  | 0 |  | 0 | 21 | 0 | 0.00062 | 0.02 | 0 | 0 |  | RTS 24/ II | RTS 24/ II | 0.28 | 10.36 |  | Práce | Běžná |  |  |  | POL1_
|  | soklový pásek : (134,2+13,8)*0,5*1/2 |  | 37 | [23 empty] | VV | 0
28 | 783814130R00 | Nátěr olejový omyvatelný dvojnásobný barevný oranžový | m2 | 37 |  | 0 |  | 0 |  | 0 | 21 | 0 | 0.00072 | 0.03 | 0 | 0 |  | RTS 24/ II | RTS 24/ II | 0.35 | 12.95 |  | Práce | Běžná |  |  |  | POL1_
|  | soklový pásek : (134,2+13,8)*0,5*1/2 |  | 37 | [23 empty] | VV | 0
29 | 783950010RAB | Oprava nátěrů kovových konstrukcí syntet. lakem odstranění, odrezivění, 1x krycí + 1x email | m2 | 4.62 |  | 0 |  | 0 |  | 0 | 21 | 0 | 0.00061 | 0 | 0 | 0 |  | RTS 24/ II | RTS 24/ II | 0 | 0 |  | Agregovaná položka | Běžná |  |  |  | POL2_
|  | ocelová dilatace : 15,4*0,3 |  | 4.62 | [23 empty] | VV | 0
Díl: | D96 | Přesuny suti a vybouraných hmot |  |  |  | 0 |  | 0 |  | 0 |  | 0 |  | 0 |  | 0 |  |  |  |  | 37.54 | [6 empty] | DIL
30 | 979081111R00 | Odvoz suti a vybour. hmot na skládku do 1 km | t | 26.2153 |  | 0 |  | 0 |  | 0 | 21 | 0 | 0 | 0 | 0 | 0 |  | RTS 24/ II | RTS 24/ II | 0.49 | 12.85 |  | Přesun suti | Běžná |  |  |  | POL8_
|  | Včetně naložení na dopravní prostředek a složení na skládku, bez poplatku za skládku. | [25 empty] | POP
31 | 979081121R00 | Příplatek k odvozu za každý další 1 km | t | 498.0902 |  | 0 |  | 0 |  | 0 | 21 | 0 | 0 | 0 | 0 | 0 |  | RTS 24/ II | RTS 24/ II | 0 | 0 |  | Přesun suti | Běžná |  |  |  | POL8_
32 | 979082111R00 | Vnitrostaveništní doprava suti do 10 m | t | 26.2153 |  | 0 |  | 0 |  | 0 | 21 | 0 | 0 | 0 | 0 | 0 |  | RTS 24/ II | RTS 24/ II | 0.942 | 24.69 |  | Přesun suti | Běžná |  |  |  | POL8_
33 | 979990107R00 | Poplatek za uložení suti | t | 26.2153 |  | 0 |  | 0 |  | 0 | 21 | 0 | 0 | 0 | 0 | 0 |  | RTS 24/ II | RTS 24/ II | 0 | 0 |  | Přesun suti | Běžná |  |  |  | POL8_
Díl: | VN | Vedlejší náklady |  |  |  | 0 |  | 0 |  | 0 |  | 0 |  | 0 |  | 0 |  |  |  |  | 0 | [6 empty] | DIL
34 | 005121 R | Zařízení staveniště | Soubor | 1 |  | 0 |  | 0 |  | 0 | 21 | 0 | 0 | 0 | 0 | 0 |  | RTS 24/ II | Indiv | 0 | 0 |  | VRN | Běžná |  |  |  | POL99_2
|  | Veškeré náklady spojené s vybudováním, provozem a odstraněním zařízení staveniště vč. zabezpečení. | [25 empty] | POP
35 | 005124010R | Koordinační a kompletační činnost | Soubor | 1 |  | 0 |  | 0 |  | 0 | 21 | 0 | 0 | 0 | 0 | 0 |  | RTS 24/ II | Indiv | 0 | 0 |  | VRN | Běžná |  |  |  | POL99_2
|  | Koordinace stavebních a technologických dodávek stavby. | [25 empty] | POP
POP
|  | Kompletační činnost (dodržování BOZP, úklid, vzorkování, dokumentace skutečného provední stavby, aj..) | [25 empty] | POP |  | Kompletační činnost (dodržování BOZP, úklid, vzorkování, dokumentace skutečného provední stavby, aj..)
[26 empty] | 12 | 21 | DPH
| Celkem |  |  |  |  | 0 | [19 empty] | 0 | 0 | SUM
Poznámky uchazeče k zadání
POPUZIV
END
Note on S6: Jedná se o informaci, zda se jedná o položku, která je do rozpočtu zadána z cenové soustavy RTS, nebo vlastní.
Note on T6: Jedná se o název CÚ, která je zadána u položky rozpočtu