## List1
Oprava obsazeného bytu č. 6, Průkopnická 5 | [7 empty] | 2156
|  |  | VZ č. 61/2025 |  |  |  |  | 2025
4.4.2025 10:58:50
Odběratel: |  |  | Příjemce: |  |  |  |  | 34
Statutární město Ostrava |  |  | Městský obvod Ostrava-Jih
Prokešovo náměstí 1803/8 |  |  | Horní 791/3
729 30 Ostrava-Moravská Ostrava |  |  | 700 30 Ostrava-Hrabůvka
Zhotovitel:
Sídlo
IČ zhotovitele
Předmět zakázky:
Část obce |  |  | Ostrava-Zábřeh
Ulice, č. pop./č. or. |  |  | Průkopnická 2122/5
Číslo bytu |  |  | 6
Velikost bytu |  |  | 1+2
Technik |  |  | Jarmila Špatná
jarmila.spatna@ovajih.cz
599430391
poř. č. | kód položky | popis | MJ | Množství | J. cena (CZK) | Cena celkem (CZK) | Upřesnění
1 | 2.25 | oprava rozvodu elektroinstalace | soubor | 1 | 10000 | 10000 | v PŘ a KU - položku naceňte dle tabulky níže "Poznámky" - v případě nutnosti upravit elektroinstalaci mimo BJ v PŘ a KU - výměna rozvodů elektroinstalace s rozvody pod omítku vč. náležitého zapravení, atd. (typy zásuvek a vypínačů např. "TANGO") | 403
2 | 3.39 | výměna kuchyňské linky atypický rozměr, viz poznámka | ks | 1 |  | 0 | rohová cca 250/165 cm (nutno vyměřit na místě!!!), tl. lamina min.18 mm, dekor dřevo, ve spodní části 4x šuplík s kolejničkami, ABS hrany 2 mm, zavírače zásuvek a dvířek s měkkým dorazem, spodní skřínky osadit na nožkách s krycí lištou zakončenou transparentní lištou, jeden vysunovací díl v místě pro umístění myčky, včetně skříněk pro vestavné spotřebiče (viz jen vzorová samostatná příloha - výpis kuch. linky), dekor a skladbu odsouhlasí objednatel!!! MASÍVNÍ ÚCHYTKY, vrchní dvířka 2x s prosklením (mléčné sklo - hliníkový rámeček) - viz příloha (foto - vzor) | 80
3 | 3.49 | výměna spižní skříně včetně polic | ks | 1 |  | 0 | součástí rohové KL - tl. lamina min 18 mm, dekor kuch..linky, o rozměrech cca.60x60x260 (až ke stropu), dvoudílná dvířka - dělení dvířek přizpůsobit parapetu okna (nutno vyměřit na místě!!!), MASÍVNÍ ÚCHYTKY, zavírače dvířek s měkkým dorazem. osadit na nožkách s krycí lištou zakončenou transparentní lištou | 90
4 | 3.69 | výměna dveřního prahu – délka 80 cm | ks | 1 |  | 0 | do OP - dubový, vč.laku | 110
5 | 3.71 | výměna dveřního prahu – délka 125 cm | ks | 1 |  | 0 | do LO - dubový, vč. laku | 112
6 | 3.78 | výměna přechodových lišt – délka 70 cm | ks | 2 |  | 0 | KOU, WC - dekor sladit k nové dlažbě | 119
7 | 3.82 | výměna dveřního kování | ks | 2 |  | 0 | KOU, WC - rozetové - masivní kov | 123
8 | 3.83 | výměna zámku u dveří | ks | 2 |  | 0 | KOU a WC - tzv. "WC zámek" | 124
9 | 3.118 | výměna větracích mřížek | ks | 2 |  | 0 | KOU, WC - uzavíratelné | 305
10 | 3.123 | demontáž a zpětná montáž zařizovacích předmětů, viz poznámka | soubor | 1 |  | 0 | stávajícího plynového sporáku (z roku 2023) - jeho zastrečování - označení a převoz do skladu na ul. Plzeňská 10 | 315
11 | 3.132 | výměna vestavné skříně - šíře nad 200 cm, s plynulým dotahem pro horní vedení, viz poznámka | ks | 1 |  | 0 | o rozměrech cca d.337 x š.60 x v.260 cm (nutno vyměřit na místě samém!!!), tl. lamina min. 18 mm, ABS hrany 2 mm, 4 části - 2x část šatní, 1x část policová, 1x část technická (na vysavač, žehlící prkno atd.) - posuvné dveře s oboustranným hliníkovým olištováním všech posuvných dveří, měkkým dojezdem vč. těsnění, olištování a KRYTÍ ODVĚTRÁVACÍCH PRŮDUCHŮ (vedených v prostoru skříně) - dekor a návrh členění odsouhlasit objednatelem před výrobou!!! | 325
12 | 3.143 | demontáž dřevěného rámu a dveří včetně začištění omítek - viz poznámka | ks | 1 |  | 0 | z PŘ do KU - vč. proskleného nadsvětlíku (vč. likvidace) | 359
13 | 3.162 | dodávka a montáž digestoře recirkulační | ks | 1 |  | 0 | výsuvná - černé provedení | 397
14 | 3.200 | Dodání a montáž plynové varné desky, včetně příslušenství, povrch černé sklo, pojistka stop gas, elektronické zapalování, 4 varné zóny, otočné ovládání | ks | 1 |  | 0 | dle VOP | 497
15 | 3.201 | Dodání a montáž vestavné elektrické trouby s ventilátorem, energetická třída min. A | ks | 1 |  | 0 | černé provedení, 2x pečící plech, dle VOP | 498
16 | 3.207 | Výměna rohové dřezové desky, včetně desky mezi vrchním a spodním dílem kuchyňské linky (místo obkladu), atypický rozměr, vč. ukončovacích lišt - viz poznámka | ks | 1 |  | 0 | rohová cca 250/165 cm - rohová (nutno vyměřit na místě!!!), min. tl. 38 mm a dodání a montáž skleněné sporákové zástěny za plynovou varnou deskou (až po vysouvací digestoř) v černé barvě nebo průhledná (dekor dřezové desky a skleněné zástěny odsouhlasí objednatel), ukončovací lišty v hliníkovém provedení | 511
17 | 4.1 | stržení původního PVC | m2 | 16 |  | 0 | PŘ, KU | 148
18 | 4.2 | úprava podkladu – nivelace vč. penetrace | m2 | 16 |  | 0 | PŘ, KU - cca do 20 mm | 149
19 | 4.4 | položení PVC – vyšší zátěž, celoplošně podlepit | m2 | 16 |  | 0 | KU - 8 m2, PŘ - 8 m2,, nášlapná vrstva min 0,7 mm, dekor dřevěné plovoucí podlahy - odsouhlasí objednatel | 151
20 | 4.6 | montáž obvodové soklové plastové lišty včetně doplňků | bm | 10 |  | 0 | KU, PŘ - dekor sladit k novému PVC (odsouhlasit objednatelem) | 153
21 | 5.1 | provedení štukových omítek, vč. vyrovnání podkladu, 2x penetrace, použití lepidla, perlinky s doplňky, rohovníků, okolo špalet oken a dveří | m2 | 58 |  | 0 | KU - 29 m2, PŘ - 29 m2 | 162
22 | 5.4 | škrábání stěn,stropů | m2 | 58 |  | 0 | KU - 29 m2, PŘ - 29 m2 | 165
23 | 5.6 | malba dvojnásobná bílá | m2 | 62 |  | 0 | KU - 29 m2, PŘ - 33 m2 - otěruvzdorná | 167
24 | 5.17 | silikonování spár, viz poznámka | bm | 1.5 |  | 0 | ve styku okna s parapetem | 416
25 | 6.14 | vybourání dlažby | m2 | 18 |  | 0 | v PŘ - 8 m2 a KU - 8 m2 (vč..úpravy podkladu před vylitím nivelace), v KOU - 1 m2 , WC - 1 m2 | 182
26 | 7.11 | nátěr radiátorů | ks | 1 |  | 0 | v KU - článkové - bílá barva . syntetika určená pro nátěr ÚT (např. RADBAL S 2119) | 204
27 | 7.12 | nátěr rozvodů ÚT | soubor | 1 |  | 0 | v KU vč. registru v KOU - barva bílá, syntetika určená pro nátěr ÚT (např. RADBAL S 2119) | 205
28 | 7.15 | nátěr zárubní – šířka 70 cm | ks | 2 |  | 0 | KOU, WC - barva bílá - syntetika | 208
29 | 8.2 | montáž vodovodního plastového potrubí | bm | 2 |  | 0 | úprava SV a TUV pro rohovou kuch.linku | 215
30 | 8.7 | montáž plastového odpadního potrubí | bm | 2 |  | 0 | úprava pro rohovou kuch.linku | 220
31 | 9.24 | demontáž bytových doplňků, viz poznámka | soubor | 1 |  | 0 | desky nad oknem v KU | 303
32 | 9.34 | výměna bytového jádra T 06 BTS, VPOS, G57, dle přiložené PD a rozpočtu | soubor | 1 |  | 0 | G57 | 469
33 | 9.37 | doplňující práce viz poznámka | soubor | 1 |  | 0 | zakrytí stávajících dveřních otvorů do OP a LO proti znečištění (nevyklizených obytných prostor) | 514
34 | 11.30 | celkový úklid po opravách | 0+1 | 1 |  | 0 | jen dotčených prostor - PŘ a KU | 306
Investiční výdaje | [5 empty] | 0
Neinvestiční výdaje | [5 empty] | 10000
Cena celkem bez DPH | [5 empty] | 10000
Vyplňte jen modře označené sloupce. Kalkulaci odešlete zpět v tabulkovém formátu (např. XLSx).
V opačném případě nebude nabídka akceptována.
Uveďte Vaši hodinovou sazbu: | [5 empty] | / hod
Poznámky
1 | Veškeré práce budou provedeny v souladu se zadávacími a Všeobecnými obchodními podmínkami
2 | Položka 1.19 "odstranění závad zjištěných při elektro revizi nebo kontrole el.spotřebičů" bude do celkové ceny díla započtena pevnou max. limitní cenou 10 000 Kč.
3 | Položka 2.25 "oprava rozvodu elektroinstalace" bude do celkové ceny díla započtena pevnou max. limitní cenou 10 000 Kč.
4 | Hodinovou sazbu, která se vztahuje k položce 1.19 za "odstranění závad zjištěných při elektrorevizi nebo kontrole el. spotřebičů" a k položce 2.25 za "opravu rozvodu elektroinstalace", uveďte v max. sazbě 300 Kč bez DPH, a to v řádku nad touto tabulkou "Poznámky".
5 | Dodatečné práce: pokud se během prací vyskytne závada nebo nutná dodatečná práce, neprodleně a s dodatečným předstihem před termínem předání díla, toto oznamte příslušnému technikovi volných bytů a to písemnou formou s označením zakázky, ulice, č. pop., č. or., č. bytu a předmět dodatečné práce. Doplňte předmět i o Vámi nabízenou cenu za provedení (konečnou cenu bez DPH, tedy cenu materiálu včetně práce), písemně na e-mail technika. Po případném schválení dodatečných prací bude možné dodatečné práce provést.