## List1
Oprava volného bytu č. 3, P.Lumumby 4 | [7 empty] | 2170
|  |  | VZ č. 62/2025 |  |  |  |  | 2025
4.4.2025 11:08:14
Odběratel: |  |  | Příjemce: |  |  |  |  | 75
Statutární město Ostrava |  |  | Městský obvod Ostrava - Jih
Prokešovo náměstí 1803/8 |  |  | Horní 791/3
729 30 Ostrava - Moravská Ostrava |  |  | 700 30 Ostrava - Hrabůvka
Zhotovitel:
Sídlo
IČ zhotovitele
Předmět zakázky:
Část obce |  |  | Ostrava - Zábřeh
Ulice, č. pop./č. or. |  |  | P.Lumumby 4/2262
Číslo bytu |  |  | 3
Velikost bytu |  |  | 1+2
Technik |  |  | Silvie Spálová
silvie.spalova@ovajih.cz
599 430 150, 734 511 647
poř. č. | kód položky | popis | MJ | Množství | J. cena (CZK) | Cena celkem (CZK) | Upřesnění
1 | 1.11 | elektro revize odběrného místa pro připojení elektroměru, vystavení revizní zprávy (2x) | ks | 1 |  | 0 | 2xrevizní zpráva | 11
2 | 1.14 | revize elektroinstalace a elektrických spotřebičů bytu | 1+2 | 1 |  | 0 |  | 14
3 | 1.20 | revize plynoinstalace, tlaková zkouška, vpuštění plynu, vystavení revizní zprávy (2x) | soubor | 1 |  | 0 | 2xrevizní zpráva | 292
4 | 2.3 | generální oprava jednofázové elektroinstalace bytu s rozvody pod omítku, vč. el. příslušenství (např. domovní zvonek, ventilátory odsávání, infrazářič, osvětlení pod kuchyňskou linkou, aj.) | 1+2 | 1 |  | 0 | Zasekání kabelů el. instalace pod novou podlahu a omítky - KU, PŘ, OP, LO, světla dle výběru objednatele, pod KU-linkou LED pásek po celé délce linky v hliníkové liště, vypínače v KU v rámečku (např. TANGO), (2x2ks pod KU-linkou), pračka, myčka, zřídit stropní osvětlení v KU (v současné době je světlo na boční stěně), zrušení nefunkčních zásuvek, vč. zásuvky STA v OP!!! | 22
5 | 3.1 | výměna wc kombi | ks | 1 |  | 0 | duální splachování, včetně krycí manžety na odpad | 42
6 | 3.3 | výměna sedací desky | ks | 1 |  | 0 |  | 44
7 | 3.5 | výměna pancéřové hadičky | ks | 1 |  | 0 |  | 46
8 | 3.6 | výměna rohového ventilu | ks | 1 |  | 0 |  | 47
9 | 3.7 | výměna umyvadla včetně příslušenství | ks | 1 |  | 0 | 55 cm, sifon lahvový, nerezový, automatická zátka, uzavírání clik clak | 48
10 | 3.9 | výměna vany 150 cm | ks | 1 |  | 0 | akrylátová, sifon lahvový, nerezový, automatická zátka, uzavírání clik clak | 50
11 | 3.22 | výměna baterie dřezové stojánkové pákové | ks | 1 |  | 0 | vysoká, dlouhé flexibilní elastické rameno, stojánková, otočná, výška 300mm, barva černá | 63
12 | 3.26 | výměna baterie umyvadlové stojánkové pákové | ks | 1 |  | 0 | dlouhé ramínko | 67
13 | 3.28 | výměna baterie vanové nástěnné R100 | ks | 1 |  | 0 | včetně sprchové hadice a tyčového držáku na sprchu | 69
14 | 3.33 | výměna dřezu nerez včetně příslušenství | ks | 1 |  | 0 | GRANITOVÝ s odkapávačem a otvorem pro stojánkovou baterii, sifon lahvový, nerezový, automatická zátka, černá barva | 74
15 | 3.34 | výměna pračkového ventilu | ks | 1 |  | 0 | KOU, včetně odpadu = montáž na stěnu SDK za stoupačky ÚT | 75
16 | 3.39 | výměna kuchyňské linky atypický rozměr, viz poznámka | ks | 1 |  | 0 | Rohová 250/160 cm, tloušťka lamina min. 18mm, dekor dřevo, ve spodní části 4x šuplík s kolejničkami, ABS hrany 2mm, včetně skříněk pro vestavné spotřebiče a vysunovací digestoř, zavírače zásuvek a dvířek s měkkým dorazem (měkký doraz při otevírání i zavírání), spodní skříňky osadit na nožkách s krycí lištou, jeden vysunovací díl v místě pro umístění myčky, masívní tyčové úchytky | 80
17 | 3.49 | výměna spižní skříně včetně polic | ks | 1 |  | 0 | Samostatná skříň š.60/50cm, výška 2,20 (výška stejná jako vrchní skříňky u KU-linky, buď bude spíž, nebo po demontáži skříně do místa vleze lednice), tloušťka lamina min. 18mm, dekor dtto KU-linka, dvířka dvoukřídlá (rozdělena v místě okenního parapetu tak, aby parapet nebránil plnému otevírání dvířek), zavírač dvířek s měkkým dorazem, masívní tyčové úchytky, dekor odsouhlasí objednatel | 90
18 | 3.52 | výměna vstupních vchodových protipožárních dveří 80 cm, tř. EI 30, DP3, dekor dřevo včetně kukátka | ks | 1 |  | 0 | 80/P | 93
19 | 3.54 | výměna vnitřních dveří – plné 60 cm | ks | 2 |  | 0 | KOU (60/L), WC (60/L) | 95
20 | 3.56 | výměna vnitřních dveří – plné 80 cm | ks | 1 |  | 0 | LO (80/L, levý pokoj) povrchová úprava CPL laminát, dle výběru objednatele | 97
21 | 3.67 | výměna dveřního prahu – délka 60 cm | ks | 2 |  | 0 | KOU, WC = dubový, lak | 108
22 | 3.69 | výměna dveřního prahu – délka 80 cm | ks | 3 |  | 0 | OP, LO, vstupní = dubový, lak | 110
23 | 3.82 | výměna dveřního kování | ks | 4 |  | 0 | KOU, WC, OP, LO - rozetové kování (kov, nerez, mat, KOU+WC = WC zámek, OP+LO = dozický klíč) | 123
24 | 3.83 | výměna zámku u dveří | ks | 5 |  | 0 | KOU, WC, OP, LO, vstupní | 124
25 | 3.86 | výměna zárubně ocelové pro dveře – šířky 80 cm | ks | 2 |  | 0 | OP (80/P - pravý pokoj s balkonem), LO (80/L - otevíratelné do LO, levý pokoj) | 127
26 | 3.89 | výměna zárubně ocelové pro vstupní vchodové dveře – šířky 80 cm | ks | 1 |  | 0 | 80/P | 130
27 | 3.118 | výměna větracích mřížek | ks | 3 |  | 0 | 1xKOU, 1xWC, 1xspíž spodní = všechny - uzavíratelné | 305
28 | 3.132 | výměna vestavné skříně - šíře nad 200 cm, s plynulým dotahem pro horní vedení, viz poznámka | ks | 1 |  | 0 | PŘ, dvoudílná, posuvné dveře, část šatní, část policová, š=2,20m, v=2,65m, h=0,60m, tloušťka lamina min. 18mm, včetně olištování, omezovače dveří, tlumení při dovírání pro horní vodící kolejnice např. typu Sevroll, dekor odsouhlasí objednatel | 325
29 | 3.162 | dodávka a montáž digestoře recirkulační | ks | 1 |  | 0 | nerez, výsuvná | 397
30 | 3.200 | Dodání a montáž plynové varné desky, včetně příslušenství, povrch černé sklo, pojistka stop gas, elektronické zapalování, 4 varné zóny, otočné ovládání | ks | 1 |  | 0 | Dle VOP | 497
31 | 3.201 | Dodání a montáž vestavné elektrické trouby s ventilátorem, energetická třída min. A | ks | 1 |  | 0 | včetně 2ks pečících plechů, dle VOP | 498
32 | 3.207 | Výměna rohové dřezové desky, včetně desky mezi vrchním a spodním dílem kuchyňské linky (místo obkladu), atypický rozměr, vč. ukončovacích lišt - viz poznámka | ks | 1 |  | 0 | 250/160 cm, včetně desky mezi spodním a vrchním dílem místo obkladu, rohová, min. tl.38 mm, dodání a montáž ochranného skla za plynovou varnou desku, tl. 4-5 mm, rozměr cca 70x50cm, barva černá nebo transparent (odsouhlasí objednatel) | 511
33 | 3.212 | výměna vnitřních dveří – prosklené 3/3 sklo svislý pruh, 80 cm | ks | 1 |  | 0 | OP (80/P, pravý pokoj s balkonem), povrchová úprava CPL laminát, dle výběru objednatele | 525
34 | 4.1 | stržení původního PVC | m2 | 15 |  | 0 | KU, PŘ | 148
35 | 4.2 | úprava podkladu – nivelace vč. penetrace | m2 | 15 |  | 0 | PŘ, KU, nivelace tl. 15-20 mm | 149
36 | 4.4 | položení PVC – vyšší zátěž, celoplošně podlepit | m2 | 48 |  | 0 | OP, LO, PŘ, KU - dekor dřevo, nášlapná vrstva min. 0,7 mm, odsouhlasí objednatel | 151
37 | 4.6 | montáž obvodové soklové plastové lišty včetně doplňků | bm | 60 |  | 0 | OP, LO, PŘ, KU = barva dle dekoru PVC, plastové soklové lišty s komponenty | 153
38 | 4.7 | odstranění parketové podlahy | m2 | 33 |  | 0 | OP, LO, odstranění vč.podkladních vrstev | 154
39 | 4.10 | úprava podkladového násypu, srovnání a doplnění do tl. 30 mm | m2 | 33 |  | 0 | OP, LO, vyrovnávací podsyp (např.Liapor), doplnění a dorovnání do tl. 30 mm | 157
40 | 4.11 | položení 2 vrstev OSB desek včetně parozábrany- separační folie | m2 | 33 |  | 0 | OP, LO (např. 1xOSB, 1xDurelis), min. tl. 2x15 mm, lepení spojů a sešroubování, položení vč.dilatačního pásku okolo stěn, vč.spoj. prostředků | 158
41 | 4.12 | zhotovení rastru | m2 | 33 |  | 0 | OP, LO | 159
42 | 5.1 | provedení štukových omítek, vč. vyrovnání podkladu, 2x penetrace, použití lepidla, perlinky s doplňky, rohovníků, okolo špalet oken a dveří | m2 | 204 |  | 0 | celý byt, včetně úpravy podkladu, penetrace, perlinky, lepidla, rohovníků, srovnání špalet kolem konstrukčních otvorů a za ÚT, rohy s perlinkou okolo oken, oprava prasklin na stěně a stropu v LO, oprava omítky okolo vstupních bytových zárubní ze strany SP po výměně zárubní | 162
43 | 5.4 | škrábání stěn,stropů | m2 | 204 |  | 0 | celý byt | 165
44 | 5.6 | malba dvojnásobná bílá | m2 | 204 |  | 0 | celý byt, otěruvzdorná, včetně výmalby (šedá-nová výmalba SP) okolo vstupních bytových zárubní ze strany SP po výměně | 167
45 | 5.8 | odstranění podhledů | m2 | 34 |  | 0 | OP, KU, PŘ | 326
46 | 5.9 | zazdívka otvoru ve zdivu tl. do 300 mm v ploše do 0,2 m2, vč. začištění | ks | 1 |  | 0 | KU - vrchní větrací otvor v demontované spižní skříni | 346
47 | 5.13 | vybourání příčky, viz. poznámka | m2 | 1.5 |  | 0 | KU - u spižní skříně, vč.zednického zapravení | 354
48 | 5.19 | vybourání ocelových zárubní a dozdění vzniklého otvoru | m2 | 3 |  | 0 | vybourání ocelových zárubní 125cm v LO a dozdění vzniklého otvoru na osazení ocelových zárubní 80/L (otevíratelné do LO) | 419
49 | 5.32 | Vybourání zárubně vč. začištění stávajícího otvoru viz poznámka | ks | 1 |  | 0 | ocelové zárubně z PŘ do KU | 523
50 | 6.2 | obezdění vany 150 cm,včetně instalace vanových dvířek | soubor | 1 |  | 0 | vanová dvířka v obkladu na magnet | 170
51 | 6.7 | provedení hydroizolace pod obklad | m2 | 20 |  | 0 | KOU | 175
52 | 6.8 | vybourání keramického obkladu | m2 | 20 |  | 0 | KOU = 13 m2, KU = 7 m2 | 176
53 | 6.9 | provedení keramického obkladu včetně úpravy podkladu | m2 | 27 |  | 0 | WC = do výše zárubní, KOU = do stropu, dva druhy barev, včetně AL ukončovacích lišt a vodotěsné těsnící pásky do rohů - 8 bm, srovnání podkladu pod obklad do tl. 30mm, dekor odsouhlasit s objednatelem | 177
54 | 6.11 | položení keramické dlažby vnitřní | m2 | 4 |  | 0 | KOU, WC, 30x30cm, dekor dopasovat k obkladu | 179
55 | 6.14 | vybourání dlažby | m2 | 4 |  | 0 | KOU, WC | 182
56 | 6.15 | vybourání soklíku | bm | 20 |  | 0 | KU, PŘ, keramický u podlahy, vč.zednického zpravení | 183
57 | 6.18 | úprava podkladu pod dlažbu , včetně hydroizolace | m2 | 4 |  | 0 | KOU, WC | 186
58 | 6.25 | zhotovení nových revizních dvířek IŠ | ks | 1 |  | 0 | 80 x 90cm, dřevěný rám, dvoukřídlá revizní dvířka, vč.úchytek, zavírač dvířek s měkkým dorazem, otvor snížit k WC kombi | 193
59 | 7.11 | nátěr radiátorů | ks | 4 |  | 0 | Před nátěrem odstranit původní nátěr = KU (11ks článků), OP (14ks článků), LO (14ks článků), KOU (stoupačky) = barva bílá, syntetika | 204
60 | 7.12 | nátěr rozvodů ÚT | soubor | 1 |  | 0 | barva bílá, syntetika | 205
61 | 7.14 | nátěr zárubní – šířka 60 cm | ks | 2 |  | 0 | KOU, WC = barva bílá, syntetika | 207
62 | 7.16 | nátěr zárubní – šířka 80 cm | ks | 3 |  | 0 | OP, LO = barva bílá, syntetika, vstupní = barva hnědá, syntetika | 209
63 | 8.2 | montáž vodovodního plastového potrubí | bm | 6 |  | 0 | KOU (3 bm) úprava rozvodů SV+TUV v KOU pro vanovou (nástěnnou) a umývadlovou (stojánkovou) baterii, KU (3 bm) úprava rozvodu SV+TUV pro rohovou linku, včetně přívodu SV pro myčku | 215
64 | 8.3 | demontáž původního vodovodního potrubí | bm | 3 |  | 0 | KOU | 216
65 | 8.7 | montáž plastového odpadního potrubí | bm | 2 |  | 0 | KU - úprava pro rohovou KU-linku | 220
66 | 8.9 | výměna odbočky odpadního potrubí v IŠ | ks | 1 |  | 0 | úprava odpadního potrubí od umývadla a pro AP v KOU, úprava odpadního potrubí pro myčku v KU | 222
67 | 8.35 | úprava kolem prostupu stoupacího potrubí ÚT | soubor | 1 |  | 0 | Dodání plastových dělených krytek na potrubí ÚT = KU-2ks, LO-2ks | 421
68 | 9.1 | opravy a seřízení plastových oken, viz poznámka | ks | 3 |  | 0 | KU (dvoukřídlé okno), LO (trojkřídlé okno), OP (dvoukřídlé okno + jednokřídlé balkon.dveře) | 237
69 | 9.5 | výměna zámku poštovní schránky | ks | 1 |  | 0 |  | 241
70 | 9.14 | výroba klíčů pro zámkovou vložku | ks | 4 |  | 0 | 2xdům, 1xlevý sklep, 1xdveře k boxům | 250
71 | 9.16 | výměna zámkové vložky | ks | 1 |  | 0 | vstupní dveře - bezpečnostní | 252
72 | 9.17 | výměna kování k zámkové vložce, viz poznámka | ks | 1 |  | 0 | vstupní dveře - bezpečnostní | 253
73 | 9.24 | demontáž bytových doplňků, viz poznámka | soubor | 1 |  | 0 | 3ks garnýží v KU, OP, LO, obložení stěn v KU (15 m2) | 303
74 | 9.38 | dodání dorazů dveří viz poznámka | soubor | 1 |  | 0 | Dodání transparentních silikonových dorazů ke dveřím v OP, LO, spižní dvířka | 517
75 | 11.32 | celkový úklid po opravách | 1+2 | 1 |  | 0 | vč. umytí oken a rámů, vč.žaluzií | 308
Investiční výdaje | [5 empty] | 0
Neinvestiční výdaje | [5 empty] | 0
Cena celkem bez DPH | [5 empty] | 0
Vyplňte jen modře označené sloupce. Kalkulaci odešlete zpět v tabulkovém formátu (např. XLSx).
V opačném případě nebude nabídka akceptována.
Poznámky
1 | Veškeré práce budou provedeny v souladu se zadávacími a Všeobecnými obchodními podmínkami
2 | Položka 1.19 "odstranění závad zjištěných při elektro revizi nebo kontrole el.spotřebičů" bude do celkové ceny díla započtena pevnou max. limitní cenou 10 000 Kč.
3 | Položka 2.25 "oprava rozvodu elektroinstalace" bude do celkové ceny díla započtena pevnou max. limitní cenou 10 000 Kč.
4 | Hodinovou sazbu, která se vztahuje k položce 1.19 za "odstranění závad zjištěných při elektrorevizi nebo kontrole el. spotřebičů" a k položce 2.25 za "opravu rozvodu elektroinstalace", uveďte v max. sazbě 300 Kč bez DPH, a to v řádku nad touto tabulkou "Poznámky".
5 | Dodatečné práce: pokud se během prací vyskytne závada nebo nutná dodatečná práce, neprodleně a s dodatečným předstihem před termínem předání díla, toto oznamte příslušnému technikovi volných bytů a to písemnou formou s označením zakázky, ulice, č. pop., č. or., č. bytu a předmět dodatečné práce. Doplňte předmět i o Vámi nabízenou cenu za provedení (konečnou cenu bez DPH, tedy cenu materiálu včetně práce), písemně na e-mail technika. Po případném schválení dodatečných prací bude možné dodatečné práce provést.