## List1
Oprava volného bytu č. 1, Čujkovova 17 | [7 empty] | 2167
|  |  | VZ č. 59/2025 |  |  |  |  | 2025
3.4.2025 13:08:36
Odběratel: |  |  | Příjemce: |  |  |  |  | 63
Statutární město Ostrava |  |  | Statutární město Ostrava - Městský obvod Ostrava - Jih
Prokešovo náměstí 1803/8 |  |  | Horní 791/3
729 30 Ostrava - Moravská Ostrava |  |  | 700 30 Ostrava - Hrabůvka
Zhotovitel:
Sídlo
IČ zhotovitele
Předmět zakázky:
Část obce |  |  | Ostrava-Zábřeh
Ulice, č. pop./č. or. |  |  | Čujkovova 1713/17
Číslo bytu |  |  | 1
Velikost bytu |  |  | 1+1
Technik |  |  | Jiří Holuša
jiri.holusa@ovajih.cz
599 430 174
poř. č. | kód položky | popis | MJ | Množství | J. cena (CZK) | Cena celkem (CZK) | Upřesnění
1 | 1.6 | výchozí revize elektroinstalace a elektrických spotřebičů bytu, vyhotovení revizní zprávy (2x) | 1+1 | 1 | 0 | 0 |  | 6
2 | 1.11 | elektro revize odběrného místa pro připojení elektroměru, vystavení revizní zprávy (2x) | ks | 1 | 0 | 0 |  | 11
3 | 1.20 | revize plynoinstalace, tlaková zkouška, vpuštění plynu, vystavení revizní zprávy (2x) | soubor | 1 | 0 | 0 |  | 292
4 | 2.2 | generální oprava jednofázové elektroinstalace bytu s rozvody pod omítku, vč. el. příslušenství (např. domovní zvonek, ventilátory odsávání, infrazářič, osvětlení pod kuchyňskou linkou, aj.) | 1+1 | 1 | 0 | 0 | včetně opravy odběrného místa a drobných zednických oprav, zásuvky a vypínače typu např. "TANGO" dle VOP, osvětlení linky led pásek v hliníkové liště | 21
5 | 3.9 | výměna vany 150 cm | ks | 1 | 0 | 0 | akrylátová | 50
6 | 3.28 | výměna baterie vanové nástěnné R100 | ks | 1 | 0 | 0 | záruka na baterii min. 5 let | 69
7 | 3.54 | výměna vnitřních dveří – plné 60 cm | ks | 1 | 0 | 0 | KOU | 95
8 | 3.67 | výměna dveřního prahu – délka 60 cm | ks | 1 | 0 | 0 | KOU | 108
9 | 3.69 | výměna dveřního prahu – délka 80 cm | ks | 2 | 0 | 0 | KU+vstupní = lak | 110
10 | 3.82 | výměna dveřního kování | ks | 3 | 0 | 0 | KOU(pro wczámek) | 123
11 | 3.83 | výměna zámku u dveří | ks | 4 | 0 | 0 | KOU(wczámek) - kov | 124
12 | 3.104 | oprava balkónových dveří | ks | 1 | 0 | 0 | OP - seřízení a výměna kování, zasilikonování kolem rámu balkón. dveří z venkovní strany | 145
13 | 3.119 | demontáž a zpětná montáž kuchyňské linky | soubor | 1 | 0 | 0 | vrchní díl | 311
14 | 3.120 | oprava kuchyňské linky, viz poznámka | soubor | 1 | 0 | 0 | výměna krycí lišty dřezové desky ve styku s obkladem a spižní skříní( cca 161+57 cm) seřízení dvířek a šuplíků včetně vodících kolejniček šuplíků, | 312
15 | 3.123 | demontáž a zpětná montáž zařizovacích předmětů, viz poznámka | soubor | 1 | 0 | 0 | WCkombi, plynový sporák, umyvadlo, šatní skříň (cca 195x40x250cm) | 315
16 | 3.133 | oprava vestavné/spižní skříně, viz poznámka | soubor | 1 | 0 | 0 | Spižní skříň - seřízení dveří, výměna lišty ve styku s obkladem mezi vrchním a spodním dílem KL (cca 60 cm); Šatní skříň - seřízení dveří, výměna olištování ve styku se stěnami a stropem | 328
17 | 3.137 | výměna dveřního prahu – délka nad 125 cm, viz poznámka | ks | 1 | 0 | 0 | OP (cca 150 cm) = lak | 341
18 | 3.146 | výměna těsnění vstupních dveří | soubor | 1 | 0 | 0 |  | 363
19 | 3.162 | dodávka a montáž digestoře recirkulační | ks | 1 | 0 | 0 |  | 397
20 | 3.168 | zřízení osvětlení pod kuchyňskou linku | ks | 1 | 0 | 0 |  | 412
21 | 3.199 | Dodávka a montáž skříňky nad digestoř, viz poznámka | ks | 1 | 0 | 0 | dekor dle stávající KL | 495
22 | 4.1 | stržení původního PVC | m2 | 3 | 0 | 0 | PŘ | 148
23 | 4.2 | úprava podkladu – nivelace vč. penetrace | m2 | 3 | 0 | 0 | PŘ | 149
24 | 4.4 | položení PVC – vyšší zátěž, celoplošně podlepit | m2 | 3 | 0 | 0 | PŘ = dekor dřevo, nášlapná vrstva min. 0,7 mm (včetně dodávky) | 151
25 | 4.6 | montáž obvodové soklové plastové lišty včetně doplňků | bm | 38 | 0 | 0 | PŘ+KU+OP dekor přizpůsobit stávajícímu dekoru podlah (včetně dodávky a demontáže původní lišty) | 153
26 | 4.22 | oprava schodu, viz poznámka | soubor | 1 | 0 | 0 | zednická oprava ostění pod balkónovými dveřmi | 408
27 | 4.23 | oprava podlahy, viz poznámka | soubor | 1 | 0 | 0 | styk plovoucí podlahy a stupaček ÚT v OP a KU | 413
28 | 5.1 | provedení štukových omítek, vč. vyrovnání podkladu, 2x penetrace, použití lepidla, perlinky s doplňky, rohovníků, okolo špalet oken a dveří | m2 | 134 | 0 | 0 | KOU(nad obkladem)+KU+OP+PŘ | 162
29 | 5.4 | škrábání stěn,stropů | m2 | 134 | 0 | 0 | KOU(nad obkladem)+KU+OP+PŘ | 165
30 | 5.6 | malba dvojnásobná bílá | m2 | 134 | 0 | 0 | KOU(nad obkladem)+KU+OP+PŘ včetně penetrace a protiplísňového nátěru okenních stěn | 167
31 | 5.17 | silikonování spár, viz poznámka | bm | 39 | 0 | 0 | KU+KOU: kolem rámů oken a parapetů z vnitřní strany; OP: kolem rámu balkón. dveří a parapetu z vnitřní strany; KOU: kolem umyvadla a vany, styk dlažby a obkladu; KU: styk vrchního dílu KL s obkladem; CELÝ BYT: styky prahů se zárubní a podlahou | 416
32 | 6.2 | obezdění vany 150 cm,včetně instalace vanových dvířek | soubor | 1 | 0 | 0 |  | 170
33 | 6.7 | provedení hydroizolace pod obklad | m2 | 18 | 0 | 0 | KOU | 175
34 | 6.8 | vybourání keramického obkladu | m2 | 22 | 0 | 0 | KOU+KU | 176
35 | 6.9 | provedení keramického obkladu včetně úpravy podkladu | m2 | 22 | 0 | 0 | KOU(do V 2m)+KU (mezi vrch. a spod. dílem KL; kolem sporáku až po zem) | 177
36 | 6.11 | položení keramické dlažby vnitřní | m2 | 4 | 0 | 0 | KOU | 179
37 | 6.14 | vybourání dlažby | m2 | 7 | 0 | 0 | PŘ+KOU | 182
38 | 6.18 | úprava podkladu pod dlažbu , včetně hydroizolace | m2 | 4 | 0 | 0 | KOU | 186
39 | 6.33 | vybourání obezděné vany, viz. poznámka | ks | 1 | 0 | 0 | 150 cm | 444
40 | 7.7 | nátěr dveří s prosklením – šířka 80 cm | ks | 1 | 0 | 0 | KU = bílý lak (včetně zarovnání původního nátěru) | 200
41 | 7.11 | nátěr radiátorů | ks | 3 | 0 | 0 | KU+OP - deskové, KOU - žebřík | 204
42 | 7.12 | nátěr rozvodů ÚT | soubor | 1 | 0 | 0 | celý byt | 205
43 | 7.13 | nátěr rozvodů plynu | soubor | 1 | 0 | 0 | bílý lak - označit dle normy | 206
44 | 7.14 | nátěr zárubní – šířka 60 cm | ks | 1 | 0 | 0 | KOU=bílý lak (včetně zarovnání původního nátěru) | 207
45 | 7.16 | nátěr zárubní – šířka 80 cm | ks | 2 | 0 | 0 | vstupní+KU=bílý lak (včetně zarovnání původního nátěru) | 209
46 | 7.18 | nátěr parapetních desek vnitřních | m2 | 1 | 0 | 0 | deska balón. dveří cca 140x40 cm = lak bílý (včetně zarovnání původního nátěru) | 211
47 | 7.22 | nátěr zárubní – šířka nad 125 cm, viz poznámka | ks | 1 | 0 | 0 | OP (Š cca 145 cm) = bílý lak (včetně zarovnání původního nátěru) | 344
48 | 7.25 | nátěr dveří dvoukřídlých s prosklením šířka 150 cm | ks | 1 | 0 | 0 | OP = bílý lak (včetně zarovnání původního nátěru) | 377
49 | 7.29 | nátěr interiérových prvků, viz poznámka | soubor | 1 | 0 | 0 | korpus KL (cca 160 cm) a spižní skříně bílým lakem včetně poliček a šuplíků (kromě dvířek a čel šuplíků) | 452
50 | 8.24 | kontrola a případná oprava (výměna) odpadů | soubor | 1 | 0 | 0 | 3xKOU+KU | 329
51 | 8.39 | výměna pračkového sifonu | ks | 1 | 0 | 0 |  | 456
52 | 8.46 | Výměna umyvadlového sifonu viz poznámka | ks | 1 | 0 | 0 |  | 520
53 | 9.1 | opravy a seřízení plastových oken, viz poznámka | ks | 3 | 0 | 0 | 3 okenní křídla(KU+KOU) včetně výměny okenního kování | 237
54 | 9.5 | výměna zámku poštovní schránky | ks | 1 | 0 | 0 |  | 241
55 | 9.7 | výměna petlice sklepního boxu | ks | 1 | 0 | 0 |  | 243
56 | 9.14 | výroba klíčů pro zámkovou vložku | ks | 4 | 0 | 0 | 1x dům, 3x sklep (mříž+dvoje dveře) | 250
57 | 9.16 | výměna zámkové vložky | ks | 1 | 0 | 0 | vstupní dveře - pro bezpečnostní kování | 252
58 | 9.17 | výměna kování k zámkové vložce, viz poznámka | ks | 1 | 0 | 0 | bezpečnostní - pro vstupní dveře | 253
59 | 9.24 | demontáž bytových doplňků, viz poznámka | soubor | 1 | 0 | 0 | KOU+PŘ - věšáky | 303
60 | 9.31 | oprava WC, splachovače, viz. poznámka | soubor | 1 | 0 | 0 | výměna manžety zadního odpadu | 457
61 | 11.18 | vyčištění sporáku, trouby, včetně odmaštění | ks | 1 | 0 | 0 |  | 280
62 | 11.28 | umytí oken plastových, včetně rámu a parapetu, viz poznámka | m2 | 12 | 0 | 0 | KOU+KU+OP(franc. okna) - z vnitřní i venkovní strany | 290
63 | 11.31 | celkový úklid po opravách | 1+1 | 1 | 0 | 0 |  | 307
Investiční výdaje | [5 empty] | 0
Neinvestiční výdaje | [5 empty] | 0
Cena celkem bez DPH | [5 empty] | 0
Vyplňte jen modře označené sloupce. Kalkulaci odešlete zpět v tabulkovém formátu (např. XLSx).
V opačném případě nebude nabídka akceptována.
Uveďte Vaši hodinovou sazbu: | [5 empty] | / hod
Poznámky
1 | Veškeré práce budou provedeny v souladu se zadávacími a Všeobecnými obchodními podmínkami
2 | Položka 1.19 "odstranění závad zjištěných při elektro revizi nebo kontrole el.spotřebičů" bude do celkové ceny díla započtena pevnou max. limitní cenou 10 000 Kč.
3 | Položka 2.25 "oprava rozvodu elektroinstalace" bude do celkové ceny díla započtena pevnou max. limitní cenou 10 000 Kč.
4 | Hodinovou sazbu, která se vztahuje k položce 1.19 za "odstranění závad zjištěných při elektrorevizi nebo kontrole el. spotřebičů" a k položce 2.25 za "opravu rozvodu elektroinstalace", uveďte v max. sazbě 300 Kč bez DPH, a to v řádku nad touto tabulkou "Poznámky".
5 | Dodatečné práce: pokud se během prací vyskytne závada nebo nutná dodatečná práce, neprodleně a s dodatečným předstihem před termínem předání díla, toto oznamte příslušnému technikovi volných bytů a to písemnou formou s označením zakázky, ulice, č. pop., č. or., č. bytu a předmět dodatečné práce. Doplňte předmět i o Vámi nabízenou cenu za provedení (konečnou cenu bez DPH, tedy cenu materiálu včetně práce), písemně na e-mail technika. Po případném schválení dodatečných prací bude možné dodatečné práce provést.