## List1
Oprava volného bytu č. 17, Klegova 23 | [7 empty] | 2174
|  |  | VZ č. 66/2025 |  |  |  |  | 2025
8.4.2025 13:27:17
Odběratel: |  |  | Příjemce: |  |  |  |  | 44
Statutární město Ostrava |  |  | Statutární město Ostrava - Městský obvod Ostrava - Jih
Prokešovo náměstí 1803/8 |  |  | Horní 791/3
729 30 Ostrava - Moravská Ostrava |  |  | 700 30 Ostrava - Hrabůvka
Zhotovitel:
Sídlo
IČ zhotovitele
Předmět zakázky:
Část obce |  |  | Ostrava-Hrabůvka
Ulice, č. pop./č. or. |  |  | Klegova 1407/23
Číslo bytu |  |  | 17
Velikost bytu |  |  | 1+1
Technik |  |  | Jiří Holuša
jiri.holusa@ovajih.cz
599 430 174
poř. č. | kód položky | popis | MJ | Množství | J. cena (CZK) | Cena celkem (CZK) | Upřesnění
1 | 1.6 | výchozí revize elektroinstalace a elektrických spotřebičů bytu, vyhotovení revizní zprávy (2x) | 1+1 | 1 | 0 | 0 |  | 6
2 | 1.20 | revize plynoinstalace, tlaková zkouška, vpuštění plynu, vystavení revizní zprávy (2x) | soubor | 1 | 0 | 0 |  | 292
3 | 2.2 | generální oprava jednofázové elektroinstalace bytu s rozvody pod omítku, vč. el. příslušenství (např. domovní zvonek, ventilátory odsávání, infrazářič, osvětlení pod kuchyňskou linkou, aj.) | 1+1 | 1 | 0 | 0 | včetně opravy odběrného místa a drobných zednických oprav, zásuvky typu např. "TANGO", osvětlení linky led pásek v hliníkové liště | 21
4 | 3.1 | výměna wc kombi | ks | 1 | 0 | 0 |  | 42
5 | 3.5 | výměna pancéřové hadičky | ks | 1 | 0 | 0 |  | 46
6 | 3.6 | výměna rohového ventilu | ks | 1 | 0 | 0 |  | 47
7 | 3.7 | výměna umyvadla včetně příslušenství | ks | 1 | 0 | 0 | sifon s přípojkou pro napojení odtoku z AP | 48
8 | 3.15 | výměna sprchové vaničky | ks | 1 | 0 | 0 | cca 90x90 cm, hloubka min. 14 cm | 56
9 | 3.16 | obezdění sprchové vaničky | m2 | 2 | 0 | 0 |  | 57
10 | 3.19 | výměna zástěny do sprchového koutu | soubor | 1 | 0 | 0 | posuvné dvířka cca 90x185 cm | 60
11 | 3.26 | výměna baterie umyvadlové stojánkové pákové | ks | 1 | 0 | 0 | včetně příslušenství | 67
12 | 3.34 | výměna pračkového ventilu | ks | 1 | 0 | 0 | KOU | 75
13 | 3.54 | výměna vnitřních dveří – plné 60 cm | ks | 1 | 0 | 0 | KOU(s větrací mřížkou ve spodní části dveří) | 95
14 | 3.82 | výměna dveřního kování | ks | 1 | 0 | 0 | KOU -kov | 123
15 | 3.83 | výměna zámku u dveří | ks | 1 | 0 | 0 | KOU | 124
16 | 3.118 | výměna větracích mřížek | ks | 2 | 0 | 0 | uzavíratelné, KU ve spižní skříni včetně úpravy otvoru | 305
17 | 3.119 | demontáž a zpětná montáž kuchyňské linky | soubor | 1 | 0 | 0 | vrchní díl KL | 311
18 | 3.120 | oprava kuchyňské linky, viz poznámka | soubor | 1 | 0 | 0 | výměna ukončovací lišty ve styku dřezové desky a obkladu, výměna boční Al. lišty u sporáku, výměna dna šuplíků (4ks cca 46x33 cm), seřízení dvířek a šuplíků | 312
19 | 3.133 | oprava vestavné/spižní skříně, viz poznámka | soubor | 1 | 0 | 0 | výměna 6ks pantů s tlumením, seřízení dveří | 328
20 | 3.145 | přebroušení a lakování stávajících dveřních prahů vč. demontáže a zpětné montáže, viz poznámka | ks | 5 | 0 | 0 | 4x80cm (vstupní+2xOP+KU) + 1x60cm (KOU) | 361
21 | 3.146 | výměna těsnění vstupních dveří | soubor | 1 | 0 | 0 |  | 363
22 | 4.5 | nalepení obvodové lišty PVC | bm | 33 | 0 | 0 | PŘ+KU+OP - pásek 30x30 mm, dekor přizpůsobit dekoru PVC, včetně odstranění původní a dodávky nové | 152
23 | 5.1 | provedení štukových omítek, vč. vyrovnání podkladu, 2x penetrace, použití lepidla, perlinky s doplňky, rohovníků, okolo špalet oken a dveří | m2 | 124 | 0 | 0 | PŘ+KU+OP+KOU(nad obkladem) | 162
24 | 5.4 | škrábání stěn,stropů | m2 | 124 | 0 | 0 | PŘ+KU+OP+KOU(nad obkladem) | 165
25 | 5.6 | malba dvojnásobná bílá | m2 | 124 | 0 | 0 | KU+PŘ+OP+KOU(nad obkladem) | 167
26 | 5.17 | silikonování spár, viz poznámka | bm | 31 | 0 | 0 | OP+KU kolem okenních rámů z vnitřní strany, parapetů z vnitřní a venkovní strany, styky prahů se zárubněmi a podlahou, styk obkladu a KL, kolem umyvadla | 416
27 | 6.6 | přespárování keramického obkladu | m2 | 6 | 0 | 0 | KU | 174
28 | 6.7 | provedení hydroizolace pod obklad | m2 | 17 | 0 | 0 | KOU | 175
29 | 6.8 | vybourání keramického obkladu | m2 | 17 | 0 | 0 | KOU | 176
30 | 6.9 | provedení keramického obkladu včetně úpravy podkladu | m2 | 17 | 0 | 0 | KOU - 2 barvy | 177
31 | 6.11 | položení keramické dlažby vnitřní | m2 | 2 | 0 | 0 | KOU | 179
32 | 6.14 | vybourání dlažby | m2 | 2 | 0 | 0 | KOU | 182
33 | 6.18 | úprava podkladu pod dlažbu , včetně hydroizolace | m2 | 2 | 0 | 0 | KOU | 186
34 | 7.11 | nátěr radiátorů | ks | 2 | 0 | 0 | žebrové KU(15ž)+OP(15ž) | 204
35 | 7.12 | nátěr rozvodů ÚT | soubor | 1 | 0 | 0 | celý byt | 205
36 | 7.13 | nátěr rozvodů plynu | soubor | 1 | 0 | 0 | bílá syntetika - označit dle normy | 206
37 | 7.14 | nátěr zárubní – šířka 60 cm | ks | 1 | 0 | 0 | KOU - bílá syntetika, včetně zarovnání původního nátěru | 207
38 | 7.16 | nátěr zárubní – šířka 80 cm | ks | 4 | 0 | 0 | 2xOP + KU + vstupní = bílá syntetika včetně zarovnání původního nátěru | 209
39 | 8.24 | kontrola a případná oprava (výměna) odpadů | soubor | 1 | 0 | 0 | WC+ 2xKOU+ KU | 329
40 | 9.1 | opravy a seřízení plastových oken, viz poznámka | ks | 2 | 0 | 0 | OP+KU (6 okenních křídel) | 237
41 | 9.14 | výroba klíčů pro zámkovou vložku | ks | 3 | 0 | 0 | 2xsklep (1xmříž, 1xhlavní dveře) + 1xschránka | 250
42 | 11.28 | umytí oken plastových, včetně rámu a parapetu, viz poznámka | m2 | 16 | 0 | 0 | OP+KU | 290
43 | 11.31 | celkový úklid po opravách | 1+1 | 1 | 0 | 0 |  | 307
44 | 11.40 | vyčištění dveří/zárubní | ks | 2 | 0 | 0 | OP 80cm | 435
Investiční výdaje | [5 empty] | 0
Neinvestiční výdaje | [5 empty] | 0
Cena celkem bez DPH | [5 empty] | 0
Vyplňte jen modře označené sloupce. Kalkulaci odešlete zpět v tabulkovém formátu (např. XLSx).
V opačném případě nebude nabídka akceptována.
Poznámky
1 | Veškeré práce budou provedeny v souladu se zadávacími a Všeobecnými obchodními podmínkami
2 | Položka 1.19 "odstranění závad zjištěných při elektro revizi nebo kontrole el.spotřebičů" bude do celkové ceny díla započtena pevnou max. limitní cenou 10 000 Kč.
3 | Položka 2.25 "oprava rozvodu elektroinstalace" bude do celkové ceny díla započtena pevnou max. limitní cenou 10 000 Kč.
4 | Hodinovou sazbu, která se vztahuje k položce 1.19 za "odstranění závad zjištěných při elektrorevizi nebo kontrole el. spotřebičů" a k položce 2.25 za "opravu rozvodu elektroinstalace", uveďte v max. sazbě 300 Kč bez DPH, a to v řádku nad touto tabulkou "Poznámky".
5 | Dodatečné práce: pokud se během prací vyskytne závada nebo nutná dodatečná práce, neprodleně a s dodatečným předstihem před termínem předání díla, toto oznamte příslušnému technikovi volných bytů a to písemnou formou s označením zakázky, ulice, č. pop., č. or., č. bytu a předmět dodatečné práce. Doplňte předmět i o Vámi nabízenou cenu za provedení (konečnou cenu bez DPH, tedy cenu materiálu včetně práce), písemně na e-mail technika. Po případném schválení dodatečných prací bude možné dodatečné práce provést.