## List1
Oprava obsazeného bytu č.11 Volgogradská 98 | [7 empty] | 2087
|  |  | VZ č. 68/2025 |  |  |  |  | 2025
14.4.2025 15:25:23
Odběratel: |  |  | Příjemce: |  |  |  |  | 36
Statutární město Ostrava |  |  | Městský obvod Ostrava-Jih
Prokešovo náměstí 1803/8 |  |  | Horní 791/3
729 30 Ostrava-Moravská Ostrava |  |  | 700 30 Ostrava-Hrabůvka
Zhotovitel:
Sídlo
IČ zhotovitele
Předmět zakázky:
Část obce |  |  | Ostrava-Zábřeh
Ulice, č. pop./č. or. |  |  | Volgogradská 98/2398
Číslo bytu |  |  | 11
Velikost bytu |  |  | 1+3
Technik |  |  | Ivana Čihánková
ivana.cihankova@ovajih.cz
602 334 467, 599 430 151
poř. č. | kód položky | popis | MJ | Množství | J. cena (CZK) | Cena celkem (CZK) | Upřesnění
1 | 1.15 | revize elektroinstalace a elektrických spotřebičů bytu | 1+3 | 1 |  | 0 |  | 15
2 | 2.4 | generální oprava jednofázové elektroinstalace bytu s rozvody pod omítku, vč. el. příslušenství (např. domovní zvonek, ventilátory odsávání, infrazářič, osvětlení pod kuchyňskou linkou, aj.) | 1+3 | 1 |  | 0 | POUZE kuchyň a předsíň, nahradit původní bodovky v podhledu, elektroinstalace s rozvody pod omítku vč náležitého zednického zapravení, zhotovení zásuvky i v předsíni vedle vestavěné skříně | 23
3 | 3.39 | výměna kuchyňské linky atypický rozměr, viz poznámka | ks | 1 |  | 0 | rohová 250/160 cm, tl.lamina min.18 mm,dekor dřevo, ve spodní části 4x šuplík s kolejničkami, ABS hrany 2 mm,zavírače zásuvek a dvířek s měkkým dorazem, spodní skřínky osadit na nožkách s krycí lištou, jeden vysunovací díl v místě pro umístění myčky, včetně skříněk pro vestavné spotřebiče,viz samostatná příloha, dekor a skladbu odsouhlasí objednatel MASÍVNÍ ÚCHYTKY, vrchní dvířka s prosklením (mléčné sklo), viz příloha (foto), mechanismus např. Blum Aventos | 80
4 | 3.41 | výměna digestoře klasické s vnitřním recirkulačním odtahem | ks | 1 |  | 0 | černá výsuvná | 82
5 | 3.49 | výměna spižní skříně včetně polic | ks | 1 |  | 0 | tl.lamina min 18 mm,dekor kuch.linky, š.60/60,výška 260 cm,výměna včetně rámu dveří, dvířka dvoukřídlá, výměra otvírání dle okenního parapetu (NUTNO VYMĚŘIT) | 90
6 | 3.78 | výměna přechodových lišt – délka 70 cm | ks | 2 |  | 0 | do koupelny,WC | 119
7 | 3.81 | výměna přechodových lišt – délka 125 cm | ks | 1 |  | 0 | do pokoje | 122
8 | 3.82 | výměna dveřního kování | ks | 2 |  | 0 | masívní rozetové, DOZ koup.,WC, WC zámek | 123
9 | 3.83 | výměna zámku u dveří | ks | 2 |  | 0 | DOZ koup.,WC, včetně tzv.WC zámku | 124
10 | 3.118 | výměna větracích mřížek | ks | 2 |  | 0 | uzavíratelné, koupelna,WC | 305
11 | 3.132 | výměna vestavné skříně - šíře nad 200 cm, s plynulým dotahem pro horní vedení, viz poznámka | ks | 1 |  | 0 | 220/260 cm, dekor dřevo, tl.lamina min.18 mm, dvoudílná, posuvné dvířka s měkkým dorazem, část šatní, část policová, dekor odsouhlasí objednatel | 325
12 | 3.200 | Dodání a montáž plynové varné desky, včetně příslušenství, povrch černé sklo, pojistka stop gas, elektronické zapalování, 4 varné zóny, otočné ovládání | ks | 1 |  | 0 |  | 497
13 | 3.201 | Dodání a montáž vestavné elektrické trouby s ventilátorem, energetická třída min. A | ks | 1 |  | 0 | černá, 2x pečící plech | 498
14 | 3.207 | Výměna rohové dřezové desky, včetně desky mezi vrchním a spodním dílem kuchyňské linky (místo obkladu), atypický rozměr, vč. ukončovacích lišt - viz poznámka | ks | 1 |  | 0 | 250/160 cm (dle kuch.linky) rohová, min. tl.38 mm,včetně desky pod kuch.linkou, místo obkladu a dodání a montáž skleněné sporákové zástěny za plynovou varnou deskou v černé barvě nebo průhledná (odsouhlasí objednatel) | 511
15 | 4.2 | úprava podkladu – nivelace vč. penetrace | m2 | 16 |  | 0 | do 15 mm, kuchyň, předsíň | 149
16 | 4.4 | položení PVC – vyšší zátěž, celoplošně podlepit | m2 | 16 |  | 0 | kuchyň, předsíň, dekor dřeva, odsouhlasí objednatel | 151
17 | 4.6 | montáž obvodové soklové plastové lišty včetně doplňků | bm | 18 |  | 0 | v dekoru PVC | 153
18 | 5.1 | provedení štukových omítek, vč. vyrovnání podkladu, 2x penetrace, použití lepidla, perlinky s doplňky, rohovníků, okolo špalet oken a dveří | m2 | 60 |  | 0 | bez stropů- SDK podhled | 162
19 | 5.4 | škrábání stěn,stropů | m2 | 60 |  | 0 |  | 165
20 | 5.6 | malba dvojnásobná bílá | m2 | 76 |  | 0 |  | 167
21 | 5.8 | odstranění podhledů | m2 | 16 |  | 0 | SDK desky, kuchyň, předsíň | 326
22 | 5.13 | vybourání příčky, viz. poznámka | m2 | 8 |  | 0 | u vstupu posunuté BJ- YTONG, příčky v koupelně | 354
23 | 5.14 | přetmelení spojů, viz poznámka | bm | 1.5 |  | 0 | parapet ve styku s oknem | 364
24 | 5.25 | Zhotovení SDK podhledu | m2 | 16 |  | 0 | předsíň, kuchyň | 493
25 | 6.14 | vybourání dlažby | m2 | 19 |  | 0 | v předsíni a kuchyni, koupelna, včetně soklíků a zednického zapravení | 182
26 | 6.21 | demontáž původního podhledu | m2 | 16 |  | 0 | kuchyň, předsíň, pravděpodobně z SDK s nataženou omítkou s bodovými světly. | 189
27 | 7.11 | nátěr radiátorů | ks | 1 |  | 0 | v kuchyni, syntetika, barva bílá, např. Radbal S2119 | 204
28 | 7.12 | nátěr rozvodů ÚT | soubor | 1 |  | 0 | kuchyň, koupelna, syntetika, barva bílá, např. Radbal S2119 | 205
29 | 7.15 | nátěr zárubní – šířka 70 cm | ks | 2 |  | 0 | syntetika, barva bílá | 208
30 | 8.2 | montáž vodovodního plastového potrubí | bm | 2 |  | 0 | úprava rozvodu vody pro rohovou kuch.linku | 215
31 | 8.3 | demontáž původního vodovodního potrubí | bm | 3 |  | 0 | v koupelně od vany a WC | 216
32 | 8.5 | demontáž plastového odpadního potrubí | bm | 3 |  | 0 | od vany | 218
33 | 8.7 | montáž plastového odpadního potrubí | bm | 3 |  | 0 | úprava odpadu pro rohovou kuch. linku, úprava pro WC v IŠ | 220
34 | 9.34 | výměna bytového jádra T 06 BTS, VPOS, G57, dle přiložené PD a rozpočtu | soubor | 1 |  | 0 | typ bytového jádra G57 | 469
35 | 9.37 | doplňující práce viz poznámka | soubor | 1 |  | 0 | uzavření průchodu do pokoje OSB deskou | 514
36 | 11.30 | celkový úklid po opravách | 0+1 | 1 |  | 0 | předsíň,kuchyň | 306
Investiční výdaje | [5 empty] | 0
Neinvestiční výdaje | [5 empty] | 0
Cena celkem bez DPH | [5 empty] | 0
Vyplňte jen modře označené sloupce. Kalkulaci odešlete zpět v tabulkovém formátu (např. XLSx).
V opačném případě nebude nabídka akceptována.
Poznámky
1 | Veškeré práce budou provedeny v souladu se zadávacími a Všeobecnými obchodními podmínkami
2 | Položka 1.19 "odstranění závad zjištěných při elektro revizi nebo kontrole el.spotřebičů" bude do celkové ceny díla započtena pevnou max. limitní cenou 10 000 Kč.
3 | Položka 2.25 "oprava rozvodu elektroinstalace" bude do celkové ceny díla započtena pevnou max. limitní cenou 10 000 Kč.
4 | Hodinovou sazbu, která se vztahuje k položce 1.19 za "odstranění závad zjištěných při elektrorevizi nebo kontrole el. spotřebičů" a k položce 2.25 za "opravu rozvodu elektroinstalace", uveďte v max. sazbě 300 Kč bez DPH, a to v řádku nad touto tabulkou "Poznámky".
5 | Dodatečné práce: pokud se během prací vyskytne závada nebo nutná dodatečná práce, neprodleně a s dodatečným předstihem před termínem předání díla, toto oznamte příslušnému technikovi volných bytů a to písemnou formou s označením zakázky, ulice, č. pop., č. or., č. bytu a předmět dodatečné práce. Doplňte předmět i o Vámi nabízenou cenu za provedení (konečnou cenu bez DPH, tedy cenu materiálu včetně práce), písemně na e-mail technika. Po případném schválení dodatečných prací bude možné dodatečné práce provést.