## Pokyny pro vyplnění
Pokyny pro vyplnění
Ve všech listech tohoto souboru můžete měnit pouze buňky s modrým pozadím. Jedná se o tyto údaje : - údaje o firmě - jednotkové ceny položek zadané na maximálně dvě desetinná místa

## Stavba
#RTSROZP# | Soupis stavebních prací, dodávek a služeb
| Stavba: |  | 2019_0501 | Zateplení objektu Mjr. Nováka 1455/34, Ostrava - Hrabůvka
| Zadavatel |  | Městský obvod Ostrava-Jih |  |  |  | IČO: | 00000017
|  |  | Horní 791/3 |  |  |  | DIČ:
|  |  | 70030 | Ostrava-Hrabůvka
| Projektant: | [5 empty] | IČO:
DIČ:
| Zhotovitel: | [5 empty] | IČO:
DIČ:
Vypracoval:
| Rozpis ceny | [6 empty] | Celkem
HSV | HSV | [6 empty] | 0
PSV | PSV | [6 empty] | 0
MON | MON | [6 empty] | 0
VN | Vedlejší náklady | [6 empty] | 0
ON | Ostatní náklady | [6 empty] | 0
| Celkem | [6 empty] | 0
Rekapitulace daní
0 | Základ pro sníženou DPH |  |  | 15 | % | 0 |  |  | CZK
0 | Snížená DPH |  |  | 15 | % | 0 |  |  | CZK
0 | Základ pro základní DPH |  |  | 21 | % | 0 |  |  | CZK
0 | Základní DPH |  |  | 21 | % | 0 |  |  | CZK
0 | Zaokrouhlení |  |  |  |  | 0 |  |  | CZK
| Cena celkem bez DPH |  |  |  |  | 0 |  |  | CZK
0 | Cena celkem s DPH |  |  |  |  | 0 |  |  | CZK
|  | v |  |  | dne
|  |  | Za zhotovitele |  |  |  | Za objednatele
Rekapitulace dílčích částí
#CASTI>> | Číslo | Název |  |  | Základ pro sníženou DPH | Základ pro základní DPH | DPH celkem | Cena celkem | %
1 | Stavba |  |  |  | 0 | 0 | 0 | 0
2 |  | Ostatní a vedlejší náklady |  |  | 0 | 0 | 0 | 0
3 | 1 | Ostatní a vedlejší náklady - SO 06 |  |  | 0 | 0 | 0 | 0
2 |  | Stavební objekt |  |  |  |  | 0
2 | SO 06 | Pavilon TV |  |  | 0 | 0 | 0 | 0
3 | 1 | Stavební část |  |  | 0 | 0 | 0 | 0
| Celkem za stavbu |  |  |  | 0 | 0 | 0 | 0 | 0
#POPR | Popis rozpočtu: 1 - Stavební část
| Položky nenavázané na cenovou soustavu (D+M) budou oceněny kompletně včetně přesunu hmot. | [8 empty] | Položky nenavázané na cenovou soustavu (D+M) budou oceněny kompletně včetně přesunu hmot.
| Položky montáže nenavázané na cenovou soustavu budou oceněny kompletně včetně přesunu hmot. | [8 empty] | Položky montáže nenavázané na cenovou soustavu budou oceněny kompletně včetně přesunu hmot.
| Dodávka materiálů (výrobků) nenavázaných na cenovou soustavu bude oceněna včetně přesunu hmot. | [8 empty] | Dodávka materiálů (výrobků) nenavázaných na cenovou soustavu bude oceněna včetně přesunu hmot.
| Poznámka: | [8 empty] | Poznámka:
| PD znamená projektová dokumentace | [8 empty] | PD znamená projektová dokumentace
| D+M znamená dodávka a montáž | [8 empty] | D+M znamená dodávka a montáž
Rekapitulace dílů
| Číslo | Název |  |  | Typ dílu |  |  | Celkem | %
| 1 | Zemní práce |  |  | HSV |  |  | 0
| 3 | Svislé a kompletní konstrukce |  |  | HSV |  |  | 0
| 4 | Vodorovné konstrukce |  |  | HSV |  |  | 0
| 5 | Komunikace |  |  | HSV |  |  | 0
| 6 | Úpravy povrchu, podlahy |  |  | HSV |  |  | 0
| 61 | Úpravy povrchů vnitřní |  |  | HSV |  |  | 0
| 62 | Úpravy povrchů vnější |  |  | HSV |  |  | 0
| 63 | Podlahy a podlahové konstrukce |  |  | HSV |  |  | 0
| 64 | Výplně otvorů |  |  | HSV |  |  | 0
| 91 | Doplňující práce na komunikaci |  |  | HSV |  |  | 0
| 94 | Lešení a stavební výtahy |  |  | HSV |  |  | 0
| 95 | Dokončovací konstrukce na pozemních stavbách |  |  | HSV |  |  | 0
| 96 | Bourání konstrukcí |  |  | HSV |  |  | 0
| 99 | Staveništní přesun hmot |  |  | HSV |  |  | 0
| 711 | Izolace proti vodě |  |  | PSV |  |  | 0
| 764 | Konstrukce klempířské |  |  | PSV |  |  | 0
| 767 | Konstrukce zámečnické |  |  | PSV |  |  | 0
| 769 | Otvorové prvky z plastu |  |  | PSV |  |  | 0
| 784 | Malby |  |  | PSV |  |  | 0
| D96 | Přesuny suti a vybouraných hmot |  |  | PSU |  |  | 0
| VN | Vedlejší náklady |  |  | VN |  |  | 0
| ON | Ostatní náklady |  |  | ON |  |  | 0
| Cena celkem | [6 empty] | 0 | 0
Note on D11: Název
Note on I11: IČO
Note on D12: Ulice
Note on I12: DIČ
Note on D13: PSČ
Note on E13: Místo

## VzorPolozky (hidden)
Položkový rozpočet
S:
O:
R:

## SO 00 1 Naklady
Soupis vedlejších a ostatních nákladů | [26 empty] | #TypZaznamu#
S: | 2019_0501 | Zateplení objektu Mjr. Nováka 1455/34, Ostrava - Hrabůvka | [24 empty] | STA
O: | SO 00 | Ostatní a vedlejší náklady | [21 empty] | NAK |  |  | OBJ
R: | 1 | Ostatní a vedlejší náklady - SO 06 | [24 empty] | ROZ
P.č. | Číslo položky | Název položky | MJ | Množství | Cena / MJ | Celkem | Dodávka | Dodávka celk. | Montáž | Montáž celk. | DPH | Cena s DPH | Hmotnost / MJ | Hmotnost celk.(t) | Dem. hmotnost / MJ | Dem. hmotnost celk.(t) | Ceník | Cen. soustava / platnost | Cenová úroveň | Nhod / MJ | Nhod celk. | Dodavatel | Typ položky
Díl: | VN | Vedlejší náklady |  |  |  | 0 |  | 0 |  | 0 |  | 0 |  | 0 |  | 0 |  |  |  |  | 0 | [5 empty] | DIL
1 | 005121010R | Vybudování zařízení staveniště | Soubor | 1 |  | 0 |  | 0 |  | 0 | 21 | 0 | 0 | 0 | 0 | 0 |  | RTS 20/ I | Indiv | 0 | 0 |  | VRN |  |  |  | POL99_8
|  | Náklady spojené se zřízením přípojek energií k objektům zařízení staveniště, vybudování případných měřících odběrných míst a zřízení, případná příprava území pro objekty zařízení staveniště a vlastní vybudování objektů zařízení staveniště. | [24 empty] | POP | Náklady spojené se zřízením přípojek energií k objektům zařízení staveniště, vybudování případných měřících odběrných míst a zřízení, případná příprava území pro objekty zařízení staveniště a vlastní vybudování objektů zařízení staveniště.
2 | 005121020R | Provoz zařízení staveniště | Soubor | 1 |  | 0 |  | 0 |  | 0 | 21 | 0 | 0 | 0 | 0 | 0 |  | RTS 20/ I | Indiv | 0 | 0 |  | VRN |  |  |  | POL99_8
|  | Náklady na vybavení objektů zařízení staveniště, ostraha staveniště, náklady na energie spotřebované dodavatelem v rámci provozu zařízení staveniště, náklady na potřebný úklid v prostorách zařízení staveniště, náklady na nutnou údržbu a opravy na objektech zařízení staveniště a na přípojkách energií. | [24 empty] | POP | Náklady na vybavení objektů zařízení staveniště, ostraha staveniště, náklady na energie spotřebované dodavatelem v rámci provozu zařízení staveniště, náklady na potřebný úklid v prostorách zařízení staveniště, náklady na nutnou údržbu a opravy na objektech zařízení staveniště a na přípojkách energií.
3 | 005121030R | Odstranění zařízení staveniště | Soubor | 1 |  | 0 |  | 0 |  | 0 | 21 | 0 | 0 | 0 | 0 | 0 |  | RTS 20/ I | Indiv | 0 | 0 |  | VRN |  |  |  | POL99_8
|  | Odstranění objektů zařízení staveniště včetně přípojek energií a jejich odvoz. Položka zahrnuje i náklady na úpravu povrchů po odstranění zařízení staveniště a úklid ploch, na kterých bylo zařízení staveniště provozováno. | [24 empty] | POP | Odstranění objektů zařízení staveniště včetně přípojek energií a jejich odvoz. Položka zahrnuje i náklady na úpravu povrchů po odstranění zařízení staveniště a úklid ploch, na kterých bylo zařízení staveniště provozováno.
4 | 005122010R | Provoz objednatele | Soubor | 1 |  | 0 |  | 0 |  | 0 | 21 | 0 | 0 | 0 | 0 | 0 |  | RTS 20/ I | Indiv | 0 | 0 |  | VRN |  |  |  | POL99_8
|  | Náklady na ztížené provádění stavebních prací v důsledku nepřerušeného provozu na staveništi nebo v případech nepřerušeného provozu v objektech v nichž se stavební práce provádí. | [24 empty] | POP | Náklady na ztížené provádění stavebních prací v důsledku nepřerušeného provozu na staveništi nebo v případech nepřerušeného provozu v objektech v nichž se stavební práce provádí.
5 | 005124010R | Koordinační činnost | Soubor | 1 |  | 0 |  | 0 |  | 0 | 21 | 0 | 0 | 0 | 0 | 0 |  | RTS 20/ I | Indiv | 0 | 0 |  | VRN |  |  |  | POL99_8
|  | Koordinace stavebních a technologických dodávek stavby. | [24 empty] | POP
Díl: | ON | Ostatní náklady |  |  |  | 0 |  | 0 |  | 0 |  | 0 |  | 0 |  | 0 |  |  |  |  | 0 | [5 empty] | DIL
6 | 005211010R | Předání a převzetí staveniště | Soubor | 1 |  | 0 |  | 0 |  | 0 | 21 | 0 | 0 | 0 | 0 | 0 |  | RTS 20/ I | Indiv | 0 | 0 |  | VRN |  |  |  | POL99_8
|  | Náklady spojené s účastí zhotovitele na předání a převzetí staveniště. | [24 empty] | POP
7 | 005241010R | Dokumentace skutečného provedení | Soubor | 1 |  | 0 |  | 0 |  | 0 | 21 | 0 | 0 | 0 | 0 | 0 |  | RTS 20/ I | Indiv | 0 | 0 |  | VRN |  |  |  | POL99_8
|  | Náklady na vyhotovení dokumentace skutečného provedení stavby a její předání objednateli v požadované formě a požadovaném počtu. | [24 empty] | POP | Náklady na vyhotovení dokumentace skutečného provedení stavby a její předání objednateli v požadované formě a požadovaném počtu.
8 | 00524 R | Předání a převzetí díla | Soubor | 1 |  | 0 |  | 0 |  | 0 | 21 | 0 | 0 | 0 | 0 | 0 |  | RTS 20/ I | Indiv | 0 | 0 |  | VRN |  |  |  | POL99_8
|  | Náklady zhotovitele, které vzniknou v souvislosti s povinnostmi zhotovitele při předání a převzetí díla. | [24 empty] | POP | Náklady zhotovitele, které vzniknou v souvislosti s povinnostmi zhotovitele při předání a převzetí díla.
9 | 005211040R | Užívání veřejných ploch a prostranství | Soubor | 1 |  | 0 |  | 0 |  | 0 | 21 | 0 | 0 | 0 | 0 | 0 |  | RTS 20/ I | Indiv | 0 | 0 |  | VRN |  |  |  | POL99_8
10 | 005211080R | Bezpečnostní a hygienická opatření na staveništi | Soubor | 1 |  | 0 |  | 0 |  | 0 | 21 | 0 | 0 | 0 | 0 | 0 |  | RTS 20/ I | Indiv | 0 | 0 |  | VRN |  |  |  | POL99_8
|  | Náklady na ochranu staveniště před vstupem nepovolaných osob, včetně příslušného značení, náklady na oplocení staveniště či na jeho osvětlení, náklady na vypracování potřebné dokumentace pro provoz staveniště z hlediska požární ochrany (požární řád a poplachová směrnice) a z hlediska provozu staveniště (provozně dopravní řád). | [24 empty] | POP | Náklady na ochranu staveniště před vstupem nepovolaných osob, včetně příslušného značení, náklady na oplocení staveniště či na jeho osvětlení, náklady na vypracování potřebné dokumentace pro provoz staveniště z hlediska požární ochrany (požární řád a poplachová směrnice) a z hlediska provozu staveniště (provozně dopravní řád).
|  | Provoz pro pěší bude zajištěn provizorními lávkami. Výkopy na volných a neohrazených pozemcích budou opatřeny ochranným zábradlím tak, aby bylo zabráněno pádu cizích osob do výkopu. Zábradlí bude zřetelně označeno případně osvíceno. | [24 empty] | POP | Provoz pro pěší bude zajištěn provizorními lávkami. Výkopy na volných a neohrazených pozemcích budou opatřeny ochranným zábradlím tak, aby bylo zabráněno pádu cizích osob do výkopu. Zábradlí bude zřetelně označeno případně osvíceno.
11 | 005241010R1 | Obnovení vyjádření DOSS a správců sítí | Soubor | 1 |  | 0 |  | 0 |  | 0 | 21 | 0 | 0 | 0 | 0 | 0 |  | Vlastní | Indiv | 0 | 0 |  | VRN |  |  |  | POL99_8
12 | 005241010R2 | Součinnost u kolaudace | Soubor | 1 |  | 0 |  | 0 |  | 0 | 21 | 0 | 0 | 0 | 0 | 0 |  | Vlastní | Indiv | 0 | 0 |  | VRN |  |  |  | POL99_8
|  | Včetně předání dokladové části v požadované formě a požadovaném počtu. | [24 empty] | POP
13 | ONR006 | SO06 - pavilon TV - Průzkum stávajícího el. vedení na fasádě / střeše objektu | Soubor | 1 |  | 0 |  | 0 |  | 0 | 21 | 0 | 0 | 0 | 0 | 0 |  | Vlastní | Indiv | 0 | 0 |  | VRN |  |  |  | POL99_8
[25 empty] | 15 | 21 | DPH
| Celkem |  |  |  |  | 0 | [18 empty] | 0 | 0 | SUM
END
Note on S6: Jedná se o informaci, zda se jedná o položku, která je do rozpočtu zadána z cenové soustavy RTS, nebo vlastní.
Note on T6: Jedná se o název CÚ, která je zadána u položky rozpočtu

## SO 06 1 Pol
Položkový soupis prací a dodávek | [26 empty] | #TypZaznamu#
S: | 2019_0501 | Zateplení objektu Mjr. Nováka 1455/34, Ostrava - Hrabůvka | [24 empty] | STA
O: | SO 06 | Pavilon TV | [21 empty] | STA |  |  | OBJ
R: | 1 | Stavební část | [24 empty] | ROZ
P.č. | Číslo položky | Název položky | MJ | Množství | Cena / MJ | Celkem | Dodávka | Dodávka celk. | Montáž | Montáž celk. | DPH | Cena s DPH | Hmotnost / MJ | Hmotnost celk.(t) | Dem. hmotnost / MJ | Dem. hmotnost celk.(t) | Ceník | Cen. soustava / platnost | Cenová úroveň | Nhod / MJ | Nhod celk. | Dodavatel | Typ položky
Díl: | 1 | Zemní práce |  |  |  | 0 |  | 0 |  | 0 |  | 0 |  | 0 |  | 10.79 |  |  |  |  | 152.48 | [5 empty] | DIL
1 | 113106121R00 | Rozebrání dlažeb, panelů komunikací pro pěší s jakýmkoliv ložem a výplní spár z betonových nebo kameninových dlaždic nebo tvarovek | m2 | 25.665 |  | 0 |  | 0 |  | 0 | 21 | 0 | 0 | 0 | 0.138 | 3.54 | 822-1 | RTS 20/ I | RTS 20/ I | 0.16 | 4.11 |  | Práce |  |  |  | POL1_
|  | s přemístěním hmot na skládku na vzdálenost do 3 m nebo s naložením na dopravní prostředek | [24 empty] | SPI
|  | viz. půdorys 1NP - stávající stav/bourací práce : | [24 empty] | VV | 0
|  | Poznámka 1 : 51,330*0,500 |  | 25.665 | [22 empty] | VV | 0
2 | 113108305R00 | Odstranění podkladů nebo krytů živičných, v ploše jednotlivě do 50 m2, tloušťka vrstvy 50 mm | m2 | 6.424 |  | 0 |  | 0 |  | 0 | 21 | 0 | 0 | 0 | 0.11 | 0.71 | 822-1 | RTS 20/ I | RTS 20/ I | 0.2 | 1.28 |  | Práce |  |  |  | POL1_
|  | viz. pohled jižní : | [24 empty] | VV | 0
|  | (7,690+0,340)*0,800 |  | 6.424 | [22 empty] | VV | 0
3 | 113204111R00 | Vytrhání obrub záhonových | m | 52.33 |  | 0 |  | 0 |  | 0 | 21 | 0 | 0 | 0 | 0.125 | 6.54 | 822-1 | RTS 20/ I | RTS 20/ I | 0.08 | 4.19 |  | Práce |  |  |  | POL1_
|  | s vybouráním lože, s přemístěním hmot na skládku na vzdálenost do 3 m nebo naložením na dopravní prostředek | [24 empty] | SPI |  | s vybouráním lože, s přemístěním hmot na skládku na vzdálenost do 3 m nebo naložením na dopravní prostředek
|  | viz. půdorys 1NP - stávající stav/bourací práce : | [24 empty] | VV | 0
|  | Poznámka 1 : 51,830+0,500 |  | 52.33 | [22 empty] | VV | 0
4 | 121101100R00 | Sejmutí ornice s přemístěním na vzdálenost do 50 m | m3 | 3.1278 |  | 0 |  | 0 |  | 0 | 21 | 0 | 0 | 0 | 0 | 0 | 800-1 | RTS 20/ I | RTS 20/ I | 0.0952 | 0.3 |  | Práce |  |  |  | POL1_
|  | nebo lesní půdy, s vodorovným přemístěním na hromady v místě upotřebení nebo na dočasné či trvalé skládky se složením | [24 empty] | SPI |  | nebo lesní půdy, s vodorovným přemístěním na hromady v místě upotřebení nebo na dočasné či trvalé skládky se složením
|  | viz. půdorys 1NP - nový stav : | [24 empty] | VV | 0
|  | 52,130*0,300*0,200 |  | 3.1278 | [22 empty] | VV | 0
5 | 139601102R00 | Ruční výkop jam, rýh a šachet v hornině 3 | m3 | 28.7328 |  | 0 |  | 0 |  | 0 | 21 | 0 | 0 | 0 | 0 | 0 | 800-1 | RTS 20/ I | RTS 20/ I | 3.533 | 101.51 |  | Práce |  |  |  | POL1_
|  | s přehozením na vzdálenost do 5 m nebo s naložením na ruční dopravní prostředek | [24 empty] | SPI
|  | viz. půdorys 1NP - nový stav : | [24 empty] | VV | 0
|  | viz. řez A-A - nový stav : | [24 empty] | VV | 0
|  | 51,830*0,800*0,600 |  | 24.8784 | [22 empty] | VV | 0
|  | pohled jižní : (7,690+0,340)*0,800*0,600 |  | 3.8544 | [22 empty] | VV | 0
6 | 162701105R00 | Vodorovné přemístění výkopku z horniny 1 až 4, na vzdálenost přes 9 000 do 10 000 m | m3 | 11.9412 |  | 0 |  | 0 |  | 0 | 21 | 0 | 0 | 0 | 0 | 0 | 800-1 | RTS 20/ I | RTS 20/ I | 0.011 | 0.13 |  | Práce |  |  |  | POL1_
|  | po suchu, bez ohledu na druh dopravního prostředku, bez naložení výkopku, avšak se složením bez rozhrnutí, | [24 empty] | SPI |  | po suchu, bez ohledu na druh dopravního prostředku, bez naložení výkopku, avšak se složením bez rozhrnutí,
|  | Odkaz na mn. položky pořadí 5 : 28,73280 |  | 28.7328 | [22 empty] | VV | 5
|  | Odkaz na mn. položky pořadí 8 : 16,79160*-1 |  | -16.7916 | [22 empty] | VV | 5
7 | 162701109R00 | Vodorovné přemístění výkopku příplatek k ceně za každých dalších i započatých 1 000 m přes 10 000 m z horniny 1 až 4 | m3 | 59.706 |  | 0 |  | 0 |  | 0 | 21 | 0 | 0 | 0 | 0 | 0 | 800-1 | RTS 20/ I | RTS 20/ I | 0 | 0 |  | Práce |  |  |  | POL1_
|  | po suchu, bez ohledu na druh dopravního prostředku, bez naložení výkopku, avšak se složením bez rozhrnutí, | [24 empty] | SPI |  | po suchu, bez ohledu na druh dopravního prostředku, bez naložení výkopku, avšak se složením bez rozhrnutí,
|  | 5 km : | [24 empty] | VV | 0
|  | Odkaz na mn. položky pořadí 6 : 11,94120*5 |  | 59.706 | [22 empty] | VV | 5
8 | 174101102R00 | Zásyp sypaninou se zhutněním v uzavřených prostorách s urovnáním povrchu zásypu s ručním zhutněním | m3 | 16.7916 |  | 0 |  | 0 |  | 0 | 21 | 0 | 0 | 0 | 0 | 0 | 800-1 | RTS 20/ I | RTS 20/ I | 1.15 | 19.31 |  | Práce |  |  |  | POL1_
|  | z jakékoliv horniny s uložením výkopku po vrstvách, | [24 empty] | SPI
|  | viz. půdorys 1NP - nový stav : | [24 empty] | VV | 0
|  | viz. řez A-A - nový stav : | [24 empty] | VV | 0
|  | 51,830*0,800*0,600 |  | 24.8784 | [22 empty] | VV | 0
|  | -51,330*0,500*(0,150+0,040+0,050) |  | -6.1596 | [22 empty] | VV | 0
|  | pohled jižní : -(7,690+0,340)*0,800*0,300 |  | -1.9272 | [22 empty] | VV | 0
9 | 175101209R00 | Obsyp objektů příplatek za prohození sypaniny | m3 | 16.7916 |  | 0 |  | 0 |  | 0 | 21 | 0 | 0 | 0 | 0 | 0 | 800-1 | RTS 20/ I | RTS 20/ I | 0.997 | 16.74 |  | Práce |  |  |  | POL1_
|  | sypaninou z vhodných hornin tř. 1 - 4 nebo materiálem, uloženým ve vzdálenosti do 30 m od vnějšího kraje objektu, pro jakoukoliv míru zhutnění, | [24 empty] | SPI |  | sypaninou z vhodných hornin tř. 1 - 4 nebo materiálem, uloženým ve vzdálenosti do 30 m od vnějšího kraje objektu, pro jakoukoliv míru zhutnění,
|  | Odkaz na mn. položky pořadí 8 : 16,79160 |  | 16.7916 | [22 empty] | VV | 5
10 | 180402111R00 | Založení trávníku parkový trávník, výsevem, v rovině nebo na svahu do 1:5 | m2 | 15.639 |  | 0 |  | 0 |  | 0 | 21 | 0 | 0 | 0 | 0 | 0 | 823-1 | RTS 20/ I | RTS 20/ I | 0.06 | 0.94 |  | Práce |  |  |  | POL1_
|  | na půdě předem připravené s pokosením, naložením, odvozem odpadu do 20 km a se složením, | [24 empty] | SPI
|  | Odkaz na mn. položky pořadí 11 : 15,63900 |  | 15.639 | [22 empty] | VV | 5
11 | 181301103R00 | Rozprostření a urovnání ornice v rovině v souvislé ploše do 500 m2, tloušťka vrstvy přes 150 do 200 mm | m2 | 15.639 |  | 0 |  | 0 |  | 0 | 21 | 0 | 0 | 0 | 0 | 0 | 800-1 | RTS 20/ I | RTS 20/ I | 0.254 | 3.97 |  | Práce |  |  |  | POL1_
|  | s případným nutným přemístěním hromad nebo dočasných skládek na místo potřeby ze vzdálenosti do 30 m, v rovině nebo ve svahu do 1 : 5, | [24 empty] | SPI |  | s případným nutným přemístěním hromad nebo dočasných skládek na místo potřeby ze vzdálenosti do 30 m, v rovině nebo ve svahu do 1 : 5,
|  | Odkaz na mn. položky pořadí 4 : 3,12780*5 |  | 15.639 | [22 empty] | VV | 5
12 | 199000002R00 | Poplatky za skládku horniny 1- 4 | m3 | 11.9412 |  | 0 |  | 0 |  | 0 | 21 | 0 | 0 | 0 | 0 | 0 | 800-1 | RTS 20/ I | RTS 20/ I | 0 | 0 |  | Práce |  |  |  | POL1_
|  | Odkaz na mn. položky pořadí 6 : 11,94120 |  | 11.9412 | [22 empty] | VV | 5
13 | 00572407R | směs travní do sucha | kg | 0.54737 |  | 0 |  | 0 |  | 0 | 21 | 0 | 0.001 | 0 | 0 | 0 | SPCM | RTS 20/ I | RTS 20/ I | 0 | 0 |  | Specifikace |  |  |  | POL3_
|  | Odkaz na mn. položky pořadí 10 : 15,63914*0,035 |  | 0.54737 | [22 empty] | VV | 5
Díl: | 3 | Svislé a kompletní konstrukce |  |  |  | 0 |  | 0 |  | 0 |  | 0 |  | 0.54 |  | 0 |  |  |  |  | 19.57 | [5 empty] | DIL
14 | 319201315R00 | Vyrovnání povrchu zdiva pod omítku maltou ze SMS tloušťka 10 mm | m2 | 65.23 |  | 0 |  | 0 |  | 0 | 21 | 0 | 0.00825 | 0.54 | 0 | 0 | 801-1 | RTS 20/ I | RTS 20/ I | 0.3 | 19.57 |  | Práce |  |  |  | POL1_
|  | maltou ze suché směsi, bez pomocného lešení, | [24 empty] | SPI
|  | Odkaz na mn. položky pořadí 27 : 35,58000 |  | 35.58 | [22 empty] | VV | 5
|  | Odkaz na mn. položky pořadí 29 : 29,65000 |  | 29.65 | [22 empty] | VV | 5
Díl: | 4 | Vodorovné konstrukce |  |  |  | 0 |  | 0 |  | 0 |  | 0 |  | 0.57 |  | 0 |  |  |  |  | 0.17 | [5 empty] | DIL
15 | 451579777R00 | Podklad nebo lože pod dlažbu (přídlažbu) z kameniva těženého příplatek za další 1cm kameniva těženého nad 10cm | m2 | 28.125 |  | 0 |  | 0 |  | 0 | 21 | 0 | 0.02024 | 0.57 | 0 | 0 | 822-1 | RTS 20/ I | RTS 20/ I | 0.006 | 0.17 |  | Práce |  |  |  | POL1_
|  | v ploše vodorovné nebo ve sklonu do 1:5 | [24 empty] | SPI
|  | Odkaz na mn. položky pořadí 19 : 28,12500 |  | 28.125 | [22 empty] | VV | 5
Díl: | 5 | Komunikace |  |  |  | 0 |  | 0 |  | 0 |  | 0 |  | 19.85 |  | 0 |  |  |  |  | 11.71 | [5 empty] | DIL
16 | 564271111R00 | Podklad nebo podsyp ze štěrkopísku tloušťka po zhutnění 250 mm | m2 | 6.424 |  | 0 |  | 0 |  | 0 | 21 | 0 | 0.50601 | 3.25 | 0 | 0 | 822-1 | RTS 20/ I | RTS 20/ I | 0.02 | 0.13 |  | Práce |  |  |  | POL1_
|  | s rozprostřením, vlhčením a zhutněním | [24 empty] | SPI
|  | viz. pohled jižní : | [24 empty] | VV | 0
|  | (7,690+0,340)*0,800 |  | 6.424 | [22 empty] | VV | 0
17 | 564851111R00 | Podklad ze štěrkodrti s rozprostřením a zhutněním frakce 0-63 mm, tloušťka po zhutnění 150 mm | m2 | 28.125 |  | 0 |  | 0 |  | 0 | 21 | 0 | 0.378 | 10.63 | 0 | 0 | 822-1 | RTS 20/ I | RTS 20/ I | 0.026 | 0.73 |  | Práce |  |  |  | POL1_
|  | frakce 8/16 | [24 empty] | POP
|  | Odkaz na mn. položky pořadí 19 : 28,12500 |  | 28.125 | [22 empty] | VV | 5
18 | 576141111R00 | Koberec živičný otevřený tloušťka po zhutnění 50 mm, v pruhu šířky do 3 m | m2 | 6.424 |  | 0 |  | 0 |  | 0 | 21 | 0 | 0.116 | 0.75 | 0 | 0 | 822-1 | RTS 20/ I | RTS 20/ I | 0.047 | 0.3 |  | Práce |  |  |  | POL1_
|  | z kameniva drceného obaleného asfaltem s rozprostřením a se zhutněním | [24 empty] | SPI
|  | viz. pohled jižní : | [24 empty] | VV | 0
|  | (7,690+0,340)*0,800 |  | 6.424 | [22 empty] | VV | 0
19 | 596811111R00 | Kladení dlažby z betonových nebo kameninových dlaždic do lože z kameniva těženého tloušťky do 30 mm | m2 | 28.125 |  | 0 |  | 0 |  | 0 | 21 | 0 | 0.072 | 2.03 | 0 | 0 | 822-1 | RTS 20/ I | RTS 20/ I | 0.375 | 10.55 |  | Práce |  |  |  | POL1_
|  | komunikací pro pěší do velikosti dlaždic 0,25 m2 s provedením lože do tl. 30 mm, s vyplněním spár a se smetením přebytečného materiálu na vzdálenost do 3 m | [24 empty] | SPI |  | komunikací pro pěší do velikosti dlaždic 0,25 m2 s provedením lože do tl. 30 mm, s vyplněním spár a se smetením přebytečného materiálu na vzdálenost do 3 m
|  | viz. půdorys 1NP - nový stav : | [24 empty] | VV | 0
|  | Poznámka 4 : 51,330*0,500 |  | 25.665 | [22 empty] | VV | 0
|  | Poznámka 5 : 2,460*1,000 |  | 2.46 | [22 empty] | VV | 0
20 | 5R001 | Odstranění části chodníku (asfalt/beton) | m2 | 9.5 |  | 0 |  | 0 |  | 0 | 21 | 0 | 0 | 0 | 0 | 0 |  | Vlastní | Indiv | 0 | 0 |  | Práce |  |  |  | POL1_
|  | včetně odvozu a likvidace suti | [24 empty] | POP
|  | viz. půdorys 1NP - stávající stav/bourací práce : | [24 empty] | VV | 0
|  | Poznámka 2 : 9,500 |  | 9.5 | [22 empty] | VV | 0
21 | 59245601R | dlažba betonová jednovrstvá; čtverec; šedá; l = 500 mm; š = 500 mm; tl. 50,0 mm | m2 | 29.5312 |  | 0 |  | 0 |  | 0 | 21 | 0 | 0.108 | 3.19 | 0 | 0 | SPCM | RTS 20/ I | RTS 20/ I | 0 | 0 |  | Specifikace |  |  |  | POL3_
|  | Odkaz na mn. položky pořadí 19 : 28,12500 |  | 28.125 | [22 empty] | VV | 5
|  | Koeficient : 0,05 |  | 1.4062 | [22 empty] | VV | 4
Díl: | 6 | Úpravy povrchu, podlahy |  |  |  | 0 |  | 0 |  | 0 |  | 0 |  | 0.7 |  | 0 |  |  |  |  | 72.92 | [5 empty] | DIL
22 | 602015187RT6 | Omítky stěn z hotových směsí vrchní tenkovrstvá, silikonová, zatřená, tloušťka vrstvy 1,5 mm, | m2 | 248.0436 |  | 0 |  | 0 |  | 0 | 21 | 0 | 0.00263 | 0.65 | 0 | 0 | 801-1 | RTS 20/ I | RTS 20/ I | 0.22401 | 55.56 |  | Práce |  |  |  | POL1_
|  | po jednotlivých vrstvách | [24 empty] | SPI
|  | nové zateplení : | [24 empty] | VV | 0
|  | Odkaz na mn. položky pořadí 28 : 3,73470 |  | 3.7347 | [22 empty] | VV | 5
|  | Odkaz na mn. položky pořadí 29 : 29,65000 |  | 29.65 | [22 empty] | VV | 5
|  | Odkaz na mn. položky pořadí 30 : 172,73350 |  | 172.7335 | [22 empty] | VV | 5
|  | Odkaz na mn. položky pořadí 31 : 13,09000 |  | 13.09 | [22 empty] | VV | 5
|  | Odkaz na mn. položky pořadí 32 : 25,77540 |  | 25.7754 | [22 empty] | VV | 5
|  | Odkaz na mn. položky pořadí 33 : 3,06000 |  | 3.06 | [22 empty] | VV | 5
23 | 602015191R00 | Omítky stěn z hotových směsí Doplňkové práce pro omítky stěn z hotových směsí podkladní nátěr pod tenkovrstvé omítky | m2 | 248.0436 |  | 0 |  | 0 |  | 0 | 21 | 0 | 0.00019 | 0.05 | 0 | 0 | 801-1 | RTS 20/ I | RTS 20/ I | 0.07 | 17.36 |  | Práce |  |  |  | POL1_
|  | po jednotlivých vrstvách | [24 empty] | SPI
|  | Odkaz na mn. položky pořadí 22 : 248,04360 |  | 248.0436 | [22 empty] | VV | 5
Díl: | 61 | Úpravy povrchů vnitřní |  |  |  | 0 |  | 0 |  | 0 |  | 0 |  | 0.13 |  | 0 |  |  |  |  | 5.48 | [5 empty] | DIL
24 | 612409991RT2 | Začištění omítek kolem oken, dveří a obkladů apod. s použitím suché maltové směsi | m | 12 |  | 0 |  | 0 |  | 0 | 21 | 0 | 0.00238 | 0.03 | 0 | 0 | 801-4 | RTS 20/ I | RTS 20/ I | 0.18233 | 2.19 |  | Práce |  |  |  | POL1_
|  | viz. tabulka výplní otvorů : | [24 empty] | VV | 0
|  | O1 : (0,900+1,200)*2*1 |  | 4.2 | [22 empty] | VV | 0
|  | D1 : (2,300+2,750*2)*1 |  | 7.8 | [22 empty] | VV | 0
25 | 612425931RT2 | Omítka vápenná vnitřního ostění omítkou štukovou | m2 | 2.775 |  | 0 |  | 0 |  | 0 | 21 | 0 | 0.03491 | 0.1 | 0 | 0 | 801-4 | RTS 20/ I | RTS 20/ I | 1.1842 | 3.29 |  | Práce |  |  |  | POL1_
|  | okenního nebo dveřního, z pomocného pracovního lešení o výšce podlahy do 1900 mm a pro zatížení do 1,5 kPa, | [24 empty] | SPI |  | okenního nebo dveřního, z pomocného pracovního lešení o výšce podlahy do 1900 mm a pro zatížení do 1,5 kPa,
|  | viz. tabulka výplní otvorů : | [24 empty] | VV | 0
|  | viz. půdorys 1NP - stávající stav/bourací práce : | [24 empty] | VV | 0
|  | O1 : (0,900+1,200*2)*0,250*1 |  | 0.825 | [22 empty] | VV | 0
|  | D1 : (2,300+2,750*2)*0,250*1 |  | 1.95 | [22 empty] | VV | 0
Díl: | 62 | Úpravy povrchů vnější |  |  |  | 0 |  | 0 |  | 0 |  | 0 |  | 6.84 |  | 0 |  |  |  |  | 661.04 | [5 empty] | DIL
26 | 620991121R00 | Zakrývání výplní vnějších otvorů z postaveného lešení | m2 | 184.0625 |  | 0 |  | 0 |  | 0 | 21 | 0 | 4e-05 | 0.01 | 0 | 0 | 801-1 | RTS 20/ I | RTS 20/ I | 0.078 | 14.36 |  | Práce |  |  |  | POL1_
|  | s rámy a zárubněmi, zábradlí, předmětů oplechování apod., které se zřizují ještě před úpravami povrchu, před jejich znečištěním při úpravách povrchu nástřikem plastických (lepivých) maltovin | [24 empty] | SPI |  | s rámy a zárubněmi, zábradlí, předmětů oplechování apod., které se zřizují ještě před úpravami povrchu, před jejich znečištěním při úpravách povrchu nástřikem plastických (lepivých) maltovin
|  | viz. půdorys 1NP - nový stav : | [24 empty] | VV | 0
|  | 0,900*1,200*1 |  | 1.08 | [22 empty] | VV | 0
|  | 1,200*1,200*1 |  | 1.44 | [22 empty] | VV | 0
|  | 2,700*1,200*9 |  | 29.16 | [22 empty] | VV | 0
|  | 1,450*1,500*1 |  | 2.175 | [22 empty] | VV | 0
|  | 2,000*1,500*2 |  | 6 | [22 empty] | VV | 0
|  | 4,150*1,800*1 |  | 7.47 | [22 empty] | VV | 0
|  | 2,210*2,750*1 |  | 6.0775 | [22 empty] | VV | 0
|  | 2,600*4,800*2 |  | 24.96 | [22 empty] | VV | 0
|  | 2,550*4,800*7 |  | 85.68 | [22 empty] | VV | 0
|  | 2,600*1,100*7 |  | 20.02 | [22 empty] | VV | 0
27 | 622319515R00 | Zateplení suterénu extrudovaným polysterenem, tloušťky 160 mm | m2 | 35.58 |  | 0 |  | 0 |  | 0 | 21 | 0 | 0.01021 | 0.36 | 0 | 0 | 801-1 | RTS 20/ I | RTS 20/ I | 0.493 | 17.54 |  | Práce |  |  |  | POL1_
|  | nanesení lepicího tmelu na izolační desky, nalepení desek a zajištění talířovými hmoždinkami (6 ks/m2). Bez povrchové úpravy desek. | [24 empty] | SPI |  | nanesení lepicího tmelu na izolační desky, nalepení desek a zajištění talířovými hmoždinkami (6 ks/m2). Bez povrchové úpravy desek.
|  | viz. půdorys 1NP - nový stav : | [24 empty] | VV | 0
|  | viz. řez A-A - nový stav : | [24 empty] | VV | 0
|  | skladba S6 : | [24 empty] | VV | 0
|  | 59,300*0,600 |  | 35.58 | [22 empty] | VV | 0
28 | 622319521RV1 | Zateplení soklu extrudovaným polystyrénem, tloušťky 80 mm, zakončené stěrkou s výztužnou tkaninou | m2 | 3.7347 |  | 0 |  | 0 |  | 0 | 21 | 0 | 0.01041 | 0.04 | 0 | 0 | 801-1 | RTS 20/ I | RTS 20/ I | 0.857 | 3.2 |  | Práce |  |  |  | POL1_
|  | nanesení lepicího tmelu na izolační desky, nalepení desek, zajištění talířovými hmoždinkami (6 ks/m2), přebroušení desek, natažení stěrky, vtlačení výztužné tkaniny (1,15 m2/m2), přehlazení stěrky. Další vrstvy podle popisu položky. | [24 empty] | SPI |  | nanesení lepicího tmelu na izolační desky, nalepení desek, zajištění talířovými hmoždinkami (6 ks/m2), přebroušení desek, natažení stěrky, vtlačení výztužné tkaniny (1,15 m2/m2), přehlazení stěrky. Další vrstvy podle popisu položky.
|  | K ochraně hran na rozích budovy je do plochy zahrnuto 0,14 m rohových lišt na m2. | [24 empty] | SPI
|  | viz. půdorys 1NP - nový stav : | [24 empty] | VV | 0
|  | viz. pohledy - nový stav, severní : | [24 empty] | VV | 0
|  | (1,790+0,160*2)*1,770 |  | 3.7347 | [22 empty] | VV | 0
29 | 622319525RV1 | Zateplení soklu extrudovaným polystyrénem, tloušťky 160 mm, zakončené stěrkou s výztužnou tkaninou | m2 | 29.65 |  | 0 |  | 0 |  | 0 | 21 | 0 | 0.01326 | 0.39 | 0 | 0 | 801-1 | RTS 20/ I | RTS 20/ I | 0.857 | 25.41 |  | Práce |  |  |  | POL1_
|  | nanesení lepicího tmelu na izolační desky, nalepení desek, zajištění talířovými hmoždinkami (6 ks/m2), přebroušení desek, natažení stěrky, vtlačení výztužné tkaniny (1,15 m2/m2), přehlazení stěrky. Další vrstvy podle popisu položky. | [24 empty] | SPI |  | nanesení lepicího tmelu na izolační desky, nalepení desek, zajištění talířovými hmoždinkami (6 ks/m2), přebroušení desek, natažení stěrky, vtlačení výztužné tkaniny (1,15 m2/m2), přehlazení stěrky. Další vrstvy podle popisu položky.
|  | K ochraně hran na rozích budovy je do plochy zahrnuto 0,14 m rohových lišt na m2. | [24 empty] | SPI
|  | viz. půdorys 1NP - nový stav : | [24 empty] | VV | 0
|  | viz. řez A-A - nový stav : | [24 empty] | VV | 0
|  | skladba S6 : | [24 empty] | VV | 0
|  | 59,300*0,500 |  | 29.65 | [22 empty] | VV | 0
30 | 622319134RV1 | Zateplení fasády , expandovaným polystyrénem, tloušťky 140 mm, zakončené stěrkou s výztužnou tkaninou, | m2 | 172.7335 |  | 0 |  | 0 |  | 0 | 21 | 0 | 0.0102 | 1.76 | 0 | 0 | 801-1 | RTS 20/ I | RTS 20/ I | 0.857 | 148.03 |  | Práce |  |  |  | POL1_
|  | nanesení lepicího tmelu na izolační desky, nalepení desek, zajištění talířovými hmoždinkami (6 ks/m2), přebroušení desek, natažení stěrky, vtlačení výztužné tkaniny (1,15 m2/m2), přehlazení stěrky. Další vrstvy podle popisu položky. | [24 empty] | SPI |  | nanesení lepicího tmelu na izolační desky, nalepení desek, zajištění talířovými hmoždinkami (6 ks/m2), přebroušení desek, natažení stěrky, vtlačení výztužné tkaniny (1,15 m2/m2), přehlazení stěrky. Další vrstvy podle popisu položky.
|  | K ochraně hran na rozích budovy je zahrnuto 0,14 m rohových lišt na m2. | [24 empty] | SPI
|  | Položka neobsahuje kontaktní nátěr a povrchovou úpravu omítkou. | [24 empty] | POP
|  | viz. pohledy - nový stav : | [24 empty] | VV | 0
|  | severní : 149,646 |  | 149.646 | [22 empty] | VV | 0
|  | -0,900*1,200*1 |  | -1.08 | [22 empty] | VV | 0
|  | -1,200*1,200*1 |  | -1.44 | [22 empty] | VV | 0
|  | -2,700*1,200*9 |  | -29.16 | [22 empty] | VV | 0
|  | -1,450*1,500 |  | -2.175 | [22 empty] | VV | 0
|  | jižní : 31,190 |  | 31.19 | [22 empty] | VV | 0
|  | 1,000*3,700 |  | 3.7 | [22 empty] | VV | 0
|  | -4,150*1,800 |  | -7.47 | [22 empty] | VV | 0
|  | -2,210*2,750 |  | -6.0775 | [22 empty] | VV | 0
|  | západní : 51,690 |  | 51.69 | [22 empty] | VV | 0
|  | -2,000*1,500*2 |  | -6 | [22 empty] | VV | 0
|  | odpočet část s minerálem : -10,090 |  | -10.09 | [22 empty] | VV | 0
31 | 622319834RV1 | Zateplení fasády , minerálními deskami s podélným vláknem, tloušťky 140 mm, zakončené stěrkou s výztužnou tkaninou, | m2 | 13.09 |  | 0 |  | 0 |  | 0 | 21 | 0 | 0.02845 | 0.37 | 0 | 0 | 801-1 | RTS 20/ I | RTS 20/ I | 0.877 | 11.48 |  | Práce |  |  |  | POL1_
|  | nanesení lepicího tmelu na izolační desky, nalepení desek, zajištění talířovými hmoždinkami (6 ks/m2), přebroušení desek, natažení stěrky, vtlačení výztužné tkaniny (1,15 m2/m2), přehlazení stěrky. Další vrstvy podle popisu položky. | [24 empty] | SPI |  | nanesení lepicího tmelu na izolační desky, nalepení desek, zajištění talířovými hmoždinkami (6 ks/m2), přebroušení desek, natažení stěrky, vtlačení výztužné tkaniny (1,15 m2/m2), přehlazení stěrky. Další vrstvy podle popisu položky.
|  | K ochraně hran na rozích budovy je zahrnuto 0,14 m rohových lišt na m2. | [24 empty] | SPI
|  | Položka neobsahuje kontaktní nátěr a povrchovou úpravu omítkou. | [24 empty] | POP
|  | viz. pohledy - nový stav : | [24 empty] | VV | 0
|  | severní : 3,700*3,700 |  | 13.69 | [22 empty] | VV | 0
|  | -0,900*1,200 |  | -1.08 | [22 empty] | VV | 0
|  | -1,200*1,200 |  | -1.44 | [22 empty] | VV | 0
|  | -0,900*1,200 |  | -1.08 | [22 empty] | VV | 0
|  | os : 3,000 |  | 3 | [22 empty] | VV | 0
32 | 622319154RV1 | Zateplení ostění expandovaným polystyrénem, tloušťky 40 mm, zakončené stěrkou s výztužnou tkaninou | m2 | 25.7754 |  | 0 |  | 0 |  | 0 | 21 | 0 | 0.01015 | 0.26 | 0 | 0 | 801-1 | RTS 20/ I | RTS 20/ I | 2.352 | 60.62 |  | Práce |  |  |  | POL1_
|  | nanesení lepicího tmelu na izolační desky, nalepení desek, přebroušení desek z polystyrénu, natažení stěrky, vtlačení výztužné tkaniny, přehlazení stěrky. Další vrstvy podle popisu položky. | [24 empty] | SPI |  | nanesení lepicího tmelu na izolační desky, nalepení desek, přebroušení desek z polystyrénu, natažení stěrky, vtlačení výztužné tkaniny, přehlazení stěrky. Další vrstvy podle popisu položky.
|  | V položkách je obsaženo 3,33 m rohových lišt, 1,67 m lišt s okapničkou, 5 m napojovacích lišt na m2 a 1,68 m2 výztužné tkaniny. | [24 empty] | SPI |  | V položkách je obsaženo 3,33 m rohových lišt, 1,67 m lišt s okapničkou, 5 m napojovacích lišt na m2 a 1,68 m2 výztužné tkaniny.
|  | Položka neobsahuje kontaktní nátěr a povrchovou úpravu omítkou. | [24 empty] | POP
|  | viz. pohledy - nový stav : | [24 empty] | VV | 0
|  | ostění : | [24 empty] | VV | 0
|  | Začátek provozního součtu | [24 empty] | VV
|  | (2,700+1,200*2)*9 |  | 45.9 | [22 empty] | VV | 2
|  | (1,450+1,500*2)*1 |  | 4.45 | [22 empty] | VV | 2
|  | (2,000+1,500*2)*2 |  | 10 | [22 empty] | VV | 2
|  | (4,150+1,800*2)*1 |  | 7.75 | [22 empty] | VV | 2
|  | (2,210+2,750*2)*1 |  | 7.71 | [22 empty] | VV | 2
|  | Mezisoučet |  | 75.81 | [22 empty] | VV | 3
|  | Konec provozního součtu | [24 empty] | VV
|  | 75,8100*0,340 |  | 25.7754 | [22 empty] | VV | 0
33 | 622319854RV1 | Zateplení ostění , minerálními deskami s podélným vláknem, tloušťky 40 mm, zakončené stěrkou s výztužnou tkaninou | m2 | 3.06 |  | 0 |  | 0 |  | 0 | 21 | 0 | 0.01929 | 0.06 | 0 | 0 | 801-1 | RTS 20/ I | RTS 20/ I | 2.492 | 7.63 |  | Práce |  |  |  | POL1_
|  | nanesení lepicího tmelu na izolační desky, nalepení desek, přebroušení desek z polystyrénu, natažení stěrky, vtlačení výztužné tkaniny, přehlazení stěrky. Další vrstvy podle popisu položky. | [24 empty] | SPI |  | nanesení lepicího tmelu na izolační desky, nalepení desek, přebroušení desek z polystyrénu, natažení stěrky, vtlačení výztužné tkaniny, přehlazení stěrky. Další vrstvy podle popisu položky.
|  | V položkách je obsaženo 3,33 m rohových lišt, 1,67 m lišt s okapničkou, 5 m napojovacích lišt na m2 a 1,68 m2 výztužné tkaniny. | [24 empty] | SPI |  | V položkách je obsaženo 3,33 m rohových lišt, 1,67 m lišt s okapničkou, 5 m napojovacích lišt na m2 a 1,68 m2 výztužné tkaniny.
|  | Položka neobsahuje kontaktní nátěr a povrchovou úpravu omítkou. | [24 empty] | POP
|  | viz. pohledy - nový stav : | [24 empty] | VV | 0
|  | severní : | [24 empty] | VV | 0
|  | ostění : | [24 empty] | VV | 0
|  | Začátek provozního součtu | [24 empty] | VV
|  | (0,900+1,200*2)*1 |  | 3.3 | [22 empty] | VV | 2
|  | (1,200+1,200*2)*1 |  | 3.6 | [22 empty] | VV | 2
|  | (0,900+1,200)*1 |  | 2.1 | [22 empty] | VV | 2
|  | Mezisoučet |  | 9 | [22 empty] | VV | 3
|  | Konec provozního součtu | [24 empty] | VV
|  | 9,000*0,340 |  | 3.06 | [22 empty] | VV | 0
34 | 622319164R00 | Zateplení parapetu expandovaným polystyrénem, tloušťky 40 mm | m2 | 8.64 |  | 0 |  | 0 |  | 0 | 21 | 0 | 0.00937 | 0.08 | 0 | 0 | 801-1 | RTS 20/ I | RTS 20/ I | 1.562 | 13.5 |  | Práce |  |  |  | POL1_
|  | nanesení lepicího tmelu na izolační desky, nalepení desek, natažení stěrky, vtlačení výztužné tkaniny (1,15 m2/m2) a přehlazení stěrky. Položka obsahuje 5,0 m parapetních lišt na m2. | [24 empty] | SPI |  | nanesení lepicího tmelu na izolační desky, nalepení desek, natažení stěrky, vtlačení výztužné tkaniny (1,15 m2/m2) a přehlazení stěrky. Položka obsahuje 5,0 m parapetních lišt na m2.
|  | viz. půdorys 1NP - nový stav : | [24 empty] | VV | 0
|  | Začátek provozního součtu | [24 empty] | VV
|  | 0,900*1 |  | 0.9 | [22 empty] | VV | 2
|  | 1,200*1 |  | 1.2 | [22 empty] | VV | 2
|  | 2,700*9 |  | 24.3 | [22 empty] | VV | 2
|  | 1,450*1 |  | 1.45 | [22 empty] | VV | 2
|  | 2,000*2 |  | 4 | [22 empty] | VV | 2
|  | 4,150*1 |  | 4.15 | [22 empty] | VV | 2
|  | Mezisoučet |  | 36 | [22 empty] | VV | 3
|  | Konec provozního součtu | [24 empty] | VV
|  | 36,000*0,240 |  | 8.64 | [22 empty] | VV | 0
35 | 622319450RV1 | Povrchová úprava ostění zateplovacího systému , stěrka s výztužnou tkaninou | m2 | 28.1214 |  | 0 |  | 0 |  | 0 | 21 | 0 | 0.00803 | 0.23 | 0 | 0 | 801-1 | RTS 20/ I | RTS 20/ I | 1.61 | 45.28 |  | Práce |  |  |  | POL1_
|  | okenní a rohové lišty, výztužná stěrka | [24 empty] | SPI
|  | Položka obsahuje okenní a rohové lišty a výztužnou stěrku. | [24 empty] | POP
|  | viz. pohledy - nový stav : | [24 empty] | VV | 0
|  | ostění : | [24 empty] | VV | 0
|  | Začátek provozního součtu | [24 empty] | VV
|  | (0,900+1,200*2)*1 |  | 3.3 | [22 empty] | VV | 2
|  | (1,200+1,200*2)*1 |  | 3.6 | [22 empty] | VV | 2
|  | (2,700+1,200*2)*9 |  | 45.9 | [22 empty] | VV | 2
|  | (1,450+1,500*2)*1 |  | 4.45 | [22 empty] | VV | 2
|  | (2,000+1,500*2)*2 |  | 10 | [22 empty] | VV | 2
|  | (4,150+1,800*2)*1 |  | 7.75 | [22 empty] | VV | 2
|  | (2,210+2,750*2)*1 |  | 7.71 | [22 empty] | VV | 2
|  | Mezisoučet |  | 82.71 | [22 empty] | VV | 3
|  | Konec provozního součtu | [24 empty] | VV
|  | 82,7100*0,340 |  | 28.1214 | [22 empty] | VV | 0
36 | 622391121R00 | Příplatek za použití zapouštěcích hmoždinek (6 ks/m2) a tepelně izolační zátky, s dodávkou hmoždinek | m2 | 219.2082 |  | 0 |  | 0 |  | 0 | 21 | 0 | 0 | 0 | 0 | 0 | 801-1 | RTS 20/ I | RTS 20/ I | 0.006 | 1.32 |  | Práce |  |  |  | POL1_
|  | Odkaz na mn. položky pořadí 28 : 3,73470 |  | 3.7347 | [22 empty] | VV | 5
|  | Odkaz na mn. položky pořadí 29 : 29,65000 |  | 29.65 | [22 empty] | VV | 5
|  | Odkaz na mn. položky pořadí 30 : 172,73350 |  | 172.7335 | [22 empty] | VV | 5
|  | Odkaz na mn. položky pořadí 31 : 13,09000 |  | 13.09 | [22 empty] | VV | 5
37 | 622319014R00 | Profily zakládací hliníkové, pro izolaci tl. 140 mm | m | 56.735 |  | 0 |  | 0 |  | 0 | 21 | 0 | 0.0008 | 0.05 | 0 | 0 | 801-1 | RTS 20/ I | RTS 20/ I | 0.2136 | 12.12 |  | Práce |  |  |  | POL1_
|  | viz. půdorys 1NP - nový stav : | [24 empty] | VV | 0
|  | viz. řez A-A - nový stav : | [24 empty] | VV | 0
|  | skladba S3-S6 : | [24 empty] | VV | 0
|  | 58,945-2,210 |  | 56.735 | [22 empty] | VV | 0
38 | 622412214R00 | Nátěr vnějsích omítek stěn silikonový hydrofobní, složitost 1-2, odstín I | m2 | 29.65 |  | 0 |  | 0 |  | 0 | 21 | 0 | 0.00072 | 0.02 | 0 | 0 | 801-1 | RTS 20/ I | RTS 20/ I | 0.21 | 6.23 |  | Práce |  |  |  | POL1_
|  | Penetrace + 2 x krycí nátěr. | [24 empty] | SPI
|  | včetně penetrace podkladu | [24 empty] | POP
|  | Odkaz na mn. položky pořadí 29 : 29,65000 |  | 29.65 | [22 empty] | VV | 5
39 | 622412313R00 | Nátěr vnějsích omítek stěn silikonový, složitost 1-2, | m2 | 433.948 |  | 0 |  | 0 |  | 0 | 21 | 0 | 0.00053 | 0.23 | 0 | 0 | 801-1 | RTS 20/ I | RTS 20/ I | 0.21 | 91.13 |  | Práce |  |  |  | POL1_
|  | Penetrace + 2 x krycí nátěr. | [24 empty] | SPI
|  | včetně penetrace podkladu | [24 empty] | POP
|  | Stávající zateplení : | [24 empty] | VV | 0
|  | fasáda : | [24 empty] | VV | 0
|  | viz. pohledy - nový stav : | [24 empty] | VV | 0
|  | severní : 27,600*3,300 |  | 91.08 | [22 empty] | VV | 0
|  | -2,600*1,100*7 |  | -20.02 | [22 empty] | VV | 0
|  | jižní : 27,600*7,200 |  | 198.72 | [22 empty] | VV | 0
|  | -2,600*4,800*1 |  | -12.48 | [22 empty] | VV | 0
|  | -2,650*4,800*1 |  | -12.72 | [22 empty] | VV | 0
|  | -2,550*4,800*7 |  | -85.68 | [22 empty] | VV | 0
|  | západní : 109,640 |  | 109.64 | [22 empty] | VV | 0
|  | východní : 108,840 |  | 108.84 | [22 empty] | VV | 0
|  | Mezisoučet |  | 377.38 | [22 empty] | VV | 1
|  | ostění : | [24 empty] | VV | 0
|  | viz. pohledy - nový stav : | [24 empty] | VV | 0
|  | severní : (2,600+1,100*2)*0,380*7 |  | 12.768 | [22 empty] | VV | 0
|  | jižní : (2,600+4,800*2)*0,400*1 |  | 4.88 | [22 empty] | VV | 0
|  | (2,650+4,800*2)*0,400*1 |  | 4.9 | [22 empty] | VV | 0
|  | (2,550+4,800*2)*0,400*7 |  | 34.02 | [22 empty] | VV | 0
|  | Mezisoučet |  | 56.568 | [22 empty] | VV | 1
40 | 622412301R00 | Nátěr vnějších omítek stěn podkladní, savých podkladů, složitost 1-2, 1 x nátěr | m2 | 433.948 |  | 0 |  | 0 |  | 0 | 21 | 0 | 0.00021 | 0.09 | 0 | 0 | 801-1 | RTS 20/ I | RTS 20/ I | 0.05 | 21.7 |  | Práce |  |  |  | POL1_
|  | Odkaz na mn. položky pořadí 39 : 433,94800 |  | 433.948 | [22 empty] | VV | 5
41 | 622421491R00 | Doplňky zateplovacích systémů rohová lišta | m | 12.075 |  | 0 |  | 0 |  | 0 | 21 | 0 | 2e-05 | 0 | 0 | 0 | 801-1 | RTS 20/ I | RTS 20/ I | 0.16 | 1.93 |  | Práce |  |  |  | POL1_
|  | viz. pohled severní - nový stav : 4,025 |  | 4.025 | [22 empty] | VV | 0
|  | viz. pohled jižní - nový stav : 4,025*2 |  | 8.05 | [22 empty] | VV | 0
42 | 622421492R00 | Doplňky zateplovacích systémů okenní lišta | m | 82.71 |  | 0 |  | 0 |  | 0 | 21 | 0 | 0.00011 | 0.01 | 0 | 0 | 801-1 | RTS 20/ I | RTS 20/ I | 0.16 | 13.23 |  | Práce |  |  |  | POL1_
|  | viz. půdorys 1NP - nový stav : | [24 empty] | VV | 0
|  | (0,900+1,200*2)*1 |  | 3.3 | [22 empty] | VV | 0
|  | (1,200+1,200*2)*1 |  | 3.6 | [22 empty] | VV | 0
|  | (2,700+1,200*2)*9 |  | 45.9 | [22 empty] | VV | 0
|  | (1,450+1,500*2)*1 |  | 4.45 | [22 empty] | VV | 0
|  | (2,000+1,500*2)*2 |  | 10 | [22 empty] | VV | 0
|  | (4,150+1,800*2)*1 |  | 7.75 | [22 empty] | VV | 0
|  | (2,210+2,750*2)*1 |  | 7.71 | [22 empty] | VV | 0
43 | 622421493R00 | Doplňky zateplovacích systémů dilatační lišta s tkaninou | m | 8 |  | 0 |  | 0 |  | 0 | 21 | 0 | 0.00053 | 0 | 0 | 0 | 801-1 | RTS 20/ I | RTS 20/ I | 0.16 | 1.28 |  | Práce |  |  |  | POL1_
|  | viz. půdorys 1NP : | [24 empty] | VV | 0
|  | poznámka 1 : | [24 empty] | VV | 0
|  | 3,900+4,100 |  | 8 | [22 empty] | VV | 0
44 | 622421494R00 | Doplňky zateplovacích systémů podparapetní lišta s tkaninou | m | 36 |  | 0 |  | 0 |  | 0 | 21 | 0 | 7e-05 | 0 | 0 | 0 | 801-1 | RTS 20/ I | RTS 20/ I | 0.16 | 5.76 |  | Práce |  |  |  | POL1_
|  | viz. půdorys 1NP - nový stav : | [24 empty] | VV | 0
|  | 0,900*1 |  | 0.9 | [22 empty] | VV | 0
|  | 1,200*1 |  | 1.2 | [22 empty] | VV | 0
|  | 2,700*9 |  | 24.3 | [22 empty] | VV | 0
|  | 1,450*1 |  | 1.45 | [22 empty] | VV | 0
|  | 2,000*2 |  | 4 | [22 empty] | VV | 0
|  | 4,150*1 |  | 4.15 | [22 empty] | VV | 0
45 | 622454111R00 | Oprava vnějších omítek cementových v množství opravované plochy do 10 % , hladkých hlazených dřevěným hladítkem | m2 | 183.1735 |  | 0 |  | 0 |  | 0 | 21 | 0 | 0.01433 | 2.62 | 0 | 0 | 801-4 | RTS 20/ I | RTS 20/ I | 0.17506 | 32.07 |  | Práce |  |  |  | POL1_
|  | viz. pohled severní - nový stav : | [24 empty] | VV | 0
|  | severní : 149,646 |  | 149.646 | [22 empty] | VV | 0
|  | viz. pohled jižní - nový stav : | [24 empty] | VV | 0
|  | jižní : 31,190+1,000*4,050 |  | 35.24 | [22 empty] | VV | 0
|  | viz. pohled západní - nový stav : | [24 empty] | VV | 0
|  | západní : 51,690 |  | 51.69 | [22 empty] | VV | 0
|  | Mezisoučet |  | 236.576 | [22 empty] | VV | 1
|  | odpočet otvory : | [24 empty] | VV | 0
|  | Začátek provozního součtu | [24 empty] | VV
|  | viz. půdorys 1NP - nový stav : | [24 empty] | VV | 2
|  | 0,900*1,200*1 |  | 1.08 | [22 empty] | VV | 2
|  | 1,200*1,200*1 |  | 1.44 | [22 empty] | VV | 2
|  | 2,700*1,200*9 |  | 29.16 | [22 empty] | VV | 2
|  | 1,450*1,500*1 |  | 2.175 | [22 empty] | VV | 2
|  | 2,000*1,500*2 |  | 6 | [22 empty] | VV | 2
|  | 4,150*1,800*1 |  | 7.47 | [22 empty] | VV | 2
|  | 2,210*2,750*1 |  | 6.0775 | [22 empty] | VV | 2
|  | Mezisoučet |  | 53.4025 | [22 empty] | VV | 3
|  | Konec provozního součtu | [24 empty] | VV
|  | -53,4025 |  | -53.4025 | [22 empty] | VV | 0
|  | Mezisoučet |  | -53.4025 | [22 empty] | VV | 1
46 | 622473187RT2 | Příplatek za okenní začišťovací lištu včetně dodávky | m | 229.06 |  | 0 |  | 0 |  | 0 | 21 | 0 | 0.00015 | 0.03 | 0 | 0 | 801-1 | RTS 20/ I | RTS 20/ I | 0.06 | 13.74 |  | Práce |  |  |  | POL1_
|  | interiér : | [24 empty] | VV | 0
|  | viz. tabulka výplní otvorů : | [24 empty] | VV | 0
|  | O1 : (0,900+1,200*2)*1 |  | 3.3 | [22 empty] | VV | 0
|  | Mezisoučet |  | 3.3 | [22 empty] | VV | 1
|  | exteriér : | [24 empty] | VV | 0
|  | viz. půdorys 1NP - nový stav : | [24 empty] | VV | 0
|  | (0,900+1,200*2)*1 |  | 3.3 | [22 empty] | VV | 0
|  | (1,200+1,200*2)*1 |  | 3.6 | [22 empty] | VV | 0
|  | (2,700+1,200*2)*9 |  | 45.9 | [22 empty] | VV | 0
|  | (1,450+1,500*2)*1 |  | 4.45 | [22 empty] | VV | 0
|  | (2,000+1,500*2)*2 |  | 10 | [22 empty] | VV | 0
|  | (4,150+1,800*2)*1 |  | 7.75 | [22 empty] | VV | 0
|  | (2,210+2,750*2)*1 |  | 7.71 | [22 empty] | VV | 0
|  | (2,600+4,800*2)*2 |  | 24.4 | [22 empty] | VV | 0
|  | (2,550+4,800*2)*7 |  | 85.05 | [22 empty] | VV | 0
|  | (2,600+1,100*2)*7 |  | 33.6 | [22 empty] | VV | 0
|  | Mezisoučet |  | 225.76 | [22 empty] | VV | 1
47 | 622481211RU1 | Vyztužení vnějších omítek stěn sklotextilní síťovinou s dodávkou výztužné sítě a stěrkového tmelu | m2 | 45.0335 |  | 0 |  | 0 |  | 0 | 21 | 0 | 0.00491 | 0.22 | 0 | 0 | 801-1 | RTS 20/ I | RTS 20/ I | 0.362 | 16.3 |  | Práce |  |  |  | POL1_
|  | dovyztužení kolem oken : | [24 empty] | VV | 0
|  | Začátek provozního součtu | [24 empty] | VV
|  | viz. půdorys 1NP - nový stav : | [24 empty] | VV | 2
|  | (0,900+1,200*2)*1 |  | 3.3 | [22 empty] | VV | 2
|  | (1,200+1,200*2)*1 |  | 3.6 | [22 empty] | VV | 2
|  | (2,700+1,200*2)*9 |  | 45.9 | [22 empty] | VV | 2
|  | (1,450+1,500*2)*1 |  | 4.45 | [22 empty] | VV | 2
|  | (2,000+1,500*2)*2 |  | 10 | [22 empty] | VV | 2
|  | (4,150+1,800*2)*1 |  | 7.75 | [22 empty] | VV | 2
|  | (2,210+2,750*2)*1 |  | 7.71 | [22 empty] | VV | 2
|  | Mezisoučet |  | 82.71 | [22 empty] | VV | 3
|  | Konec provozního součtu | [24 empty] | VV
|  | 82,7100*0,300 |  | 24.813 | [22 empty] | VV | 0
|  | 0,200*0,500*2*16 |  | 3.2 | [22 empty] | VV | 0
|  | Mezisoučet |  | 28.013 | [22 empty] | VV | 1
|  | viz. detail soklu - odkaz 10 : | [24 empty] | VV | 0
|  | Odkaz na mn. položky pořadí 37 : 56,73500*0,3 |  | 17.0205 | [22 empty] | VV | 5
|  | Mezisoučet |  | 17.0205 | [22 empty] | VV | 1
48 | 622904112R00 | Očištění fasád tlakovou vodou, složitost fasády 1 - 2 | m2 | 635.1859 |  | 0 |  | 0 |  | 0 | 21 | 0 | 2e-05 | 0.01 | 0 | 0 | 801-1 | RTS 20/ I | RTS 20/ I | 0.11 | 69.87 |  | Práce |  |  |  | POL1_
|  | viz. pohledy - nový stav : | [24 empty] | VV | 0
|  | severní : 149,646+86,944 |  | 236.59 | [22 empty] | VV | 0
|  | jižní : 31,190+193,555 |  | 224.745 | [22 empty] | VV | 0
|  | východní : 108,835 |  | 108.835 | [22 empty] | VV | 0
|  | západní : 51,690+11,550+109,640 |  | 172.88 | [22 empty] | VV | 0
|  | Mezisoučet |  | 743.05 | [22 empty] | VV | 1
|  | odpočet otvory : | [24 empty] | VV | 0
|  | Začátek provozního součtu | [24 empty] | VV
|  | viz. půdorys 1NP - nový stav : | [24 empty] | VV | 2
|  | 0,900*1,200*1 |  | 1.08 | [22 empty] | VV | 2
|  | 1,200*1,200*1 |  | 1.44 | [22 empty] | VV | 2
|  | 2,700*1,200*9 |  | 29.16 | [22 empty] | VV | 2
|  | 1,450*1,500*1 |  | 2.175 | [22 empty] | VV | 2
|  | 2,000*1,500*2 |  | 6 | [22 empty] | VV | 2
|  | 4,150*1,800*1 |  | 7.47 | [22 empty] | VV | 2
|  | 2,210*2,750*1 |  | 6.0775 | [22 empty] | VV | 2
|  | 2,600*4,800*2 |  | 24.96 | [22 empty] | VV | 2
|  | 2,550*4,800*7 |  | 85.68 | [22 empty] | VV | 2
|  | 2,600*1,100*7 |  | 20.02 | [22 empty] | VV | 2
|  | Mezisoučet |  | 184.0625 | [22 empty] | VV | 3
|  | Konec provozního součtu | [24 empty] | VV
|  | -184,6225 |  | -184.6225 | [22 empty] | VV | 0
|  | Mezisoučet |  | -184.6225 | [22 empty] | VV | 1
|  | ostění : | [24 empty] | VV | 0
|  | Začátek provozního součtu | [24 empty] | VV
|  | viz. půdorys 1NP - nový stav : | [24 empty] | VV | 2
|  | (0,900+1,200*2)*1 |  | 3.3 | [22 empty] | VV | 2
|  | (1,200+1,200*2)*1 |  | 3.6 | [22 empty] | VV | 2
|  | (2,700+1,200*2)*9 |  | 45.9 | [22 empty] | VV | 2
|  | (1,450+1,500*2)*1 |  | 4.45 | [22 empty] | VV | 2
|  | (2,000+1,500*2)*2 |  | 10 | [22 empty] | VV | 2
|  | (4,150+1,800*2)*1 |  | 7.75 | [22 empty] | VV | 2
|  | (2,210+2,750*2)*1 |  | 7.71 | [22 empty] | VV | 2
|  | (2,600+4,800*2)*2 |  | 24.4 | [22 empty] | VV | 2
|  | (2,550+4,800*2)*7 |  | 85.05 | [22 empty] | VV | 2
|  | (2,600+1,100*2)*7 |  | 33.6 | [22 empty] | VV | 2
|  | Mezisoučet |  | 225.76 | [22 empty] | VV | 3
|  | Konec provozního součtu | [24 empty] | VV
|  | 225,7600*0,340 |  | 76.7584 | [22 empty] | VV | 0
|  | Mezisoučet |  | 76.7584 | [22 empty] | VV | 1
49 | 622904121R00 | Očištění fasád ruční čištění ocelovým kartáčem, | m2 | 63.5186 |  | 0 |  | 0 |  | 0 | 21 | 0 | 0 | 0 | 0 | 0 | 801-1 | RTS 20/ I | RTS 20/ I | 0.43 | 27.31 |  | Práce |  |  |  | POL1_
|  | viz. technická zpráva - strana 9 : | [24 empty] | VV | 0
|  | 10% fasády : | [24 empty] | VV | 0
|  | Odkaz na mn. položky pořadí 48 : 635,18590*0,1 |  | 63.5186 | [22 empty] | VV | 5
50 | 62R001 | D+M napojení stávajícího a nového zateplení včetně povrchové úpravy | m | 8 |  | 0 |  | 0 |  | 0 | 21 | 0 | 0 | 0 | 0 | 0 |  | Vlastní | Indiv | 0 | 0 |  | Práce |  |  |  | POL1_
|  | Provést dle zásad ETICS a konkrétního systému. | [24 empty] | POP
|  | viz. půdorys 1NP : | [24 empty] | VV | 0
|  | 3,900+4,100 |  | 8 | [22 empty] | VV | 0
Díl: | 63 | Podlahy a podlahové konstrukce |  |  |  | 0 |  | 0 |  | 0 |  | 0 |  | 0.01 |  | 0 |  |  |  |  | 3.69 | [5 empty] | DIL
51 | 632451022R00 | Vyrovnávací potěr z cementové malty v pásu o průměrné (střední) tloušťce od 20 do 30 mm | m2 | 0.09 |  | 0 |  | 0 |  | 0 | 21 | 0 | 0.07426 | 0.01 | 0 | 0 | 801-1 | RTS 20/ I | RTS 20/ I | 0.373 | 0.03 |  | Práce |  |  |  | POL1_
|  | na zdivu jako podklad např. pod izolaci, na parapetech z prefabrikovaných dílců, pod oplechování apod., vodorovný nebo ve spádu do 15°, hlazený dřevěným hladítkem, | [24 empty] | SPI |  | na zdivu jako podklad např. pod izolaci, na parapetech z prefabrikovaných dílců, pod oplechování apod., vodorovný nebo ve spádu do 15°, hlazený dřevěným hladítkem,
|  | viz. tabulka výplní otvorů : | [24 empty] | VV | 0
|  | O1 : 0,900*0,100*1 |  | 0.09 | [22 empty] | VV | 0
52 | 639571311R00 | Textilie proti prorůstání 45 g/m2 | m2 | 28.125 |  | 0 |  | 0 |  | 0 | 21 | 0 | 0 | 0 | 0 | 0 | 801-1 | RTS 20/ I | RTS 20/ I | 0.13 | 3.66 |  | Práce |  |  |  | POL1_
|  | Odkaz na mn. položky pořadí 19 : 28,12500 |  | 28.125 | [22 empty] | VV | 5
Díl: | 64 | Výplně otvorů |  |  |  | 0 |  | 0 |  | 0 |  | 0 |  | 0.01 |  | 0 |  |  |  |  | 0.32 | [5 empty] | DIL
53 | 648951411R00 | Osazení parapetních desek dřevěných šířky do 250 mm | m | 0.9 |  | 0 |  | 0 |  | 0 | 21 | 0 | 0.00665 | 0.01 | 0 | 0 | 801-1 | RTS 20/ I | RTS 20/ I | 0.355 | 0.32 |  | Práce |  |  |  | POL1_
|  | na montážní pěnu, zapravení omítky pod parapetem, těsnění spáry mezi parapetem a rámem okna, dodávka silikonu. | [24 empty] | SPI |  | na montážní pěnu, zapravení omítky pod parapetem, těsnění spáry mezi parapetem a rámem okna, dodávka silikonu.
|  | viz. tabulka výplní otvorů : | [24 empty] | VV | 0
|  | O1 : 0,900*1 |  | 0.9 | [22 empty] | VV | 0
Díl: | 91 | Doplňující práce na komunikaci |  |  |  | 0 |  | 0 |  | 0 |  | 0 |  | 6.58 |  | 0 |  |  |  |  | 7.64 | [5 empty] | DIL
54 | 916561111R00 | Osazení záhonového obrubníku betonového do lože z betonu prostého C 12/15, s boční opěrou z betonu prostého | m | 52.38 |  | 0 |  | 0 |  | 0 | 21 | 0 | 0.1025 | 5.37 | 0 | 0 | 822-1 | RTS 20/ I | RTS 20/ I | 0.14 | 7.33 |  | Práce |  |  |  | POL1_
|  | se zřízením lože z betonu prostého C 12/15 tl. 80-100 mm | [24 empty] | SPI
|  | viz. půdorys 1NP - nový stav : | [24 empty] | VV | 0
|  | Poznámka 4 : 51,830+0,550 |  | 52.38 | [22 empty] | VV | 0
55 | 919735111R00 | Řezání stávajících krytů nebo podkladů živičných, hloubky do 50 mm | m | 9.63 |  | 0 |  | 0 |  | 0 | 21 | 0 | 0 | 0 | 0 | 0 | 822-1 | RTS 20/ I | RTS 20/ I | 0.032 | 0.31 |  | Práce |  |  |  | POL1_
|  | včetně spotřeby vody | [24 empty] | SPI
|  | pohled jižní : | [24 empty] | VV | 0
|  | 7,690+0,340+0,800*2 |  | 9.63 | [22 empty] | VV | 0
56 | 59217331R | obrubník zahradní materiál beton; l = 1000,0 mm; š = 50,0 mm; h = 200,0 mm; barva šedá | kus | 55 |  | 0 |  | 0 |  | 0 | 21 | 0 | 0.022 | 1.21 | 0 | 0 | SPCM | RTS 20/ I | RTS 20/ I | 0 | 0 |  | Specifikace |  |  |  | POL3_
|  | Odkaz na mn. položky pořadí 54 : 52,38000 |  | 52.38 | [22 empty] | VV | 5
|  | ztratné : 2,620 |  | 2.62 | [22 empty] | VV | 0
Díl: | 94 | Lešení a stavební výtahy |  |  |  | 0 |  | 0 |  | 0 |  | 0 |  | 13.23 |  | 0 |  |  |  |  | 161.49 | [5 empty] | DIL
57 | 941941031R00 | Montáž lešení lehkého pracovního řadového s podlahami šířky od 0,80 do 1,00 m, výšky do 10 m | m2 | 658.95 |  | 0 |  | 0 |  | 0 | 21 | 0 | 0.01838 | 12.11 | 0 | 0 | 800-3 | RTS 20/ I | RTS 20/ I | 0.13 | 85.66 |  | Práce |  |  |  | POL1_
|  | Včetně kotvení lešení. | [24 empty] | POP
|  | viz. pohledy - nový stav : | [24 empty] | VV | 0
|  | severní : 38,550*3,000+28,600*3,000 |  | 201.45 | [22 empty] | VV | 0
|  | jižní : (8,700+2,000)*3,000 |  | 32.1 | [22 empty] | VV | 0
|  | 29,600*6,000 |  | 177.6 | [22 empty] | VV | 0
|  | východní : 17,000*6,000 |  | 102 | [22 empty] | VV | 0
|  | západní : 14,600*3,000+17,000*6,000 |  | 145.8 | [22 empty] | VV | 0
58 | 941941191R00 | Montáž lešení lehkého pracovního řadového s podlahami příplatek za každý další i započatý měsíc použití lešení šířky šířky od 0,80 do 1,00 m a výšky do 10 m | m2 | 1317.9 |  | 0 |  | 0 |  | 0 | 21 | 0 | 0.00085 | 1.12 | 0 | 0 | 800-3 | RTS 20/ I | RTS 20/ I | 0.006 | 7.91 |  | Práce |  |  |  | POL1_
|  | Odkaz na mn. položky pořadí 57 : 658,95000*2 |  | 1317.9 | [22 empty] | VV | 5
59 | 941941831R00 | Demontáž lešení lehkého řadového s podlahami šířky od 0,8 do 1 m, výšky do 10 m | m2 | 658.95 |  | 0 |  | 0 |  | 0 | 21 | 0 | 0 | 0 | 0 | 0 | 800-3 | RTS 20/ I | RTS 20/ I | 0.102 | 67.21 |  | Práce |  |  |  | POL1_
|  | Odkaz na mn. položky pořadí 57 : 658,95000 |  | 658.95 | [22 empty] | VV | 5
60 | 941955001R00 | Lešení lehké pracovní pomocné pomocné, o výšce lešeňové podlahy do 1,2 m | m2 | 4 |  | 0 |  | 0 |  | 0 | 21 | 0 | 0.00121 | 0 | 0 | 0 | 800-3 | RTS 20/ I | RTS 20/ I | 0.177 | 0.71 |  | Práce |  |  |  | POL1_
|  | viz. tabulka výplní otvorů : | [24 empty] | VV | 0
|  | O1 : 1,000*1 |  | 1 | [22 empty] | VV | 0
|  | D1 : 3,000*1 |  | 3 | [22 empty] | VV | 0
Díl: | 95 | Dokončovací konstrukce na pozemních stavbách |  |  |  | 0 |  | 0 |  | 0 |  | 0 |  | 0 |  | 0 |  |  |  |  | 12.32 | [5 empty] | DIL
61 | 952901111R00 | Vyčištění budov a ostatních objektů budov bytové nebo občanské výstavby - zametení a umytí podlah, dlažeb, obkladů, schodů v místnostech, chodbách a schodištích, vyčištění a umytí oken, dveří s rámy, zárubněmi, umytí a vyčištění jiných zasklených a natíraných ploch a zařizovacích předmětů před předáním do užívání světlá výška podlaží do 4 m | m2 | 40 |  | 0 |  | 0 |  | 0 | 21 | 0 | 4e-05 | 0 | 0 | 0 | 801-1 | RTS 20/ I | RTS 20/ I | 0.308 | 12.32 |  | Práce |  |  |  | POL1_
|  | viz. půdorys 1NP - nový stav : 40,000 |  | 40 | [22 empty] | VV | 0
62 | 95R001 | D+M úprava otvoru (původní odvětrání střechy) pro hnízdění ptactva | kus | 12 |  | 0 |  | 0 |  | 0 | 21 | 0 | 0 | 0 | 0 | 0 |  | Vlastní | Indiv | 0 | 0 |  | Práce |  |  |  | POL1_
|  | NA SEVERNÍ STRANĚ BUDOU UZAVŘENY VŠECHNY OTVORY. VŠECHNY TYTO OTVORY OSADIT STANDARDNÍ PLASTOVOU KONCOVKOU. | [24 empty] | POP |  | NA SEVERNÍ STRANĚ BUDOU UZAVŘENY VŠECHNY OTVORY. VŠECHNY TYTO OTVORY OSADIT STANDARDNÍ PLASTOVOU KONCOVKOU.
|  | VIZ POSUDEK VÝSKYTU ZVLÁŠTĚ CHRÁNĚNÝCH DRUHŮ ŽIVOČICHŮ. | [24 empty] | POP
|  | poznámka 3 : | [24 empty] | VV | 0
|  | viz. pohled severní : 12,000 |  | 12 | [22 empty] | VV | 0
63 | 95R002 | D+M oprava děr ve fasádě - pás mezi okny a střechou | kus | 7 |  | 0 |  | 0 |  | 0 | 21 | 0 | 0 | 0 | 0 | 0 |  | Vlastní | Indiv | 0 | 0 |  | Práce |  |  |  | POL1_
|  | JIŽNÍ STRANU (TĚLOCVIČNA) OPRAVA DĚR VE FASÁDĚ. PÁS MEZI OKNY A STŘECHOU - ODSTRANIT FINÁLNÍ TENKOVRSTVOU OMÍTKU, PROŠKRÁBNOUT, TEKUTÁ | [24 empty] | POP |  | JIŽNÍ STRANU (TĚLOCVIČNA) OPRAVA DĚR VE FASÁDĚ. PÁS MEZI OKNY A STŘECHOU - ODSTRANIT FINÁLNÍ TENKOVRSTVOU OMÍTKU, PROŠKRÁBNOUT, TEKUTÁ
|  | STĚRKA (např. PowerFlex) + PANCÉŘOVÁ PERLINKA, PENETRACE, NOVÁ TENKOVRSTVÁ OMÍTKA. VIZ POSUDEK VÝSKYTU ZVLÁŠTĚ CHRÁNĚNÝCH DRUHŮ ŽIVOČICHŮ. | [24 empty] | POP |  | STĚRKA (např. PowerFlex) + PANCÉŘOVÁ PERLINKA, PENETRACE, NOVÁ TENKOVRSTVÁ OMÍTKA. VIZ POSUDEK VÝSKYTU ZVLÁŠTĚ CHRÁNĚNÝCH DRUHŮ ŽIVOČICHŮ.
|  | viz. výkres pohledy - nový stav : | [24 empty] | VV | 0
|  | poznámka 11 : | [24 empty] | VV | 0
|  | viz. pohled jižní : 7,000 |  | 7 | [22 empty] | VV | 0
64 | 95R003 | Zpětná montáž stávajícího osvětlení včetně revize a seřízení | kus | 2 |  | 0 |  | 0 |  | 0 | 21 | 0 | 0 | 0 | 0 | 0 |  | Vlastní | Indiv | 0 | 0 |  | Práce |  |  |  | POL1_
|  | poznámka 6 : | [24 empty] | VV | 0
|  | viz. pohled jižní : 1,000 |  | 1 | [22 empty] | VV | 0
|  | viz. pohled západní : 1,000 |  | 1 | [22 empty] | VV | 0
65 | 95R004 | Zpětná montáž antény (včetně stávajícího hromosvodu) | kus | 1 |  | 0 |  | 0 |  | 0 | 21 | 0 | 0 | 0 | 0 | 0 |  | Vlastní | Indiv | 0 | 0 |  | Práce |  |  |  | POL1_
|  | viz. pohled západní : | [24 empty] | VV | 0
|  | poznámka 7 : 1,000 |  | 1 | [22 empty] | VV | 0
66 | 95R005 | Zpětná montáž žebříku na střechu včetně očištění, základního + 2x vrchního nátěru | kus | 1 |  | 0 |  | 0 |  | 0 | 21 | 0 | 0 | 0 | 0 | 0 |  | Vlastní | Indiv | 0 | 0 |  | Práce |  |  |  | POL1_
|  | Včetně úpravy vyvedení přes zateplení. | [24 empty] | POP
|  | viz. pohled východní : | [24 empty] | VV | 0
|  | poznámka 8 : 1,000 |  | 1 | [22 empty] | VV | 0
67 | 95R006 | D+M prověření, upravení a osazení plastové mřížky - stávající otvor ve fasádě DN cca 150 mm | kus | 1 |  | 0 |  | 0 |  | 0 | 21 | 0 | 0 | 0 | 0 | 0 |  | Vlastní | Indiv | 0 | 0 |  | Práce |  |  |  | POL1_
|  | Včetně úpravy vyvedení přes zateplení. | [24 empty] | POP
|  | viz. pohled severní : | [24 empty] | VV | 0
|  | poznámka 4 : 1,000 |  | 1 | [22 empty] | VV | 0
Díl: | 96 | Bourání konstrukcí |  |  |  | 0 |  | 0 |  | 0 |  | 0 |  | 0.01 |  | 0.66 |  |  |  |  | 6.61 | [5 empty] | DIL
68 | 967031132R00 | Přisekání rovných ostění ve zdivu cihelném na jakoukoliv maltu vápennou nebo vépenocementovou | m2 | 1.8 |  | 0 |  | 0 |  | 0 | 21 | 0 | 0 | 0 | 0.055 | 0.1 | 801-3 | RTS 20/ I | RTS 20/ I | 0.425 | 0.77 |  | Práce |  |  |  | POL1_
|  | bez odstupu, po hrubém vybourání otvorů v jakémkoliv zdivu cihelném, včetně pomocného lešení o výšce podlahy do 1900 mm a pro zatížení do 1,5 kPa (150 kg/m2), | [24 empty] | SPI |  | bez odstupu, po hrubém vybourání otvorů v jakémkoliv zdivu cihelném, včetně pomocného lešení o výšce podlahy do 1900 mm a pro zatížení do 1,5 kPa (150 kg/m2),
|  | viz. půdorys 1NP - stávající stav/bourací práce : | [24 empty] | VV | 0
|  | O1 : (0,900+1,200)*2*0,150*1 |  | 0.63 | [22 empty] | VV | 0
|  | O2 : (2,300+2,750*2)*0,150*1 |  | 1.17 | [22 empty] | VV | 0
69 | 968061125R00 | Vyvěšení nebo zavěšení dřevěných křídel dveří, plochy do 2 m2 | kus | 2 |  | 0 |  | 0 |  | 0 | 21 | 0 | 0 | 0 | 0 | 0 | 801-3 | RTS 20/ I | RTS 20/ I | 0.05 | 0.1 |  | Práce |  |  |  | POL1_
|  | oken, dveří a vrat, s uložením a opětovným zavěšením po provedení stavebních změn, | [24 empty] | SPI
|  | viz. půdorys 1NP - stávající stav/bourací práce : | [24 empty] | VV | 0
|  | 2,000 |  | 2 | [22 empty] | VV | 0
70 | 968062456R00 | Vybourání dřevěných rámů dveřních zárubní, plochy přes 2 m2 | m2 | 6.325 |  | 0 |  | 0 |  | 0 | 21 | 0 | 0.001 | 0.01 | 0.067 | 0.42 | 801-3 | RTS 20/ I | RTS 20/ I | 0.533 | 3.37 |  | Práce |  |  |  | POL1_
|  | včetně pomocného lešení o výšce podlahy do 1900 mm a pro zatížení do 1,5 kPa (150 kg/m2), | [24 empty] | SPI
|  | viz. půdorys 1NP - stávající stav/bourací práce : | [24 empty] | VV | 0
|  | 2,300*2,750*1 |  | 6.325 | [22 empty] | VV | 0
71 | 968083002R00 | Vybourání plastových výplní otvorů oken, do 2 m2 | m2 | 1.08 |  | 0 |  | 0 |  | 0 | 21 | 0 | 0.001 | 0 | 0.03492 | 0.04 | 801-3 | RTS 20/ I | RTS 20/ I | 0.521 | 0.56 |  | Práce |  |  |  | POL1_
|  | viz. půdorys 1NP - stávající stav/bourací práce : | [24 empty] | VV | 0
|  | 0,900*1,200*1 |  | 1.08 | [22 empty] | VV | 0
72 | 968095001R00 | Vybourání vnitřních parapetů dřevěných, šířky do 25 cm, | m | 0.9 |  | 0 |  | 0 |  | 0 | 21 | 0 | 0 | 0 | 0.01113 | 0.01 | 801-3 | RTS 20/ I | RTS 20/ I | 0.083 | 0.07 |  | Práce |  |  |  | POL1_
|  | viz. tabulka výplní otvorů : | [24 empty] | VV | 0
|  | O1 : 0,900*1 |  | 0.9 | [22 empty] | VV | 0
73 | 978041108R00 | Odstranění kontaktního zateplovacího systému z fasádního polystyrenu EPS F, tloušťky 80 mm, s omítkou | m2 | 2.85 |  | 0 |  | 0 |  | 0 | 21 | 0 | 0 | 0 | 0.01256 | 0.04 | 801-3 | RTS 20/ I | RTS 20/ I | 0.241 | 0.69 |  | Práce |  |  |  | POL1_
|  | viz. půdorys 1NP - stávající stav/bourací práce : | [24 empty] | VV | 0
|  | Poznámka 2 : 9,500*0,300 |  | 2.85 | [22 empty] | VV | 0
74 | 787100801R00 | Vysklení stěn,příček,balk.zábradlí a výtah.šachet sklo ploché do 1 m2 | m2 | 5 |  | 0 |  | 0 |  | 0 | 21 | 0 | 0 | 0 | 0.01 | 0.05 | 800-787 | RTS 20/ I | RTS 20/ I | 0.21 | 1.05 |  | Práce |  |  |  | POL1_
|  | viz. půdorys 1NP - stávající stav/bourací práce : | [24 empty] | VV | 0
|  | vstupní dveře : 5,000 |  | 5 | [22 empty] | VV | 0
75 | 96R001 | Demontáž stávajícího osvětlení na fasádě objektu - viz. PD | kus | 2 |  | 0 |  | 0 |  | 0 | 21 | 0 | 0 | 0 | 0 | 0 |  | Vlastní | Indiv | 0 | 0 |  | Práce |  |  |  | POL1_
|  | poznámka 2 : | [24 empty] | VV | 0
|  | viz. pohled jižní - stávající stav/bourací práce : 1,000 |  | 1 | [22 empty] | VV | 0
|  | viz. pohled západní - stávající stav/bourací práce : 1,000 |  | 1 | [22 empty] | VV | 0
76 | 96R002 | Demontáž antény (včetně stávajícího hromosvodu) - viz. PD | kus | 1 |  | 0 |  | 0 |  | 0 | 21 | 0 | 0 | 0 | 0 | 0 |  | Vlastní | Indiv | 0 | 0 |  | Práce |  |  |  | POL1_
|  | viz. pohled západní - stávající stav/bourací práce : | [24 empty] | VV | 0
|  | poznámka 3 : 1,000 |  | 1 | [22 empty] | VV | 0
77 | 96R003 | Demontáž žebříku na střechu - viz. PD | kus | 1 |  | 0 |  | 0 |  | 0 | 21 | 0 | 0 | 0 | 0 | 0 |  | Vlastní | Indiv | 0 | 0 |  | Práce |  |  |  | POL1_
|  | viz. pohled východní - stávající stav/bourací práce : | [24 empty] | VV | 0
|  | poznámka 4 : 1,000 |  | 1 | [22 empty] | VV | 0
78 | 96R009 | Z1 Demontáž ocelových dvířek včetně rámu 1050x500 mm - viz. PD | kus | 1 |  | 0 |  | 0 |  | 0 | 21 | 0 | 0 | 0 | 0 | 0 |  | Vlastní | Indiv | 0 | 0 |  | Práce |  |  |  | POL1_
|  | viz. pohled západní - stávající stav/bourací práce : | [24 empty] | VV | 0
|  | Z1 : 1,000 |  | 1 | [22 empty] | VV | 0
Díl: | 99 | Staveništní přesun hmot |  |  |  | 0 |  | 0 |  | 0 |  | 0 |  | 0 |  | 0 |  |  |  |  | 90.74 | [5 empty] | DIL
79 | 999281211R00 | Přesun hmot pro opravy a údržbu objektů pro opravy a údržbu vnějších plášťů dosavadních objektů výšky do 25 m | t | 48.4729 |  | 0 |  | 0 |  | 0 | 21 | 0 | 0 | 0 | 0 | 0 | 801-4 | RTS 20/ I | RTS 20/ I | 1.872 | 90.74 |  | Přesun hmot |  |  |  | POL7_
|  | oborů 801, 803, 811 a 812 | [24 empty] | SPI
|  | Hmotnosti z položek s pořadovými čísly: : | [24 empty] | VV | 0
|  | 13,14,15,16,17,18,19,21,22,23,24,25,26,27,28,29,30,31,32,33,34,35,37,38,39,40,41,42,43,44,45,46,47, : | [24 empty] | VV | 0
|  | 48,51,53,54,56,57,58,60,61,70,71, : | [24 empty] | VV | 0
|  | Součet: : 48,47285 |  | 48.4729 | [22 empty] | VV | 0
Díl: | 711 | Izolace proti vodě |  |  |  | 0 |  | 0 |  | 0 |  | 0 |  | 0.54 |  | 0 |  |  |  |  | 41.61 | [5 empty] | DIL
80 | 711142559R00 | Provedení izolace proti zemní vlhkosti pásy přitavením svislá, 1 vrstva, bez dodávky izolačních pásů, | m2 | 65.23 |  | 0 |  | 0 |  | 0 | 21 | 0 | 0.00058 | 0.04 | 0 | 0 | 800-711 | RTS 20/ I | RTS 20/ I | 0.266 | 17.35 |  | Práce |  |  |  | POL1_
|  | viz. půdorys 1NP - nový stav : | [24 empty] | VV | 0
|  | viz. řez A-A - nový stav : | [24 empty] | VV | 0
|  | skladba S6 : | [24 empty] | VV | 0
|  | 59,300*(0,600+0,500) |  | 65.23 | [22 empty] | VV | 0
81 | 711212012RT3 | Izolace proti vodě stěrka hydroizolační vyztužená tkaninou pružná | m2 | 35.58 |  | 0 |  | 0 |  | 0 | 21 | 0 | 0.00358 | 0.13 | 0 | 0 | 800-711 | RTS 20/ I | RTS 20/ I | 0.498 | 17.72 |  | Práce |  |  |  | POL1_
|  | Odkaz na mn. položky pořadí 82 : 35,58000 |  | 35.58 | [22 empty] | VV | 5
82 | 711823121R00 | Ochrana konstrukcí nopovou fólií svisle, , včetně dodávky fólie | m2 | 35.58 |  | 0 |  | 0 |  | 0 | 21 | 0 | 0 | 0 | 0 | 0 | 800-711 | RTS 20/ I | RTS 20/ I | 0.16 | 5.69 |  | Práce |  |  |  | POL1_
|  | viz. půdorys 1NP - nový stav : | [24 empty] | VV | 0
|  | viz. řez A-A - nový stav : | [24 empty] | VV | 0
|  | skladba S6 : | [24 empty] | VV | 0
|  | 59,300*0,600 |  | 35.58 | [22 empty] | VV | 0
83 | 28323132R | fólie izolační zemní protiradonová, drenážní, ochranná; tloušťka 0,60 mm; výška nopů 8,0 mm; HDPE | m2 | 39.138 |  | 0 |  | 0 |  | 0 | 21 | 0 | 0.00015 | 0.01 | 0 | 0 | SPCM | RTS 20/ I | RTS 20/ I | 0 | 0 |  | Specifikace |  |  |  | POL3_
|  | Odkaz na mn. položky pořadí 82 : 35,58000 |  | 35.58 | [22 empty] | VV | 5
|  | Koeficient : 0,10 |  | 3.558 | [22 empty] | VV | 4
84 | 62852251R | pás izolační z modifikovaného asfaltu natavitelný; nosná vložka polyesterové rouno; horní strana jemný minerální posyp; spodní strana PE fólie; tl. 4,0 mm | m2 | 78.276 |  | 0 |  | 0 |  | 0 | 21 | 0 | 0.0046 | 0.36 | 0 | 0 | SPCM | RTS 20/ I | RTS 20/ I | 0 | 0 |  | Specifikace |  |  |  | POL3_
|  | Odkaz na mn. položky pořadí 80 : 65,23000 |  | 65.23 | [22 empty] | VV | 5
|  | Koeficient : 0,20 |  | 13.046 | [22 empty] | VV | 4
85 | 998711102R00 | Přesun hmot pro izolace proti vodě svisle do 12 m | t | 0.53115 |  | 0 |  | 0 |  | 0 | 21 | 0 | 0 | 0 | 0 | 0 | 800-711 | RTS 20/ I | RTS 20/ I | 1.598 | 0.85 |  | Přesun hmot |  |  |  | POL7_
|  | 50 m vodorovně měřeno od těžiště půdorysné plochy skládky do těžiště půdorysné plochy objektu | [24 empty] | SPI
|  | Hmotnosti z položek s pořadovými čísly: : | [24 empty] | VV | 0
|  | 80,81,83,84, : | [24 empty] | VV | 0
|  | Součet: : 0,53115 |  | 0.53115 | [22 empty] | VV | 0
Díl: | 764 | Konstrukce klempířské |  |  |  | 0 |  | 0 |  | 0 |  | 0 |  | 0.37 |  | 0.37 |  |  |  |  | 69.02 | [5 empty] | DIL
86 | 764352291R00 | Žlaby z pozinkovaného plechu montáž vč. spojovacích prostředků žlabů a příslušenství žlabů Pz podokapních půlkruhových | m | 27.55 |  | 0 |  | 0 |  | 0 | 21 | 0 | 4e-05 | 0 | 0 | 0 | 800-764 | RTS 20/ I | RTS 20/ I | 0.27025 | 7.45 |  | Práce |  |  |  | POL1_
|  | Odkaz na mn. položky pořadí 90 : 27,55000 |  | 27.55 | [22 empty] | VV | 5
87 | 764454291R00 | Odpadní trouby z pozinkovaného plechu montáž vč. spojovacích prostředků trub Pz odpadních kruhových | m | 9 |  | 0 |  | 0 |  | 0 | 21 | 0 | 6e-05 | 0 | 0 | 0 | 800-764 | RTS 20/ I | RTS 20/ I | 0.25645 | 2.31 |  | Práce |  |  |  | POL1_
|  | Odkaz na mn. položky pořadí 93 : 9,00000 |  | 9 | [22 empty] | VV | 5
88 | 764816134RT2 | Oplechování parapetů včetně rohů, lepené lepidlem, z lakovaného pozinkovaného plechu, rš 345 mm, dodávka a montáž | m | 27.06 |  | 0 |  | 0 |  | 0 | 21 | 0 | 0.00311 | 0.08 | 0 | 0 | 800-764 | RTS 20/ I | RTS 20/ I | 0.29 | 7.85 |  | Práce |  |  |  | POL1_
|  | včetně rohů | [24 empty] | SPI
|  | včetně krytek a spojovacích prostředků. | [24 empty] | POP
|  | viz. tabulka klempířských výrobků : | [24 empty] | VV | 0
|  | K1 : (2,700+0,030*2)*9 |  | 24.84 | [22 empty] | VV | 0
|  | K2 : (1,200+0,030*2)*1 |  | 1.26 | [22 empty] | VV | 0
|  | K3 : (0,900+0,030*2)*1 |  | 0.96 | [22 empty] | VV | 0
89 | 764816144RT2 | Oplechování parapetů včetně rohů, lepené lepidlem, z lakovaného pozinkovaného plechu, rš 445 mm, dodávka a montáž | m | 9.84 |  | 0 |  | 0 |  | 0 | 21 | 0 | 0.00434 | 0.04 | 0 | 0 | 800-764 | RTS 20/ I | RTS 20/ I | 0.3 | 2.95 |  | Práce |  |  |  | POL1_
|  | včetně rohů | [24 empty] | SPI
|  | včetně krytek a spojovacích prostředků. | [24 empty] | POP
|  | viz. tabulka klempířských výrobků : | [24 empty] | VV | 0
|  | K4 : (1,450+0,030*2)*1 |  | 1.51 | [22 empty] | VV | 0
|  | K5 : (2,000+0,030*2)*2 |  | 4.12 | [22 empty] | VV | 0
|  | K6 : (4,150+0,030*2)*1 |  | 4.21 | [22 empty] | VV | 0
90 | 764352810R00 | Demontáž žlabů podokapních půlkruhových rovných, rš 330 mm, sklonu do 30° | m | 27.55 |  | 0 |  | 0 |  | 0 | 21 | 0 | 0 | 0 | 0.00336 | 0.09 | 800-764 | RTS 20/ I | RTS 20/ I | 0.069 | 1.9 |  | Práce |  |  |  | POL1_
|  | viz. technická zpráva - strana 4 : | [24 empty] | VV | 0
|  | pohled severní : 27,550 |  | 27.55 | [22 empty] | VV | 0
91 | 764410850R00 | Demontáž oplechování parapetů rš od 100 do 330 mm | m | 42.06 |  | 0 |  | 0 |  | 0 | 21 | 0 | 0 | 0 | 0.00135 | 0.06 | 800-764 | RTS 20/ I | RTS 20/ I | 0.092 | 3.87 |  | Práce |  |  |  | POL1_
|  | viz. technická zpráva - strana 4 : | [24 empty] | VV | 0
|  | viz. tabulka klempířských výrobků : | [24 empty] | VV | 0
|  | K1 : 2,700*9 |  | 24.3 | [22 empty] | VV | 0
|  | K2 : 1,200*1 |  | 1.2 | [22 empty] | VV | 0
|  | K3 : 0,900*1 |  | 0.9 | [22 empty] | VV | 0
|  | K4 : 1,450*1 |  | 1.45 | [22 empty] | VV | 0
|  | K5 : 2,000*2 |  | 4 | [22 empty] | VV | 0
|  | K6 : 4,150*1 |  | 4.15 | [22 empty] | VV | 0
|  | K7 : 4,150*1 |  | 4.15 | [22 empty] | VV | 0
|  | K8 : 1,910*1 |  | 1.91 | [22 empty] | VV | 0
92 | 764430850R00 | Demontáž oplechování zdí a nadezdívek rš 600 mm | m | 58.54 |  | 0 |  | 0 |  | 0 | 21 | 0 | 0 | 0 | 0.00337 | 0.2 | 800-764 | RTS 20/ I | RTS 20/ I | 0.115 | 6.73 |  | Práce |  |  |  | POL1_
|  | viz. technická zpráva - strana 4 : | [24 empty] | VV | 0
|  | viz. tabulka klempířských výrobků : | [24 empty] | VV | 0
|  | K9 : 58,540 |  | 58.54 | [22 empty] | VV | 0
93 | 764454801R00 | Demontáž odpadních trub nebo součástí trub kruhových , o průměru 75 a 100 mm | m | 9 |  | 0 |  | 0 |  | 0 | 21 | 0 | 0 | 0 | 0.00226 | 0.02 | 800-764 | RTS 20/ I | RTS 20/ I | 0.0575 | 0.52 |  | Práce |  |  |  | POL1_
|  | viz. pohled severní - stávající stav/bourací práce : | [24 empty] | VV | 0
|  | poznámka 5 : 3,000*3 |  | 9 | [22 empty] | VV | 0
94 | 764R001 | K5 D+M oplechování parapetů, lakovaný Pz plech, rš 275 mm, lepení | m | 4.21 |  | 0 |  | 0 |  | 0 | 21 | 0 | 0 | 0 | 0 | 0 |  | Vlastní | Indiv | 0.29 | 1.22 |  | Práce |  |  |  | POL1_
|  | včetně krytek a spojovacích prostředků. | [24 empty] | POP
|  | ODSTÍN ŠEDÝ, DODÁVKA V KOMPLETIZOVANÉM PROVEDENÍ, JEDNOTLIVÉ KUSY V CELKU, VČ. LEPIDLA. | [24 empty] | POP
|  | ROZMĚRY NUTNO OVĚŘIT. | [24 empty] | POP
|  | viz. tabulka klempířských výrobků : | [24 empty] | VV | 0
|  | K7 : (4,150+0,030*2)*1 |  | 4.21 | [22 empty] | VV | 0
95 | 764R002 | K8 D+M oplechování parapetů, lakovaný Pz plech, rš 335 mm, lepení | m | 1.91 |  | 0 |  | 0 |  | 0 | 21 | 0 | 0 | 0 | 0 | 0 |  | Vlastní | Indiv | 0.42 | 0.8 |  | Práce |  |  |  | POL1_
|  | DODÁVKA V KOMPLETIZOVANÉM PROVEDENÍ, JEDNOTLIVÉ KUSY V CELKU, VČ. LEPIDLA, KOTEVNÍCH PRVKŮ. | [24 empty] | POP
|  | ROZMĚRY NUTNO OVĚŘIT. | [24 empty] | POP
|  | viz. tabulka klempířských výrobků : | [24 empty] | VV | 0
|  | K8 : 1,910*1 |  | 1.91 | [22 empty] | VV | 0
96 | 764R003 | K9 D+M oplechování zdí (atik) z lak.Pz plechu, rš 690 mm, nalepení | m | 58.54 |  | 0 |  | 0 |  | 0 | 21 | 0 | 0.00421 | 0.25 | 0 | 0 |  | Vlastní | Indiv | 0.54 | 31.61 |  | Práce |  |  |  | POL1_
|  | DODÁVKA V KOMPLETIZOVANÉM PROVEDENÍ, JEDNOTLIVÉ KUSY V CELKU, VČ. LEPIDLA, KOTEVNÍCH PRVKŮ. | [24 empty] | POP
|  | ROZMĚRY NUTNO OVĚŘIT. | [24 empty] | POP
|  | viz. tabulka klempířských výrobků : | [24 empty] | VV | 0
|  | K9 : 58,540 |  | 58.54 | [22 empty] | VV | 0
97 | 998764102R00 | Přesun hmot pro konstrukce klempířské v objektech výšky do 12 m | t | 0.37496 |  | 0 |  | 0 |  | 0 | 21 | 0 | 0 | 0 | 0 | 0 | 800-764 | RTS 20/ I | RTS 20/ I | 4.82 | 1.81 |  | Přesun hmot |  |  |  | POL7_
|  | 50 m vodorovně | [24 empty] | SPI
|  | Hmotnosti z položek s pořadovými čísly: : | [24 empty] | VV | 0
|  | 86,87,88,89,96, : | [24 empty] | VV | 0
|  | Součet: : 0,37496 |  | 0.37496 | [22 empty] | VV | 0
Díl: | 767 | Konstrukce zámečnické |  |  |  | 0 |  | 0 |  | 0 |  | 0 |  | 0 |  | 0 |  |  |  |  | 0 | [5 empty] | DIL
98 | 767R001 | Z1 D+M ocelová dvířka včetně nového rámu, dvoukřídlá, 900x450 mm | kus | 1 |  | 0 |  | 0 |  | 0 | 21 | 0 | 0 | 0 | 0 | 0 |  | Vlastní | Indiv | 0 | 0 |  | Práce |  |  |  | POL1_
|  | POVRCHOVÁ ÚPRAVA: NÁTĚR / LAKOVÁNÍ - BÍLÁ | [24 empty] | POP
|  | DODÁVKA V KOMPLETIZOVANÉM PROVEDENÍ VČ. KOTEVNÍCH PRVKŮ. VČ. NUTNÝCH STAVEBNÍCH ÚPRAV. | [24 empty] | POP
|  | PŘED ZAHÁJENÍM VÝROBY JE POTŘEBA ZAMĚŘIT. | [24 empty] | POP
|  | viz. tabulka zámečnických výrobků : | [24 empty] | VV | 0
|  | Z1 : 1,000 |  | 1 | [22 empty] | VV | 0
Díl: | 769 | Otvorové prvky z plastu |  |  |  | 0 |  | 0 |  | 0 |  | 0 |  | 0 |  | 0 |  |  |  |  | 5.44 | [5 empty] | DIL
99 | 769R001 | O1 D+M okno plastové jednokřídlé, otevíravé a sklopné, 900x1200 mm, tepelně izolační dvojsklo | kus | 1 |  | 0 |  | 0 |  | 0 | 21 | 0 | 0 | 0 | 0 | 0 |  | Vlastní | Indiv | 2.72 | 2.72 |  | Práce |  |  |  | POL1_
|  | CELOOBVODOVÉ KOVÁNÍ, KLIKA OBDOBNÁ JAKO NA STÁVAJÍCÍCH OKNECH. | [24 empty] | POP
|  | ODSTÍN BÍLÝ - DLE STÁVAJÍCÍCH OKEN | [24 empty] | POP
|  | MATERIÁL: PLAST | [24 empty] | POP
|  | ROZŠIŘOVACÍ PROFIL (KOORDINACE S SO 07 - ZATEPLENÍ). | [24 empty] | POP
|  | DODÁVKA V KOMPLETIZOVANÉM PROVEDENÍ VČ. KOTEVNÍCH PRVKŮ, PAROTĚSNÝCH A PAROPROPUSTNÝCH PRVKŮ. | [24 empty] | POP
|  | - SKUTEČNÉ ROZMĚRY NUTNO OVĚŘIT NA STAVBĚ | [24 empty] | POP
|  | - VŠECHNY PRVKY BUDOU DODÁNY V KOMPLETIZOVANÉM PROVEDENÍ (VČ. KOTEVNÍCH A PODKLADNÍCH PRVKŮ, PÁSEK, LIŠT ATP.) | [24 empty] | POP |  | - VŠECHNY PRVKY BUDOU DODÁNY V KOMPLETIZOVANÉM PROVEDENÍ (VČ. KOTEVNÍCH A PODKLADNÍCH PRVKŮ, PÁSEK, LIŠT ATP.)
|  | - VŠECHNY OTEVÍRAVÉ PRVKY BUDOU MÍT KOVÁNÍ UZPŮSOBENÉ PRO MIKROVENTILACI | [24 empty] | POP
|  | - VÝPLNĚ OTVORŮ MUSÍ BÝT V SOULADU S POŽÁRNĚ BEZPEČNOSTNÍM ŘEŠENÍM | [24 empty] | POP
|  | - Uw = max 1,2 | [24 empty] | POP
|  | - Ud = max 1,4 | [24 empty] | POP
|  | viz. tabulka výplní otvorů : | [24 empty] | VV | 0
|  | O1 : 1,000 |  | 1 | [22 empty] | VV | 0
100 | 769R002 | D1 D+M dveře exteriérové plastové s nadsvětlíkem, otevíravé s prosklením, 2300x2750 mm, aktivní křídlo 900/2100 mm | kus | 1 |  | 0 |  | 0 |  | 0 | 21 | 0 | 0 | 0 | 0 | 0 |  | Vlastní | Indiv | 2.72 | 2.72 |  | Práce |  |  |  | POL1_
|  | IZOLAČNÍ DVOJSKLO - BEZPEČNOSTNÍ | [24 empty] | POP
|  | BEZPEČNOSTNÍ KOVÁNÍ, ZÁMEK FAB KOULE/KLIKA VE TVARU "L" S KULATOU ROZETOU | [24 empty] | POP
|  | ODSTÍN BÍLÝ - DLE OKEN | [24 empty] | POP
|  | MATERIÁL: PLAST | [24 empty] | POP
|  | ROZŠIŘOVACÍ PROFIL (KOORDINACE SE ZATEPLENÍM). | [24 empty] | POP
|  | TĚSNĚNÍ CELOOBVODOVÉ MIKROPORÉZNÍ SILIKONOVÉ. | [24 empty] | POP
|  | DODÁVKA V KOMPLETIZOVANÉM PROVEDENÍ VČ. KOTEVNÍCH PRVKŮ, PAROTĚSNÝCH A PAROPROPUSTNÝCH PRVKŮ. | [24 empty] | POP
|  | - SKUTEČNÉ ROZMĚRY NUTNO OVĚŘIT NA STAVBĚ | [24 empty] | POP
|  | - VŠECHNY PRVKY BUDOU DODÁNY V KOMPLETIZOVANÉM PROVEDENÍ (VČ. KOTEVNÍCH A PODKLADNÍCH PRVKŮ, PÁSEK, LIŠT ATP.) | [24 empty] | POP |  | - VŠECHNY PRVKY BUDOU DODÁNY V KOMPLETIZOVANÉM PROVEDENÍ (VČ. KOTEVNÍCH A PODKLADNÍCH PRVKŮ, PÁSEK, LIŠT ATP.)
|  | - VŠECHNY OTEVÍRAVÉ PRVKY BUDOU MÍT KOVÁNÍ UZPŮSOBENÉ PRO MIKROVENTILACI | [24 empty] | POP
|  | - VÝPLNĚ OTVORŮ MUSÍ BÝT V SOULADU S POŽÁRNĚ BEZPEČNOSTNÍM ŘEŠENÍM | [24 empty] | POP
|  | - Uw = max 1,2 | [24 empty] | POP
|  | - Ud = max 1,4 | [24 empty] | POP
|  | viz. tabulka výplní otvorů : | [24 empty] | VV | 0
|  | O2 : 1,000 |  | 1 | [22 empty] | VV | 0
Díl: | 784 | Malby |  |  |  | 0 |  | 0 |  | 0 |  | 0 |  | 0 |  | 0 |  |  |  |  | 0.55 | [5 empty] | DIL
101 | 784161101R00 | Příprava povrchu Penetrace (napouštění) podkladu akrylát, jednonásobná | m2 | 4.15 |  | 0 |  | 0 |  | 0 | 21 | 0 | 0.00015 | 0 | 0 | 0 | 800-784 | RTS 20/ I | RTS 20/ I | 0.03248 | 0.13 |  | Práce |  |  |  | POL1_
|  | Odkaz na mn. položky pořadí 102 : 4,15000 |  | 4.15 | [22 empty] | VV | 5
102 | 784165512R00 | Malby z malířských směsí otěruvzdorných, , bělost 93 %, dvojnásobné | m2 | 4.15 |  | 0 |  | 0 |  | 0 | 21 | 0 | 0.00046 | 0 | 0 | 0 | 800-784 | RTS 20/ I | RTS 20/ I | 0.10191 | 0.42 |  | Práce |  |  |  | POL1_
|  | Odkaz na mn. položky pořadí 25 : 2,77500 |  | 2.775 | [22 empty] | VV | 5
|  | parapet : 1,000*1,375 |  | 1.375 | [22 empty] | VV | 0
Díl: | D96 | Přesuny suti a vybouraných hmot |  |  |  | 0 |  | 0 |  | 0 |  | 0 |  | 0 |  | 0 |  |  |  |  | 33.14 | [5 empty] | DIL
103 | 979011111R00 | Svislá doprava suti a vybouraných hmot za prvé podlaží nad nebo pod základním podlažím | t | 11.8129 |  | 0 |  | 0 |  | 0 | 21 | 0 | 0 | 0 | 0 | 0 | 801-3 | RTS 20/ I | RTS 20/ I | 0.933 | 11.02 |  | Přesun suti |  |  |  | POL8_
|  | Demontážní hmotnosti z položek s pořadovými čísly: : | [24 empty] | VV | 0
|  | 1,2,3,68,70,71,72,73,74,90,91,92,93, : | [24 empty] | VV | 0
|  | Součet: : 11,81293 |  | 11.8129 | [22 empty] | VV | 0
104 | 979081111R00 | Odvoz suti a vybouraných hmot na skládku do 1 km | t | 11.8129 |  | 0 |  | 0 |  | 0 | 21 | 0 | 0 | 0 | 0 | 0 | 801-3 | RTS 20/ I | RTS 20/ I | 0.49 | 5.79 |  | Přesun suti |  |  |  | POL8_
|  | Včetně naložení na dopravní prostředek a složení na skládku, bez poplatku za skládku. | [24 empty] | POP
|  | Demontážní hmotnosti z položek s pořadovými čísly: : | [24 empty] | VV | 0
|  | 1,2,3,68,70,71,72,73,74,90,91,92,93, : | [24 empty] | VV | 0
|  | Součet: : 11,81293 |  | 11.8129 | [22 empty] | VV | 0
105 | 979081121R00 | Odvoz suti a vybouraných hmot na skládku příplatek za každý další 1 km | t | 165.381 |  | 0 |  | 0 |  | 0 | 21 | 0 | 0 | 0 | 0 | 0 | 801-3 | RTS 20/ I | RTS 20/ I | 0 | 0 |  | Přesun suti |  |  |  | POL8_
|  | Demontážní hmotnosti z položek s pořadovými čísly: : | [24 empty] | VV | 0
|  | 1,2,3,68,70,71,72,73,74,90,91,92,93, : | [24 empty] | VV | 0
|  | Součet: : 165,38103 |  | 165.381 | [22 empty] | VV | 0
106 | 979082111R00 | Vnitrostaveništní doprava suti a vybouraných hmot do 10 m | t | 11.8129 |  | 0 |  | 0 |  | 0 | 21 | 0 | 0 | 0 | 0 | 0 | 801-3 | RTS 20/ I | RTS 20/ I | 0.942 | 11.13 |  | Přesun suti |  |  |  | POL8_
|  | Demontážní hmotnosti z položek s pořadovými čísly: : | [24 empty] | VV | 0
|  | 1,2,3,68,70,71,72,73,74,90,91,92,93, : | [24 empty] | VV | 0
|  | Součet: : 11,81293 |  | 11.8129 | [22 empty] | VV | 0
107 | 979082121R00 | Vnitrostaveništní doprava suti a vybouraných hmot příplatek k ceně za každých dalších 5 m | t | 47.2517 |  | 0 |  | 0 |  | 0 | 21 | 0 | 0 | 0 | 0 | 0 | 801-3 | RTS 20/ I | RTS 20/ I | 0.11 | 5.2 |  | Přesun suti |  |  |  | POL8_
|  | Demontážní hmotnosti z položek s pořadovými čísly: : | [24 empty] | VV | 0
|  | 1,2,3,68,70,71,72,73,74,90,91,92,93, : | [24 empty] | VV | 0
|  | Součet: : 47,25172 |  | 47.2517 | [22 empty] | VV | 0
108 | 979990001R00 | Poplatek za skládku stavební suti | t | 11.8129 |  | 0 |  | 0 |  | 0 | 21 | 0 | 0 | 0 | 0 | 0 | 801-3 | RTS 20/ I | RTS 20/ I | 0 | 0 |  | Přesun suti |  |  |  | POL8_
|  | Demontážní hmotnosti z položek s pořadovými čísly: : | [24 empty] | VV | 0
|  | 1,2,3,68,70,71,72,73,74,90,91,92,93, : | [24 empty] | VV | 0
|  | Součet: : 11,81293 |  | 11.8129 | [22 empty] | VV | 0
[25 empty] | 15 | 21 | DPH
| Celkem |  |  |  |  | 0 | [18 empty] | 0 | 0 | SUM
JKSO:
| 928.1 | Opravy a údržba objektů pozemního stavitelství | [24 empty] | JKSO
| m3 | [25 empty] | JKSOChar
|  | rekonstrukce a modernizace objektu prostá | [24 empty] | JKSOAkce
END
Note on S6: Jedná se o informaci, zda se jedná o položku, která je do rozpočtu zadána z cenové soustavy RTS, nebo vlastní.
Note on T6: Jedná se o název CÚ, která je zadána u položky rozpočtu