## Pokyny pro vyplnění
Pokyny pro vyplnění
Ve všech listech tohoto souboru můžete měnit pouze buňky s modrým pozadím. Jedná se o tyto údaje : - údaje o firmě - jednotkové ceny položek zadané na maximálně dvě desetinná místa

## Stavba
#RTSROZP# | Položkový rozpočet stavby
| Stavba: |  | W68-2024 | ul. Fr. Formana, Ostrava - Dubina
| Objekt: |  | SO 01 | Oprava vstupů pro pěší v parkovacím objektu PO 01
3991 | Rozpočet: |  | 01 | Architektonicko-stavební řešení
| Objednatel: | [5 empty] | IČO:
DIČ:
| Projektant: | [5 empty] | IČO:
DIČ:
| Zhotovitel: | [5 empty] | IČO:
DIČ:
Vypracoval:
| Rozpis ceny | [6 empty] | Celkem
HSV | HSV | [6 empty] | 0
PSV | PSV | [6 empty] | 0
MON | MON | [6 empty] | 0
VN | Vedlejší náklady | [6 empty] | 0
ON | Ostatní náklady | [6 empty] | 0
| Celkem | [6 empty] | 0
Rekapitulace daní
0 | Základ pro sníženou DPH |  |  | 12 | % | 0 |  |  | CZK
0 | Snížená DPH |  |  | 12 | % | 0 |  |  | CZK
0 | Základ pro základní DPH |  |  | 21 | % | 0 |  |  | CZK
0 | Základní DPH |  |  | 21 | % | 0 |  |  | CZK
0 | Zaokrouhlení |  |  |  |  | 0 |  |  | CZK
| Cena celkem bez DPH |  |  |  |  | 0 |  |  | CZK
0 | Cena celkem s DPH |  |  |  |  | 0 |  |  | CZK
|  | v |  |  | dne
|  |  | Za zhotovitele |  |  |  | Za objednatele
Rekapitulace dílčích částí
#CASTI>> | Číslo | Název |  |  | Základ pro sníženou DPH | Základ pro základní DPH | DPH celkem | Cena celkem | %
1 | Stavba |  |  |  | 0 | 0 | 0 | 0 | #NAME?
2 | SO 01 | Oprava vstupů pro pěší v parkovacím objektu PO 01 |  |  | 0 | 0 | 0 | 0 | #NAME?
3 | 01 | Architektonicko-stavební řešení |  |  | 0 | 0 | 0 | 0 | #NAME?
| Celkem za stavbu |  |  |  | 0 | 0 | 0 | 0 | #NAME?
Rekapitulace dílů
| Číslo | Název |  |  | Typ dílu |  |  | Celkem | %
| 1 | Zemní práce |  |  | HSV |  |  | 0
| 4 | Vodorovné konstrukce |  |  | HSV |  |  | 0
| 5 | Komunikace |  |  | HSV |  |  | 0
| 62 | Úpravy povrchů vnější |  |  | HSV |  |  | 0
| 63 | Podlahy a podlahové konstrukce |  |  | HSV |  |  | 0
| 91 | Doplňující práce na komunikaci |  |  | HSV |  |  | 0
| 94 | Lešení a stavební výtahy |  |  | HSV |  |  | 0
| 95 | Dokončovací konstrukce na pozemních stavbách |  |  | HSV |  |  | 0
| 96 | Bourání konstrukcí |  |  | HSV |  |  | 0
| 99 | Staveništní přesun hmot |  |  | HSV |  |  | 0
| 711 | Izolace proti vodě |  |  | PSV |  |  | 0
| 764 | Konstrukce klempířské |  |  | PSV |  |  | 0
| 767 | Konstrukce zámečnické |  |  | PSV |  |  | 0
| 771 | Podlahy z dlaždic a obklady |  |  | PSV |  |  | 0
| 783 | Nátěry |  |  | PSV |  |  | 0
| D96 | Přesuny suti a vybouraných hmot |  |  | PSU |  |  | 0
| VN | Vedlejší náklady |  |  | VN |  |  | 0
| ON | Ostatní náklady |  |  | ON |  |  | 0
| Cena celkem | [6 empty] | 0 | 0
Note on D11: Název
Note on I11: IČO
Note on D12: Ulice
Note on I12: DIČ
Note on D13: PSČ
Note on E13: Místo

## VzorPolozky (hidden)
Položkový rozpočet
S:
O:
R:

## SO 01 01 Pol
Položkový rozpočet | [27 empty] | #TypZaznamu#
S: | W68-2024 | ul. Fr. Formana, Ostrava - Dubina | [25 empty] | STA
O: | SO 01 | Oprava vstupů pro pěší v parkovacím objektu PO 01 | [22 empty] | STA |  |  | OBJ
R: | 01 | Architektonicko-stavební řešení | [25 empty] | ROZ
P.č. | Číslo položky | Název položky | MJ | Množství | Cena / MJ | Celkem | Dodávka | Dodávka celk. | Montáž | Montáž celk. | DPH | Cena s DPH | Hmotnost / MJ | Hmotnost celk.(t) | Dem. hmotnost / MJ | Dem. hmotnost celk.(t) | Ceník | Cen. soustava / platnost | Cenová úroveň | Nhod / MJ | Nhod celk. | Dodavatel | Typ položky | Stav položky
Díl: | 1 | Zemní práce |  |  |  | 0 |  | 0 |  | 0 |  | 0 |  | 0.03 |  | 0.38 |  |  |  |  | 165.52 | [6 empty] | DIL
1 | 113108305R00 | Odstranění asfaltové vrstvy pl.do 50 m2, tl. 5 cm | m2 | 3.4375 |  | 0 |  | 0 |  | 0 | 21 | 0 | 0 | 0 | 0.11 | 0.38 |  | RTS 24/ I | RTS 24/ I | 0.2 | 0.69 |  | Práce | Běžná |  |  |  | POL1_
|  | 1,375*2,5 |  | 3.4375 | [23 empty] | VV | 0
2 | 139601101R00 | Ruční výkop jam, rýh a šachet v hornině tř. 1 - 2 | m3 | 23.4015 |  | 0 |  | 0 |  | 0 | 21 | 0 | 0 | 0 | 0 | 0 |  | RTS 24/ I | RTS 24/ I | 2.34 | 54.76 |  | Práce | Běžná |  |  |  | POL1_
|  | 16,2*0,8*0,2 |  | 2.592 | [23 empty] | VV | 0
|  | 1,675*1,95*0,6*2 |  | 3.9195 | [23 empty] | VV | 0
|  | 2,5*0,8*1 |  | 2 | [23 empty] | VV | 0
|  | 3,275*0,6*1*2 |  | 3.93 | [23 empty] | VV | 0
|  | 6,85*0,8*1*2 |  | 10.96 | [23 empty] | VV | 0
3 | 151101101R00 | Pažení a rozepření stěn rýh - příložné - hl.do 2 m | m2 | 25.15 |  | 0 |  | 0 |  | 0 | 21 | 0 | 0.00098 | 0.02 | 0 | 0 |  | RTS 24/ I | RTS 24/ I | 0.24 | 6.04 |  | Práce | Běžná |  |  |  | POL1_
|  | (0,6+3,275+7,45)*2*1 |  | 22.65 | [23 empty] | VV | 0
|  | 2,5*1 |  | 2.5 | [23 empty] | VV | 0
4 | 151101111R00 | Odstranění pažení stěn rýh - příložné - hl. do 2 m | m2 | 25.15 |  | 0 |  | 0 |  | 0 | 21 | 0 | 0 | 0 | 0 | 0 |  | RTS 24/ I | RTS 24/ I | 0.07 | 1.76 |  | Práce | Běžná |  |  |  | POL1_
5 | 151101301R00 | Rozepření stěn pažení - příložné | m3 | 16.89 |  | 0 |  | 0 |  | 0 | 21 | 0 | 0.00046 | 0.01 | 0 | 0 |  | RTS 24/ I | RTS 24/ I | 0.13 | 2.2 |  | Práce | Běžná |  |  |  | POL1_
|  | 3,275*0,6*1*2 |  | 3.93 | [23 empty] | VV | 0
|  | 6,85*0,8*1*2 |  | 10.96 | [23 empty] | VV | 0
|  | 2,5*1*0,8 |  | 2 | [23 empty] | VV | 0
6 | 151101311R00 | Odstranění rozepření stěn - příložné | m3 | 16.89 |  | 0 |  | 0 |  | 0 | 21 | 0 | 0 | 0 | 0 | 0 |  | RTS 24/ I | RTS 24/ I | 0.04 | 0.68 |  | Práce | Běžná |  |  |  | POL1_
|  | 3,275*0,6*1*2 |  | 3.93 | [23 empty] | VV | 0
|  | 6,85*0,8*1*2 |  | 10.96 | [23 empty] | VV | 0
|  | 2,5*1*0,8 |  | 2 | [23 empty] | VV | 0
7 | 162701105R00 | Vodorovné přemístění výkopku z hor.1-4 do 10000 m | m3 | 2.475 |  | 0 |  | 0 |  | 0 | 21 | 0 | 0 | 0 | 0 | 0 |  | RTS 24/ I | RTS 24/ I | 0.011 | 0.03 |  | Práce | Běžná |  |  |  | POL1_
8 | 162701109R00 | Příplatek k vod. přemístění hor.1-4 za další 1 km | m3 | 24.75 |  | 0 |  | 0 |  | 0 | 21 | 0 | 0 | 0 | 0 | 0 |  | RTS 24/ I | RTS 24/ I | 0 | 0 |  | Práce | Běžná |  |  |  | POL1_
|  | 2,475*10 |  | 24.75 | [23 empty] | VV | 0
9 | 162201203R00 | Vodorovné přemíst.výkopku, kolečko hor.1-4, do 10m | m3 | 44.328 |  | 0 |  | 0 |  | 0 | 21 | 0 | 0 | 0 | 0 | 0 |  | RTS 24/ I | RTS 24/ I | 0.67 | 29.7 |  | Práce | Běžná |  |  |  | POL1_
|  | 2,475 |  | 2.475 | [23 empty] | VV | 0
|  | Mezisoučet |  | 2.475 | [23 empty] | VV | 1
|  | pro zpětný zásyp z meziskládky tam a zpět : 20,9265*2 |  | 41.853 | [23 empty] | VV | 0
10 | 167101201R00 | Nakládání výkopku z hor. 1 ÷ 4 - ručně | m3 | 23.4015 |  | 0 |  | 0 |  | 0 | 21 | 0 | 0 | 0 | 0 | 0 |  | RTS 24/ I | RTS 24/ I | 1.94 | 45.4 |  | Práce | Běžná |  |  |  | POL1_
|  | 2,475 |  | 2.475 | [23 empty] | VV | 0
|  | pro zpětný zásyp : 20,9265 |  | 20.9265 | [23 empty] | VV | 0
11 | 171201201R00 | Uložení sypaniny na meziskládku | m3 | 20.9265 |  | 0 |  | 0 |  | 0 | 21 | 0 | 0 | 0 | 0 | 0 |  | RTS 24/ I | RTS 24/ I | 0.009 | 0.19 |  | Práce | Běžná |  |  |  | POL1_
|  | pro zpětný zásyp : 20,9265 |  | 20.9265 | [23 empty] | VV | 0
12 | 174101102R00 | Zásyp ruční se zhutněním | m3 | 20.9265 |  | 0 |  | 0 |  | 0 | 21 | 0 | 0 | 0 | 0 | 0 |  | RTS 24/ I | RTS 24/ I | 1.15 | 24.07 |  | Práce | Běžná |  |  |  | POL1_
|  | 23,4015 |  | 23.4015 | [23 empty] | VV | 0
|  | - okapový chodník : -27,5*0,5*0,18 |  | -2.475 | [23 empty] | VV | 0
13 | 199000002R00 | Poplatek za skládku horniny 1- 4, č. dle katal. odpadů 17 05 04 | m3 | 2.475 |  | 0 |  | 0 |  | 0 | 21 | 0 | 0 | 0 | 0 | 0 |  | RTS 24/ I | RTS 24/ I | 0 | 0 |  | Práce | Běžná |  |  |  | POL1_
14 | 180400020RA0 | Založení trávníku parkového, rovina, dodání osiva | m2 | 22.6575 |  | 0 |  | 0 |  | 0 | 21 | 0 | 3e-05 | 0 | 0 | 0 |  | RTS 24/ I | Součtová | 0 | 0 |  | Agregovaná položka | Běžná |  |  |  | POL2_
|  | 17,4*3,275-13,3*2,675+2,5*0,5 |  | 22.6575 | [23 empty] | VV | 0
15 | 181050010RA0 | Terénní modelace | m2 | 22.6575 |  | 0 |  | 0 |  | 0 | 21 | 0 | 0 | 0 | 0 | 0 |  | RTS 24/ I | Součtová | 0 | 0 |  | Agregovaná položka | Běžná |  |  |  | POL2_
|  | 17,4*3,275-13,3*2,675+2,5*0,5 |  | 22.6575 | [23 empty] | VV | 0
Díl: | 4 | Vodorovné konstrukce |  |  |  | 0 |  | 0 |  | 0 |  | 0 |  | 0 |  | 0 |  |  |  |  | 0 | [6 empty] | DIL
16 | 4-001.RXX | Zalití spar stropních panelů | m2 | 19.4925 |  | 0 |  | 0 |  | 0 | 21 | 0 | 0 | 0 | 0 | 0 |  | Vlastní | Indiv | 0 | 0 |  | Práce | Běžná |  |  |  | POL1_
|  | d.2 : 1,95*1,675*2+16,2*0,8 |  | 19.4925 | [23 empty] | VV | 0
Díl: | 5 | Komunikace |  |  |  | 0 |  | 0 |  | 0 |  | 0 |  | 6.75 |  | 0 |  |  |  |  | 6.9 | [6 empty] | DIL
17 | 564831111R00 | Podklad ze štěrkodrti po zhutnění tloušťky 10 cm | m2 | 13.75 |  | 0 |  | 0 |  | 0 | 21 | 0 | 0.23 | 3.16 | 0 | 0 |  | RTS 24/ I | RTS 24/ I | 0.023 | 0.32 |  | Práce | Běžná |  |  |  | POL1_
|  | e : 27,5*0,5 |  | 13.75 | [23 empty] | VV | 0
18 | 596811111RT4 | Kladení dlaždic kom.pro pěší, lože z kameniva těž. včetně dlaždic betonových 50/50/5 cm | m2 | 13.75 |  | 0 |  | 0 |  | 0 | 21 | 0 | 0.1831 | 2.52 | 0 | 0 |  | RTS 24/ I | RTS 24/ I | 0.375 | 5.16 |  | Práce | Běžná |  |  |  | POL1_
|  | e : 27,5*0,5 |  | 13.75 | [23 empty] | VV | 0
19 | 596831111RU4 | Kladení dlažby z dlaždic kom.pro pěší do lože z flexibilního lepidla včetně dlažby teracové přírodní 30/30/2,7 cm s protiskluze a tryskáním | m2 | 3.668 |  | 0 |  | 0 |  | 0 | 21 | 0 | 0.29173 | 1.07 | 0 | 0 |  | RTS 24/ I | RTS 24/ I | 0.388 | 1.42 |  | Práce | Běžná |  |  |  | POL1_
|  | a : 2,62*1,4 |  | 3.668 | [23 empty] | VV | 0
Díl: | 62 | Úpravy povrchů vnější |  |  |  | 0 |  | 0 |  | 0 |  | 0 |  | 0.79 |  | 0 |  |  |  |  | 77.37 | [6 empty] | DIL
20 | 602011102R00 | Postřik na stěnách cementový, ručně | m2 | 22.46 |  | 0 |  | 0 |  | 0 | 21 | 0 | 0.00605 | 0.14 | 0 | 0 |  | RTS 24/ I | RTS 24/ I | 0.081 | 1.82 |  | Práce | Běžná |  |  |  | POL1_
|  | d.1 : 12,3*1+12,3*0,3+1,675*1*2+1,95*0,4*4 |  | 22.46 | [23 empty] | VV | 0
21 | 602011105R00 | Postřik na stěnách sanační, ručně | m2 | 2.795 |  | 0 |  | 0 |  | 0 | 21 | 0 | 0.00788 | 0.02 | 0 | 0 |  | RTS 24/ I | RTS 24/ I | 0.091 | 0.25 |  | Práce | Běžná |  |  |  | POL1_
|  | vnější stěny : (12,3+1,675)*2*0,1 |  | 2.795 | [23 empty] | VV | 0
22 | 602011112RT1 | Omítka na stěnách jádrová vápenocementová, ručně tloušťka vrstvy 10 mm | m2 | 22.46 |  | 0 |  | 0 |  | 0 | 21 | 0 | 0.02 | 0.45 | 0 | 0 |  | RTS 24/ I | RTS 24/ I | 0.36 | 8.09 |  | Práce | Běžná |  |  |  | POL1_
|  | vyrovnání povrchu | [25 empty] | POP
|  | d.1 : 12,3*1+12,3*0,3+1,675*1*2+1,95*0,4*4 |  | 22.46 | [23 empty] | VV | 0
23 | 602011121R00 | Omítka na stěnách jádrová cementová sanační, ručně | m2 | 2.795 |  | 0 |  | 0 |  | 0 | 21 | 0 | 0.03 | 0.08 | 0 | 0 |  | RTS 24/ I | RTS 24/ I | 0.45 | 1.26 |  | Práce | Běžná |  |  |  | POL1_
|  | vnější stěny : (12,3+1,675)*2*0,1 |  | 2.795 | [23 empty] | VV | 0
24 | 622412222RT2 | Nátěr stěn a stropů vnějších, slož. 3-4 , silikátový odstín viz stávající | m2 | 130.5865 |  | 0 |  | 0 |  | 0 | 21 | 0 | 0.00072 | 0.09 | 0 | 0 |  | RTS 24/ I | RTS 24/ I | 0.24 | 31.34 |  | Práce | Běžná |  |  |  | POL1_
|  | včetně penetrace podkladu | [25 empty] | POP
|  | strop : 1,65*0,975*2 |  | 3.2175 | [23 empty] | VV | 0
|  | stěny vnitřní : (15,5+0,975)*2*2,82 |  | 92.919 | [23 empty] | VV | 0
|  | (12,3+0,975)*2*1,9 |  | 50.445 | [23 empty] | VV | 0
|  | -12,3*3,8 |  | -46.74 | [23 empty] | VV | 0
|  | stěny vnější : (12,3+1,675)*2*1,1 |  | 30.745 | [23 empty] | VV | 0
25 | 622481211RT2 | Montáž výztužné sítě(perlinky)do stěrky-vněj.stěny včetně výztužné sítě a stěrkového tmelu | m2 | 2.795 |  | 0 |  | 0 |  | 0 | 21 | 0 | 0.00367 | 0.01 | 0 | 0 |  | RTS 24/ I | RTS 24/ I | 0.362 | 1.01 |  | Práce | Běžná |  |  |  | POL1_
|  | vnější stěny : (12,3+1,675)*2*0,1 |  | 2.795 | [23 empty] | VV | 0
26 | 622904112R00 | Očištění fasád tlakovou vodou | m2 | 130.5865 |  | 0 |  | 0 |  | 0 | 21 | 0 | 2e-05 | 0 | 0 | 0 |  | RTS 24/ I | RTS 24/ I | 0.11 | 14.36 |  | Práce | Běžná |  |  |  | POL1_
|  | strop : 1,65*0,975*2 |  | 3.2175 | [23 empty] | VV | 0
|  | stěny vnitřní : (15,5+0,975)*2*2,82 |  | 92.919 | [23 empty] | VV | 0
|  | (12,3+0,975)*2*1,9 |  | 50.445 | [23 empty] | VV | 0
|  | -12,3*3,8 |  | -46.74 | [23 empty] | VV | 0
|  | stěny vnější : (12,3+1,675)*2*1,1 |  | 30.745 | [23 empty] | VV | 0
27 | 622904121R00 | Ruční čištění ocelovým kartáčem | m2 | 44.7475 |  | 0 |  | 0 |  | 0 | 21 | 0 | 0 | 0 | 0 | 0 |  | RTS 24/ I | RTS 24/ I | 0.43 | 19.24 |  | Práce | Běžná |  |  |  | POL1_
|  | d.2 : 1,675*1,95*2+16,2*0,8 |  | 19.4925 | [23 empty] | VV | 0
|  | d.1 : 12,3*1+12,3*0,3+1,675*1*2+1,95*0,4*4 |  | 22.46 | [23 empty] | VV | 0
|  | vnější stěny : (12,3+1,675)*2*0,1 |  | 2.795 | [23 empty] | VV | 0
28 | 62-001.RXX | Sanační systém stěn a stropů (ucelený systém) viz technická zpráva | m2 | 130.5865 |  | 0 |  | 0 |  | 0 | 21 | 0 | 0 | 0 | 0 | 0 |  | Vlastní | Indiv | 0 | 0 |  | Práce | Běžná |  |  |  | POL1_
|  | - očištění | [25 empty] | POP
|  | - příprava podkladu ve dvou vrstvách | [25 empty] | POP
|  | - štuk | [25 empty] | POP
|  | strop : 1,65*0,975*2 |  | 3.2175 | [23 empty] | VV | 0
|  | stěny vnitřní : (15,5+0,975)*2*2,82 |  | 92.919 | [23 empty] | VV | 0
|  | (12,3+0,975)*2*1,9 |  | 50.445 | [23 empty] | VV | 0
|  | -12,3*3,8 |  | -46.74 | [23 empty] | VV | 0
|  | stěny vnější : (12,3+1,675)*2*1,1 |  | 30.745 | [23 empty] | VV | 0
Díl: | 63 | Podlahy a podlahové konstrukce |  |  |  | 0 |  | 0 |  | 0 |  | 0 |  | 6.04 |  | 0 |  |  |  |  | 33.77 | [6 empty] | DIL
29 | 631312611R00 | Mazanina betonová tl. 5 - 8 cm C 16/20 | m3 | 0.97463 |  | 0 |  | 0 |  | 0 | 21 | 0 | 2.525 | 2.46 | 0 | 0 |  | RTS 24/ I | RTS 24/ I | 3.21 | 3.13 |  | Práce | Běžná |  |  |  | POL1_
|  | Včetně vytvoření dilatačních spár, bez zaplnění. | [25 empty] | POP
|  | d.2 : (1,675*1,95*2+16,2*0,8)*0,05 |  | 0.97463 | [23 empty] | VV | 0
30 | 631311121R00 | Doplnění mazanin betonem do 1 m2, do tl. 8 cm | m3 | 0.025 |  | 0 |  | 0 |  | 0 | 21 | 0 | 2.5 | 0.06 | 0 | 0 |  | RTS 24/ I | RTS 24/ I | 4.66 | 0.12 |  | Práce | Běžná |  |  |  | POL1_
|  | dobetonávka v místě dveří : 2,5*0,2*0,05 |  | 0.025 | [23 empty] | VV | 0
31 | 631343891R00 | Penetrace hloubková | m2 | 23.1605 |  | 0 |  | 0 |  | 0 | 21 | 0 | 0.00021 | 0 | 0 | 0 |  | RTS 24/ I | RTS 24/ I | 0.09 | 2.08 |  | Práce | Běžná |  |  |  | POL1_
|  | d.2 : 1,675*1,95*2+16,2*0,8 |  | 19.4925 | [23 empty] | VV | 0
|  | a : 2,62*1,4 |  | 3.668 | [23 empty] | VV | 0
32 | 632412140R00 | Potěr, ruční zpracování, tl. 30-50 mm ve spádu | m2 | 3.668 |  | 0 |  | 0 |  | 0 | 21 | 0 | 0.08 | 0.29 | 0 | 0 |  | RTS 24/ I | RTS 24/ I | 0.429 | 1.57 |  | Práce | Běžná |  |  |  | POL1_
|  | a : 2,62*1,4 |  | 3.668 | [23 empty] | VV | 0
33 | 632412150R00 | Potěr, ruční zpracování, tl. 50 mm | m2 | 19.4925 |  | 0 |  | 0 |  | 0 | 21 | 0 | 0.1 | 1.95 | 0 | 0 |  | RTS 24/ I | RTS 24/ I | 0.47 | 9.16 |  | Práce | Běžná |  |  |  | POL1_
|  | d.2 : 1,675*1,95*2+16,2*0,8 |  | 19.4925 | [23 empty] | VV | 0
34 | 781497111RS4 | Lišta hliníková ukončovacích | m | 43.31 |  | 0 |  | 0 |  | 0 | 21 | 0 | 0.00018 | 0.01 | 0 | 0 |  | RTS 24/ I | RTS 24/ I | 0.12 | 5.2 |  | Práce | Běžná |  |  |  | POL1_
|  | (0,18+0,26)*20*4 |  | 35.2 | [23 empty] | VV | 0
|  | (1,54+0,975+1,54)*2 |  | 8.11 | [23 empty] | VV | 0
35 | 63-001.RXX | Sanační systém pro betonové stupně (kompletní ucelený systém) kompletní systém viz TZ | m2 | 17.082 |  | 0 |  | 0 |  | 0 | 21 | 0 | 0.07455 | 1.27 | 0 | 0 |  | Vlastní | Indiv | 0.73244 | 12.51 |  | Práce | Běžná |  |  |  | POL1_
|  | - očištění | [25 empty] | POP
|  | - adhézní můstek | [25 empty] | POP
|  | - vyspravka jemná | [25 empty] | POP
|  | - vyspravka hrubá | [25 empty] | POP
|  | - konečný povrch SV | [25 empty] | POP
|  | - impregnační nátěr | [25 empty] | POP
|  | - nátěr na beton | [25 empty] | POP
|  | b - schodišťové stupně : 0,975*(0,178+0,26)*40 |  | 17.082 | [23 empty] | VV | 0
Díl: | 91 | Doplňující práce na komunikaci |  |  |  | 0 |  | 0 |  | 0 |  | 0 |  | 0 |  | 0 |  |  |  |  | 0.08 | [6 empty] | DIL
36 | 919735111R00 | Řezání stávajícího živičného krytu tl. do 5 cm | m | 2.5 |  | 0 |  | 0 |  | 0 | 21 | 0 | 0 | 0 | 0 | 0 |  | RTS 24/ I | RTS 24/ I | 0.032 | 0.08 |  | Práce | Běžná |  |  |  | POL1_
Díl: | 94 | Lešení a stavební výtahy |  |  |  | 0 |  | 0 |  | 0 |  | 0 |  | 1.59 |  | 0 |  |  |  |  | 22.22 | [6 empty] | DIL
37 | 941941031R00 | Montáž lešení leh.řad.s podlahami,š.do 1 m, H 10 m | m2 | 77 |  | 0 |  | 0 |  | 0 | 21 | 0 | 0.01838 | 1.42 | 0 | 0 |  | RTS 24/ I | RTS 24/ I | 0.13 | 10.01 |  | Práce | Běžná |  |  |  | POL1_
|  | Včetně kotvení lešení. | [25 empty] | POP
|  | (13,4+2)*2*2,5 |  | 77 | [23 empty] | VV | 0
38 | 941941191R00 | Příplatek za každý měsíc použití lešení k pol.1031 | m2 | 77 |  | 0 |  | 0 |  | 0 | 21 | 0 | 0.00093 | 0.07 | 0 | 0 |  | RTS 24/ I | RTS 24/ I | 0.006 | 0.46 |  | Práce | Běžná |  |  |  | POL1_
39 | 941941831R00 | Demontáž lešení leh.řad.s podlahami,š.1 m, H 10 m | m2 | 77 |  | 0 |  | 0 |  | 0 | 21 | 0 | 0 | 0 | 0 | 0 |  | RTS 24/ I | RTS 24/ I | 0.102 | 7.85 |  | Práce | Běžná |  |  |  | POL1_
40 | 941955004R00 | Lešení lehké pomocné, výška podlahy do 3,5 m | m2 | 15 |  | 0 |  | 0 |  | 0 | 21 | 0 | 0.00634 | 0.1 | 0 | 0 |  | RTS 24/ I | RTS 24/ I | 0.26 | 3.9 |  | Práce | Běžná |  |  |  | POL1_
Díl: | 95 | Dokončovací konstrukce na pozemních stavbách |  |  |  | 0 |  | 0 |  | 0 |  | 0 |  | 0 |  | 0 |  |  |  |  | 9.99 | [6 empty] | DIL
41 | 952901111R00 | Vyčištění budov o výšce podlaží do 4 m | m2 | 15 |  | 0 |  | 0 |  | 0 | 21 | 0 | 4e-05 | 0 | 0 | 0 |  | RTS 24/ I | RTS 24/ I | 0.308 | 4.62 |  | Práce | Běžná |  |  |  | POL1_
42 | 953981103R0X | Chemické kotvy do betonu, M 12 | kus | 34 |  | 0 |  | 0 |  | 0 | 21 | 0 | 0 | 0 | 0 | 0 |  | Vlastní | RTS 24/ I | 0.158 | 5.37 |  | Práce | Běžná |  |  |  | POL1_
|  | kotvení ocelové konstrukce : 34 |  | 34 | [23 empty] | VV | 0
Díl: | 96 | Bourání konstrukcí |  |  |  | 0 |  | 0 |  | 0 |  | 0 |  | 0 |  | 6.94 |  |  |  |  | 49.01 | [6 empty] | DIL
43 | 968071125R00 | Vyvěšení kovových křídel dveří pl. 2 m2 | kus | 2 |  | 0 |  | 0 |  | 0 | 21 | 0 | 0 | 0 | 0 | 0 |  | RTS 24/ I | RTS 24/ I | 0.08 | 0.16 |  | Práce | Běžná |  |  |  | POL1_
44 | 968072455R00 | Vybourání kovových dveřních zárubní pl. do 2 m2 | m2 | 4 |  | 0 |  | 0 |  | 0 | 21 | 0 | 0.00117 | 0 | 0.076 | 0.3 |  | RTS 24/ I | RTS 24/ I | 0.939 | 3.76 |  | Práce | Běžná |  |  |  | POL1_
|  | 1*2*2 |  | 4 | [23 empty] | VV | 0
45 | 978015231R00 | Otlučení omítek vnějších MVC v složit.1-4 do 20 % | m2 | 130.5865 |  | 0 |  | 0 |  | 0 | 21 | 0 | 0 | 0 | 0.01 | 1.31 |  | RTS 24/ I | RTS 24/ I | 0.06 | 7.84 |  | Práce | Běžná |  |  |  | POL1_
|  | strop : 1,65*0,975*2 |  | 3.2175 | [23 empty] | VV | 0
|  | stěny vnitřní : (15,5+0,975)*2*2,82 |  | 92.919 | [23 empty] | VV | 0
|  | (12,3+0,975)*2*1,9 |  | 50.445 | [23 empty] | VV | 0
|  | -12,3*3,8 |  | -46.74 | [23 empty] | VV | 0
|  | stěny vnější : (12,3+1,675)*2*1,1 |  | 30.745 | [23 empty] | VV | 0
46 | 978021191R00 | Otlučení nesoudržných částí betonové konstrukce do 100% | m2 | 17.082 |  | 0 |  | 0 |  | 0 | 21 | 0 | 0 | 0 | 0.061 | 1.04 |  | RTS 24/ I | RTS 24/ I | 0.67 | 11.44 |  | Práce | Běžná |  |  |  | POL1_
|  | schodišťové stupně : 0,975*(0,178+0,26)*40 |  | 17.082 | [23 empty] | VV | 0
47 | 965042121RT1 | Bourání mazanin betonových tl. 10 cm, pl. 1 m2 ručně tl. mazaniny 5 - 8 cm | m3 | 1.9492 |  | 0 |  | 0 |  | 0 | 21 | 0 | 0 | 0 | 2.2 | 4.29 | Prav.M | RTS 24/ I | RTS 24/ I | 13.24 | 25.81 |  | HZS | Běžná |  |  |  | POL10_
|  | krycí vrstva vodorových stropních kcí : (1,95*1,675*2+16,2*0,8)*0,05*2 |  | 1.9492 | [23 empty] | VV | 0
Díl: | 99 | Staveništní přesun hmot |  |  |  | 0 |  | 0 |  | 0 |  | 0 |  | 0 |  | 0 |  |  |  |  | 14.28 | [6 empty] | DIL
48 | 999281105R00 | Přesun hmot pro opravy a údržbu do výšky 6 m | t | 15.22 |  | 0 |  | 0 |  | 0 | 21 | 0 | 0 | 0 | 0 | 0 |  | RTS 24/ I | RTS 24/ I | 0.9385 | 14.28 |  | Přesun hmot | Běžná |  |  |  | POL7_
Díl: | 711 | Izolace proti vodě |  |  |  | 0 |  | 0 |  | 0 |  | 0 |  | 0.17 |  | 0.44 |  |  |  |  | 9.85 | [6 empty] | DIL
49 | 711140102R00 | Odstranění izolace proti vlhkosti na ploše vodorovné, asfaltové pásy přitavením, 2 vrstvy | m2 | 19.4925 |  | 0 |  | 0 |  | 0 | 21 | 0 | 0 | 0 | 0.00974 | 0.19 |  | RTS 24/ I | RTS 24/ I | 0.04 | 0.78 |  | Práce | Běžná |  |  |  | POL1_
|  | krycí vrstva vodorových stropních kcí : 1,675*1,95*2+16,2*0,8 |  | 19.4925 | [23 empty] | VV | 0
50 | 711140202R00 | Odstranění izolace proti vlhkosti na ploše svislé, asfaltové pásy přitavením, 2 vrstvy | m2 | 24.2475 |  | 0 |  | 0 |  | 0 | 21 | 0 | 0 | 0 | 0.0103 | 0.25 |  | RTS 24/ I | RTS 24/ I | 0.045 | 1.09 |  | Práce | Běžná |  |  |  | POL1_
|  | d.1 : 12,3*1,05+12,3*0,35+1,675*1,05*2+1,95*0,45*4 |  | 24.2475 | [23 empty] | VV | 0
51 | 711212000R00 | Penetrace podkladu pod hydroizolační hmoty, včetně dodávky | m2 | 43.74 |  | 0 |  | 0 |  | 0 | 21 | 0 | 0.00021 | 0.01 | 0 | 0 |  | RTS 24/ I | RTS 24/ I | 0.1 | 4.37 |  | Práce | Běžná |  |  |  | POL1_
|  | d.2 : 1,675*1,95*2+16,2*0,8 |  | 19.4925 | [23 empty] | VV | 0
|  | d.1 : 12,3*1,05+12,3*0,35+1,675*1,05*2+1,95*0,45*4 |  | 24.2475 | [23 empty] | VV | 0
52 | 711823121RT2 | Montáž nopové fólie svisle včetně dodávky fólie | m2 | 22.46 |  | 0 |  | 0 |  | 0 | 21 | 0 | 0.00017 | 0 | 0 | 0 |  | RTS 24/ I | RTS 24/ I | 0.16 | 3.59 |  | Práce | Běžná |  |  |  | POL1_
|  | d.1 : 12,3*1+12,3*0,3+1,675*1*2+1,95*0,4*4 |  | 22.46 | [23 empty] | VV | 0
53 | 711210020RA0 | Stěrka hydroizolační těsnicí hmotou | m2 | 41.9525 |  | 0 |  | 0 |  | 0 | 21 | 0 | 0.00378 | 0.16 | 0 | 0 |  | RTS 24/ I | Součtová | 0 | 0 |  | Agregovaná položka | Běžná |  |  |  | POL2_
|  | Nanesení hydroizolační stěrky ve dvou vrstvách. Vlepení těsnicí pásky do spoje podlaha-stěna, přitlačení a uhlazení, přetažení pásky další vrstvou izolační stěrky. | [25 empty] | POP |  | Nanesení hydroizolační stěrky ve dvou vrstvách. Vlepení těsnicí pásky do spoje podlaha-stěna, přitlačení a uhlazení, přetažení pásky další vrstvou izolační stěrky.
|  | d.2 : 1,675*1,95*2+16,2*0,8 |  | 19.4925 | [23 empty] | VV | 0
|  | d.1 : 12,3*1+12,3*0,3+1,675*1*2+1,95*0,4*4 |  | 22.46 | [23 empty] | VV | 0
54 | 998711101R00 | Přesun hmot pro izolace proti vodě, výšky do 6 m | t | 0.013 |  | 0 |  | 0 |  | 0 | 21 | 0 | 0 | 0 | 0 | 0 |  | RTS 24/ I | RTS 24/ I | 1.567 | 0.02 |  | Přesun hmot | Běžná |  |  |  | POL7_
Díl: | 764 | Konstrukce klempířské |  |  |  | 0 |  | 0 |  | 0 |  | 0 |  | 0 |  | 0.05 |  |  |  |  | 2.29 | [6 empty] | DIL
55 | 764430840R00 | Demontáž oplechování zdí,rš od 330 do 500 mm | m | 22.1 |  | 0 |  | 0 |  | 0 | 21 | 0 | 0 | 0 | 0.0023 | 0.05 |  | RTS 24/ I | RTS 24/ I | 0.1035 | 2.29 |  | Práce | Běžná |  |  |  | POL1_
|  | 22,1 |  | 22.1 | [23 empty] | VV | 0
Díl: | 767 | Konstrukce zámečnické |  |  |  | 0 |  | 0 |  | 0 |  | 0 |  | 0 |  | 0 |  |  |  |  | 0 | [6 empty] | DIL
56 | 767-001.RXX | D+M vstupní ocelové dveře 900x1970 mm vč. ocelové zárubně, komaxit barva tmavě šedá | kus | 2 |  | 0 |  | 0 |  | 0 | 21 | 0 | 0 | 0 | 0 | 0 |  | Vlastní | Indiv | 0 | 0 |  | Práce | Běžná |  |  |  | POL1_
|  | Kompletní provedení a dodávka dle výpisu prvků a PD. | [25 empty] | POP
POP
|  | Kování štítkové v provedení kartáčovaná nerez, klika/klika, nouová dveřní uzávěra viz PBŘ, cylindrická bezpečnostní vložka v systému centrálního klíče investora, samozavírač. | [25 empty] | POP |  | Kování štítkové v provedení kartáčovaná nerez, klika/klika, nouová dveřní uzávěra viz PBŘ, cylindrická bezpečnostní vložka v systému centrálního klíče investora, samozavírač.
|  | 1/Z : 1+1 |  | 2 | [23 empty] | VV | 0
57 | 767-002.RXX | D+M dveře exteriérové ocelové dvoukřídlé 2500x2265 mm vč. ocelové rámové zárubně konečná povrchová úprava | kus | 1 |  | 0 |  | 0 |  | 0 | 21 | 0 | 0 | 0 | 0 | 0 |  | Vlastní | Indiv | 0 | 0 |  | Práce | Běžná |  |  |  | POL1_
|  | Kompletní provedení a dodávka dle výpisu prvků a PD. | [25 empty] | POP
POP
|  | Zárubeň ocelová rámová kotvená k navazujícím kcím zídky, k podlaze a k ocelovým profilům. | [25 empty] | POP
|  | Křídlo ocelový rám Jakl, třmenový závěs proti vysazení, v okolí kování plná výplň š. 500 mm, oboustranně oplechovaná pl. tl. 1,5 mm, Spodní a horní část křídla vyplněny děrovaným plechem RV 15-20 tl. 3 mm, průměr otvoru 15 mm, rozteč 20 mm | [25 empty] | POP |  | Křídlo ocelový rám Jakl, třmenový závěs proti vysazení, v okolí kování plná výplň š. 500 mm, oboustranně oplechovaná pl. tl. 1,5 mm, Spodní a horní část křídla vyplněny děrovaným plechem RV 15-20 tl. 3 mm, průměr otvoru 15 mm, rozteč 20 mm
|  | Kování klika/klika, nouzová dveřní uzávěra. | [25 empty] | POP
|  | 2/Z : 1 |  | 1 | [23 empty] | VV | 0
58 | 767-003.RXX | D+M opláštění ocelové konstrukce přístřešku - výplň z ocelového děrovaného plechu | m2 | 17.4154 |  | 0 |  | 0 |  | 0 | 21 | 0 | 0 | 0 | 0 | 0 |  | Vlastní | Indiv | 0 | 0 |  | Práce | Běžná |  |  |  | POL1_
|  | Kompletní provedení a dodávka dle výpisu prvků a PD, v.č. 4. | [25 empty] | POP
POP
|  | Výplň z ocel. děrovaného plechu, po obvodu pás z plného plechu kotvené k ocelovým profilům. | [25 empty] | POP
|  | Materiál ocelový děrovaný plech RV 15-20 tl. 3 mm, průměr otvoru 15 mm, rozteč 20 mm | [25 empty] | POP
|  | 3/Za : 1,625*1,395*4 |  | 9.0675 | [23 empty] | VV | 0
|  | 1,625*1,165*2 |  | 3.7862 | [23 empty] | VV | 0
|  | 1,635*1,395 |  | 2.2808 | [23 empty] | VV | 0
|  | 1,635*1,395 |  | 2.2808 | [23 empty] | VV | 0
59 | 767-004.RXX | D+M opláštění - skleněná výplň tepelně izolační tvrzené sklo VSG vč. kotevních pracen | m2 | 15.6077 |  | 0 |  | 0 |  | 0 | 21 | 0 | 0 | 0 | 0 | 0 |  | Vlastní | Indiv | 0 | 0 |  | Práce | Běžná |  |  |  | POL1_
|  | Kompletní provedení a dodávka dle výpisu prvků a PD, v.č. 4. | [25 empty] | POP
POP
|  | Osazení přišroubovaním ke kotevním pracnám navařeným k ocelovým sloupkům nosné kce. | [25 empty] | POP
|  | 3/Z : 1,605*1,395*2 |  | 4.4779 | [23 empty] | VV | 0
|  | 1,275*1,395*2 |  | 3.5572 | [23 empty] | VV | 0
|  | 1,625*1,165*4 |  | 7.5725 | [23 empty] | VV | 0
60 | 767-005.RXX | D+M ocelová kce přístřešku, žárový pozink + nátěr tmavě šedý | kg | 710.1 |  | 0 |  | 0 |  | 0 | 21 | 0 | 0 | 0 | 0 | 0 |  | Vlastní | Indiv | 0 | 0 |  | Práce | Běžná |  |  |  | POL1_
|  | Kompletní provedení a dodávka dle výpisu prvků a PD, v.č. 4 a výpis prvků. | [25 empty] | POP
|  | střešní konstrukce : 302 |  | 302 | [23 empty] | VV | 0
|  | krajní rámy : 157,7 |  | 157.7 | [23 empty] | VV | 0
|  | střední rámy : 125,5 |  | 125.5 | [23 empty] | VV | 0
|  | polorám : 22,1 |  | 22.1 | [23 empty] | VV | 0
|  | stěny : 102,8 |  | 102.8 | [23 empty] | VV | 0
61 | 767-006.RXX | D+M zastřešení ocelového přístřešku trapézovým plechem TR 40S/160/0,55 pozink lakovaný tmavě šedá vč. kotvení | m2 | 26 |  | 0 |  | 0 |  | 0 | 21 | 0 | 0 | 0 | 0 | 0 |  | Vlastní | Indiv | 0 | 0 |  | Práce | Běžná |  |  |  | POL1_
|  | Kompletní provedení a dodávka dle výpisu prvků a PD, v.č. 4, výpis. | [25 empty] | POP
|  | 2*13 |  | 26 | [23 empty] | VV | 0
62 | 767-007.RXX | D+M ukončovací okapový profil po obvodu zídky - bezúdržbový hliníkový eloxovaný plech | m | 28 |  | 0 |  | 0 |  | 0 | 21 | 0 | 0 | 0 | 0 | 0 |  | Vlastní | Indiv | 0 | 0 |  | Práce | Běžná |  |  |  | POL1_
|  | 4/Z : 28 |  | 28 | [23 empty] | VV | 0
63 | 767-008.RXX | D+M repase stávajícího madla na schodišti - ocelová trubka d 50 mm vč. kotevních prvků | m | 11.8 |  | 0 |  | 0 |  | 0 | 21 | 0 | 0 | 0 | 0 | 0 |  | Vlastní | Indiv | 0 | 0 |  | Práce | Běžná |  |  |  | POL1_
|  | Kompletní provedení a dodávka dle výpisu prvků a PD. | [25 empty] | POP
POP
|  | - očištění | [25 empty] | POP
|  | - odrezivění | [25 empty] | POP
|  | - doplnění koncovek | [25 empty] | POP
|  | - 2x nátěr základní | [25 empty] | POP
|  | - 2x nátěr vrchní email v barvě tmavě šedé | [25 empty] | POP
|  | 5/Z : 5,9*2 |  | 11.8 | [23 empty] | VV | 0
64 | 998767201R00 | Přesun hmot pro zámečnické konstr., výšky do 6 m | % |  |  | 0 |  | 0 |  | 0 | 21 | 0 | 0 | 0 | 0 | 0 |  | RTS 24/ I | RTS 24/ I | 0 | 0 |  | Přesun hmot | Běžná |  |  |  | POL7_
Díl: | 771 | Podlahy z dlaždic a obklady |  |  |  | 0 |  | 0 |  | 0 |  | 0 |  | 0 |  | 0 |  |  |  |  | 0 | [6 empty] | DIL
65 | 771-001.RXX | D+M obkladový pásek u podlahy podesty dle stávajícícho | m | 1 |  | 0 |  | 0 |  | 0 | 21 | 0 | 0 | 0 | 0 | 0 |  | Vlastní | Indiv | 0 | 0 |  | Práce | Běžná |  |  |  | POL1_
Díl: | 783 | Nátěry |  |  |  | 0 |  | 0 |  | 0 |  | 0 |  | 0 |  | 0 |  |  |  |  | 0.33 | [6 empty] | DIL
66 | 783897122R00 | Nátěr bet.povrchů impregnace 1x | m2 | 3.668 |  | 0 |  | 0 |  | 0 | 21 | 0 | 0.00016 | 0 | 0 | 0 |  | RTS 24/ I | RTS 24/ I | 0.09 | 0.33 |  | Práce | Běžná |  |  |  | POL1_
|  | a : 2,62*1,4 |  | 3.668 | [23 empty] | VV | 0
Díl: | D96 | Přesuny suti a vybouraných hmot |  |  |  | 0 |  | 0 |  | 0 |  | 0 |  | 0 |  | 0 |  |  |  |  | 31.43 | [6 empty] | DIL
67 | 979011221R00 | Svislá doprava suti a vybour. hmot za 1.PP nošením | t | 7.8088 |  | 0 |  | 0 |  | 0 | 21 | 0 | 0 | 0 | 0 | 0 |  | RTS 24/ I | RTS 24/ I | 2.067 | 16.14 |  | Přesun suti | Běžná |  |  |  | POL8_
68 | 979081111R00 | Odvoz suti a vybour. hmot na skládku do 1 km | t | 7.8088 |  | 0 |  | 0 |  | 0 | 21 | 0 | 0 | 0 | 0 | 0 |  | RTS 24/ I | RTS 24/ I | 0.49 | 3.83 |  | Přesun suti | Běžná |  |  |  | POL8_
|  | Včetně naložení na dopravní prostředek a složení na skládku, bez poplatku za skládku. | [25 empty] | POP
69 | 979081121R00 | Příplatek k odvozu za každý další 1 km | t | 148.3668 |  | 0 |  | 0 |  | 0 | 21 | 0 | 0 | 0 | 0 | 0 |  | RTS 24/ I | RTS 24/ I | 0 | 0 |  | Přesun suti | Běžná |  |  |  | POL8_
70 | 979082111R00 | Vnitrostaveništní doprava suti do 10 m | t | 7.8088 |  | 0 |  | 0 |  | 0 | 21 | 0 | 0 | 0 | 0 | 0 |  | RTS 24/ I | RTS 24/ I | 0.942 | 7.36 |  | Přesun suti | Běžná |  |  |  | POL8_
71 | 979082121R00 | Příplatek k vnitrost. dopravě suti za dalších 5 m | t | 39.0439 |  | 0 |  | 0 |  | 0 | 21 | 0 | 0 | 0 | 0 | 0 |  | RTS 24/ I | RTS 24/ I | 0.105 | 4.1 |  | Přesun suti | Běžná |  |  |  | POL8_
72 | 979990107R00 | Poplatek za uložení suti - směs | t | 7.8088 |  | 0 |  | 0 |  | 0 | 21 | 0 | 0 | 0 | 0 | 0 |  | RTS 24/ I | RTS 24/ I | 0 | 0 |  | Přesun suti | Běžná |  |  |  | POL8_
Díl: | VN | Vedlejší náklady |  |  |  | 0 |  | 0 |  | 0 |  | 0 |  | 0 |  | 0 |  |  |  |  | 0 | [6 empty] | DIL
73 | 005121 R | Zařízení staveniště | Soubor | 1 |  | 0 |  | 0 |  | 0 | 21 | 0 | 0 | 0 | 0 | 0 |  | RTS 24/ I | Indiv | 0 | 0 |  | VRN | Běžná |  |  |  | POL99_8
|  | Veškeré náklady spojené s vybudováním, provozem a odstraněním zařízení staveniště. | [25 empty] | POP
POP
|  | Vč. ohrazení stavby a zabezpeční ochrany před vniknutím cizích osob. | [25 empty] | POP
74 | 005124010R | Koordinační a kompletační činnost | Soubor | 1 |  | 0 |  | 0 |  | 0 | 21 | 0 | 0 | 0 | 0 | 0 |  | RTS 24/ I | Indiv | 0 | 0 |  | VRN | Běžná |  |  |  | POL99_8
|  | Koordinace stavebních a technologických dodávek stavby. | [25 empty] | POP
POP
|  | Kompletační činnost (fotodokumnetace, dokumnetace skutečného provedení, zkoušky a revize, dodržovíní BOZP aj...) | [25 empty] | POP |  | Kompletační činnost (fotodokumnetace, dokumnetace skutečného provedení, zkoušky a revize, dodržovíní BOZP aj...)
75 | VN-001 | Uvedení dotčených ploch do původního stavu vč. travnatých ploch (viz TZ) | soub | 1 |  | 0 |  | 0 |  | 0 | 21 | 0 | 0 | 0 | 0 | 0 |  | Vlastní | Indiv | 0 | 0 |  | VRN | Běžná |  |  |  | POL99_8
76 | VN-002 | Zábor veřejného prostranství | soub | 1 |  | 0 |  | 0 |  | 0 | 21 | 0 | 0 | 0 | 0 | 0 |  | Vlastní | Indiv | 0 | 0 |  | VRN | Běžná |  |  |  | POL99_8
Díl: | ON | Ostatní náklady |  |  |  | 0 |  | 0 |  | 0 |  | 0 |  | 0 |  | 0 |  |  |  |  | 0 | [6 empty] | DIL
77 | 004111020R | Vypracování dílenské projektové dokumnetace ocelové konstrukce přístřešku | Soubor | 1 |  | 0 |  | 0 |  | 0 | 21 | 0 | 0 | 0 | 0 | 0 |  | RTS 24/ I | Indiv | 0 | 0 |  | VRN | Běžná |  |  |  | POL99_8
|  | Náklady spojené s vypracováním projektové dokumentace, většinou v obsahu a rozsahu projektové dokumentace pro provádění stavby, ale mohou zde být obsaženy i náklady na jiné stupně projektové dokumentace, pokud jsou součástí požadavků objednatele. | [25 empty] | POP |  | Náklady spojené s vypracováním projektové dokumentace, většinou v obsahu a rozsahu projektové dokumentace pro provádění stavby, ale mohou zde být obsaženy i náklady na jiné stupně projektové dokumentace, pokud jsou součástí požadavků objednatele.
[26 empty] | 12 | 21 | DPH
| Celkem |  |  |  |  | 0 | [19 empty] | 0 | 0 | SUM
Poznámky uchazeče k zadání
POPUZIV
END
Note on S6: Jedná se o informaci, zda se jedná o položku, která je do rozpočtu zadána z cenové soustavy RTS, nebo vlastní.
Note on T6: Jedná se o název CÚ, která je zadána u položky rozpočtu