## List1
Oprava volného bytu č. 13, Horní 29 | [7 empty] | 2191
|  |  | VZ č. 81/2025 |  |  |  |  | 2025
5.5.2025 08:37:39
Odběratel: |  |  | Příjemce: |  |  |  |  | 48
Statutární město Ostrava |  |  | Městský obvod Ostrava-Jih
Prokešovo náměstí 1803/8 |  |  | Horní 791/3
729 30 Ostrava-Moravská Ostrava |  |  | 700 30 Ostrava-Hrabůvka
Zhotovitel:
Sídlo
IČ zhotovitele
Předmět zakázky:
Část obce |  |  | Ostrava-Hrabůvka
Ulice, č. pop./č. or. |  |  | Horní 679/29
Číslo bytu |  |  | 13
Velikost bytu |  |  | 0+2
Technik |  |  | Květoslava Kornasová
kvetoslava.kornasova@ovajih.cz
599 430 152, 603 831 010
poř. č. | kód položky | popis | MJ | Množství | J. cena (CZK) | Cena celkem (CZK) | Upřesnění
1 | 1.11 | elektro revize odběrného místa pro připojení elektroměru, vystavení revizní zprávy (2x) | ks | 1 |  | 0 | 2 x revizní zprávu | 11
2 | 1.19 | odstranění závad zjištěných při elektro revizi nebo kontrole el. spotřebičů | soubor | 1 | 10000 | 10000 | položku naceňte dle tabulky níže "Poznámky" | 19
3 | 1.22 | revize elektroinstalace a elektrických spotřebičů bytu | 0+2 | 1 |  | 0 | 2 x revizní zprávu | 332
4 | 2.25 | oprava rozvodu elektroinstalace | soubor | 1 | 10000 | 10000 | zhotovení přípravy pro MT osvětlení v koupelně nad umývadlem, zasekání stávajícího rozvodu STA do zdi včetně zednického zapravení a výměny zásuvky STA | 403
5 | 3.1 | výměna wc kombi | ks | 1 |  | 0 | co nejvyšší pro seniory, duální splachování, vytočit směrem ke sprchové vaničce včetně odpadu | 42
6 | 3.5 | výměna pancéřové hadičky | ks | 1 |  | 0 |  | 46
7 | 3.6 | výměna rohového ventilu | ks | 1 |  | 0 |  | 47
8 | 3.7 | výměna umyvadla včetně příslušenství | ks | 1 |  | 0 | 55cm včetně sifonu lahvový chrom | 48
9 | 3.22 | výměna baterie dřezové stojánkové pákové | ks | 1 |  | 0 | s vyměnitelnou kartuší ,záruka min. 5 let, včetně úpravy rozvodu vody | 63
10 | 3.32 | výměna baterie sprchové nástěnné R150 | ks | 1 |  | 0 | s posuvným tyčovým držákem- chrom, s vyměnitelnou kartuší ,záruka min. 5 let, včetně úpravy rozvodu vody | 73
11 | 3.54 | výměna vnitřních dveří – plné 60 cm | ks | 1 |  | 0 | 60/L KOUP. - povrchová úprava CPL laminát dle výběru objednatele s použitím stávajícího dozického zámku a kování | 95
12 | 3.77 | výměna přechodových lišt – délka 60 cm | ks | 1 |  | 0 | KOUP - hliníková | 118
13 | 3.118 | výměna větracích mřížek | ks | 1 |  | 0 | KOUP 0,20x0,20 bílá plastová s ovládací žaluzií včetně zednického zapravení | 305
14 | 3.120 | oprava kuchyňské linky, viz poznámka | soubor | 1 |  | 0 | seřízení pantů dvířek u stávající kuch.linky 180 cm | 312
15 | 3.151 | dodání a montáž madla k vaně (kovové v bílé barvě) o délce viz. poznámka | ks | 2 |  | 0 | ke sprchovému koutu a k WC - nerez min.80cm | 378
16 | 3.160 | dodávka a montáž dřezové/ umyvadlové baterie nástěnné R100/stojánkové pákové , včetně úpravy rozvodu SV a TUV k baterii | ks | 1 |  | 0 | umyvadlové stojánkové s vyměnitelnou kartuší ,záruka min. 5 let, včetně úpravy rozvodu vody | 395
17 | 3.188 | dodání a montáž tyče ke sprchovému závěsu viz poznámka | ks | 1 |  | 0 | trubková rohová konstrukce s kotvením do stěn a stropu - nerez | 474
18 | 3.190 | Dodávka a montáž sprchové vaničky | ks | 1 |  | 0 | dodání a montáž akrylátové 90 x 90 se zápachovou uzávěrou | 476
19 | 3.191 | obezdění sprchové vaničky | m2 | 0.5 |  | 0 | vč. osazení revizních dvířek v obkladu na magnet | 477
20 | 3.192 | obložení sprchové vaničky | m2 | 0.5 |  | 0 |  | 478
21 | 4.15 | překrytí podlah při opravách proti poškození | m2 | 28 |  | 0 | stávající PVC v KU,OP a předsíni a stávající kuchyňskou linku 180 cm | 327
22 | 5.1 | provedení štukových omítek, vč. vyrovnání podkladu, 2x penetrace, použití lepidla, perlinky s doplňky, rohovníků, okolo špalet oken a dveří | m2 | 100 |  | 0 | celý byt, včetně úpravy podkladu, penetrace, perlinky, lepidla, rohovníků, srovnání špalet kolem konstrukčních otvorů a za ÚT, rohy s perlinkou okolo oken | 162
23 | 5.4 | škrábání stěn,stropů | m2 | 100 |  | 0 | celý byt | 165
24 | 5.6 | malba dvojnásobná bílá | m2 | 100 |  | 0 | v KU,OP,PŘ ,KOUP celý byt barva otěruvzdorná | 167
25 | 6.7 | provedení hydroizolace pod obklad | m2 | 6 |  | 0 | KOUP | 175
26 | 6.8 | vybourání keramického obkladu | m2 | 9 |  | 0 | KOUP | 176
27 | 6.9 | provedení keramického obkladu včetně úpravy podkladu | m2 | 9 |  | 0 | v koupelně včetně AL ukončovacích lišt a vodotěsné těsnící pásky do rohů, srovnání podkladu pod obklad do tl. 30mm (dekor odsouhlasit s objednatelem) | 177
28 | 6.11 | položení keramické dlažby vnitřní | m2 | 1.6 |  | 0 | KOUP (dekor odsouhlasit s objednatelem) | 179
29 | 6.14 | vybourání dlažby | m2 | 1.6 |  | 0 | KOUP včetně betonového podkladu v tl. do 100mm z důvodu výškového srovnání s předsíní | 182
30 | 6.18 | úprava podkladu pod dlažbu , včetně hydroizolace | m2 | 1.6 |  | 0 | KOUP včetně vodotěsné těsnící pásky | 186
31 | 6.34 | provedení nového keramického obkladu včetně úpravy podkladu | m2 | 2.9 |  | 0 | v koupelně nově do výšky 2 m, včetně AL ukončovacích lišt a vodotěsné těsnící pásky do rohů, srovnání podkladu pod obklad do tl. 30mm (dekor odsouhlasit s objednatelem) | 445
32 | 6.35 | provedení nové keramické dlažby, včetně úpravy podkladu, hydroizolace, (vodotěsná těsnící páska) | m2 | 0.45 |  | 0 | v koupelně | 446
33 | 6.39 | výměna revizních dvířek IŠ | ks | 1 |  | 0 | 40 x 30 v rámu pro přístup k vodoměrům | 471
34 | 6.41 | vybourání obezděné vany | ks | 1 |  | 0 | 150cm | 479
35 | 7.11 | nátěr radiátorů | ks | 1 |  | 0 | v OP deskový barva bílá určená speciálně na radiátory (např. RADBAL S 2119) | 204
36 | 7.12 | nátěr rozvodů ÚT | soubor | 1 |  | 0 | celý byt barva bílá určená speciálně na radiátory (např. RADBAL S 2119) | 205
37 | 8.4 | výměna uzavíracích ventilů SV a TUV ( IŠ ) | ks | 1 |  | 0 | SV v IŠ | 217
38 | 8.11 | vypouštění topného systému, viz poznámka | soubor | 1 |  | 0 | z důvodu výměny UT | 224
39 | 8.12 | napouštění topného systému, viz poznámka | soubor | 1 |  | 0 |  | 225
40 | 8.17 | výměna otopného žebříku, včetně RTN,viz poznámka | ks | 1 |  | 0 | v koupelně výkon 555 W vč. odvzdušňovacího ventilu, s úpravou rozvodu UT, demontáže a zpětné montáže ITN odbornou firmou Po výměně radiátoru kontaktovat fa TECHEM, tel: 724 246 497 ke zpětné montáži ITN. | 230
41 | 8.19 | výměna radiátoru – deskový, včetně D+M RTN, viz poznámka | ks | 1 |  | 0 | v KU výkon 1110 W vč. odvzdušňovacího ventilu, s úpravou rozvodu UT, demontáže a zpětné montáže ITN odbornou firmou Po výměně radiátoru kontaktovat fa TECHEM, tel: 724 246 497 ke zpětné montáži ITN. | 232
42 | 8.20 | výměna termoregulačního ventilu, včetně hlavice | ks | 2 |  | 0 | KU, koupelna, např, DANFOS | 233
43 | 8.22 | odvzdušnění topného systému, viz poznámka | soubor | 1 |  | 0 |  | 235
44 | 8.37 | úprava odpadu pro sprchový kout | soubor | 1 |  | 0 |  | 447
45 | 8.38 | úprava vodoinstalace pro sprchový kout | soubor | 1 |  | 0 |  | 448
46 | 8.43 | montáž rozvodu vody | bm | 2 |  | 0 | SV a TUV pro nové umístění umývadla v koupelně na stěnu společnou s kuchyní včetně zaizolování mirelonem | 490
47 | 8.44 | montáž rozvodu odpadu | bm | 1 |  | 0 | pro nové umístění umývadla na stěnu společnou s kuchyní v koupelně | 491
48 | 11.36 | celkový úklid po opravách | 0+2 | 1 |  | 0 | včetně umytí oken | 336
Investiční výdaje | [5 empty] | 0
Neinvestiční výdaje | [5 empty] | 20000
Cena celkem bez DPH | [5 empty] | 20000
Vyplňte jen modře označené sloupce. Kalkulaci odešlete zpět v tabulkovém formátu (např. XLSx).
V opačném případě nebude nabídka akceptována.
Uveďte Vaši hodinovou sazbu: | [5 empty] | / hod
Poznámky
1 | Veškeré práce budou provedeny v souladu se zadávacími a Všeobecnými obchodními podmínkami
2 | Položka 1.19 "odstranění závad zjištěných při elektro revizi nebo kontrole el.spotřebičů" bude do celkové ceny díla započtena pevnou max. limitní cenou 10 000 Kč.
3 | Položka 2.25 "oprava rozvodu elektroinstalace" bude do celkové ceny díla započtena pevnou max. limitní cenou 10 000 Kč.
4 | Hodinovou sazbu, která se vztahuje k položce 1.19 za "odstranění závad zjištěných při elektrorevizi nebo kontrole el. spotřebičů" a k položce 2.25 za "opravu rozvodu elektroinstalace", uveďte v max. sazbě 300 Kč bez DPH, a to v řádku nad touto tabulkou "Poznámky".
5 | Dodatečné práce: pokud se během prací vyskytne závada nebo nutná dodatečná práce, neprodleně a s dodatečným předstihem před termínem předání díla, toto oznamte příslušnému technikovi volných bytů a to písemnou formou s označením zakázky, ulice, č. pop., č. or., č. bytu a předmět dodatečné práce. Doplňte předmět i o Vámi nabízenou cenu za provedení (konečnou cenu bez DPH, tedy cenu materiálu včetně práce), písemně na e-mail technika. Po případném schválení dodatečných prací bude možné dodatečné práce provést.