## List1
Oprava obsazeného bytu č. 11, Fr. Formana 53 | [7 empty] | 2197
|  |  | VZ č. 88/2025 |  |  |  |  | 2025
13.5.2025 05:20:14
Odběratel: |  |  | Příjemce: |  |  |  |  | 49
Statutární město Ostrava |  |  | Městský obvod Ostrava - Jih
Prokešovo náměstí 1803/8 |  |  | Horní 791/3
729 30 Ostrava - Moravská Ostrava |  |  | 700 30 Ostrava - Hrabůvka
Zhotovitel:
Sídlo
IČ zhotovitele
Předmět zakázky:
Část obce |  |  | Ostrava - Dubina
Ulice, č. pop./č. or. |  |  | Fr. Formana 274/53
Číslo bytu |  |  | 11
Velikost bytu |  |  | 0+2
Technik |  |  | Jarmila Špatná
jarmila.spatna@ovajih.cz
599430291
poř. č. | kód položky | popis | MJ | Množství | J. cena (CZK) | Cena celkem (CZK) | Upřesnění
1 | 1.22 | revize elektroinstalace a elektrických spotřebičů bytu | 0+2 | 1 |  | 0 | dílčí v souvislosti s úpravou elektroinstalace v KOU a WC - 2x revizní zpráva | 332
2 | 2.25 | oprava rozvodu elektroinstalace | soubor | 1 | 10000 | 10000 | v KOU a WC - položku naceňte dle tabulky níže "Poznámky" - v případě nutnosti upravit elektroinstalaci v souvislosti s výměnou obkladu v KOU a WC - tj. zásuvky, vypínače (typy např. "TANGO"), proudový chránič, atd. vč. prací s tím spojených | 403
3 | 3.1 | výměna wc kombi | ks | 1 |  | 0 | vč. příslušenství - duální splachování | 42
4 | 3.3 | výměna sedací desky | ks | 1 |  | 0 | k WC kombi - masivní typ! | 44
5 | 3.5 | výměna pancéřové hadičky | ks | 1 |  | 0 | k WC kombi | 46
6 | 3.6 | výměna rohového ventilu | ks | 1 |  | 0 | k WC kombi | 47
7 | 3.7 | výměna umyvadla včetně příslušenství | ks | 1 |  | 0 | 55-60 cm, sifon s mechanickou zátkou (tzv. "click-clack") - láhvový (chrom) | 48
8 | 3.26 | výměna baterie umyvadlové stojánkové pákové | ks | 1 |  | 0 | s delším (vyšším) výtokovým ramenem, záruka min. 5 let | 67
9 | 3.28 | výměna baterie vanové nástěnné R100 | ks | 1 |  | 0 | pákové vč. příslušenství a posuvného držáku na sprchovou hlavici, záruka min. 5 let | 69
10 | 3.34 | výměna pračkového ventilu | ks | 1 |  | 0 | na SV vč. zaslepení druhého vývodu na TUV | 75
11 | 3.54 | výměna vnitřních dveří – plné 60 cm | ks | 2 |  | 0 | do WC a KOU - bílé HDF s povrchovou úpravou CPL laminát | 95
12 | 3.77 | výměna přechodových lišt – délka 60 cm | ks | 2 |  | 0 | KOU a WC - provedení v hliníku, barevně sladit k nové dlažbě | 118
13 | 3.82 | výměna dveřního kování | ks | 2 |  | 0 | KOU, WC - kov - rozetové (masivní kov) | 123
14 | 3.83 | výměna zámku u dveří | ks | 2 |  | 0 | KOU, WC - tzv. "WC zámek" | 124
15 | 3.84 | výměna zárubně ocelové pro dveře – šířky 60 cm | ks | 2 |  | 0 | do KOU a WC vč. úpravy detailu napojení na stávající podlahu v PO s KU (plovoucí podlaha) a PŘ (dlažba) dle potřeby | 125
16 | 3.149 | zhotovení samostatného odpadu pro AP, viz poznámka | soubor | 1 |  | 0 | v KOU (nový - zasekat pod omítkou vč. zednických prací) - vyvedení odpadu u ventilu na SV pro AP | 371
17 | 3.179 | dodání a montáž sprchové zástěny, viz poznámka | ks | 1 |  | 0 | prosklené - rohové o délce 150 cm (s posuvnými dveřmi a průchodem min. 60 cm) a šířce boční stěny 80 cm, výška cca 190-200 cm, tl. bezpečnostního skla min. 8 mm, magnetické těsnění, oboustranné madlo, profil lesklý chrom nebo broušený hliník. Typ zvolené zástěny předem odsouhlasit s objednatelem!!! | 441
18 | 3.180 | dodání a montáž žlabu sprchového koutu se zápachovou uzávěrkou, šířka koutu viz. poznámka | ks | 1 |  | 0 | cca 101 cm (dle délky sprch. koutu), např. APZ-8-650M Simple - Alca PLAST | 442
19 | 3.181 | dodání a montáž roštu žlabu sprchového koutu, šířka koutu viz. poznámka | ks | 1 |  | 0 | cca 95 cm - nerezový, perforovaný (dle zvoleného typu žlabu) | 443
20 | 5.1 | provedení štukových omítek, vč. vyrovnání podkladu, 2x penetrace, použití lepidla, perlinky s doplňky, rohovníků, okolo špalet oken a dveří | m2 | 24.5 |  | 0 | KOU - 10 m2 (celá - stěny nad obkladem a strop), WC - 4,5 m2 (celé - stěny nad obkladem a strop). PŘ - 3 m2 (jen dotčená stěna výměnou zárubně dveří na WC), PO s KU - 7 m2 (jen dotčená stěna výměnou zárubně dveří do KOU) | 162
21 | 5.4 | škrábání stěn,stropů | m2 | 24.5 |  | 0 | KOU - 10 m2 (celá - stěny nad obkladem a strop), WC - 4,5 m2 (celé - stěny nad obkladem a strop). PŘ - 3 m2 (jen dotčená stěna výměnou zárubně dveří na WC), PO s KU - 7 m2 (jen dotčená stěna výměnou zárubně dveří do KOU) | 165
22 | 5.6 | malba dvojnásobná bílá | m2 | 24.5 |  | 0 | KOU - 10 m2 (celá - stěny nad obkladem a strop), WC - 4,5 m2 (celé - stěny nad obkladem a strop). PŘ - 3 m2 (jen dotčená stěna výměnou zárubně dveří na WC), PO s KU - 7 m2 (jen dotčená stěna výměnou zárubně dveří do KOU) | 167
23 | 6.7 | provedení hydroizolace pod obklad | m2 | 5 |  | 0 | KOU (tj. ve sprchovacím koutu (1,5 + 0,8 m a na výšku 2 m) | 175
24 | 6.8 | vybourání keramického obkladu | m2 | 24.5 |  | 0 | KOU - 16 m2, ¨WC - 8,5 m2 | 176
25 | 6.9 | provedení keramického obkladu včetně úpravy podkladu | m2 | 24.5 |  | 0 | KOU - 16 m2, ¨WC - 8,5 m2 - dvoubarevná kombinace (dekor odsouhlasit objednatelem) s použitím ukončovacích lišt (AL materiál) | 177
26 | 6.11 | položení keramické dlažby vnitřní | m2 | 5 |  | 0 | WC - 1,5 m2, KOU - 3,5 (dekor odsouhlasit objednatelem) | 179
27 | 6.14 | vybourání dlažby | m2 | 5 |  | 0 | WC - 1,5 m2, KOU - 3,5 m2 | 182
28 | 6.18 | úprava podkladu pod dlažbu , včetně hydroizolace | m2 | 5 |  | 0 | WC - 1,5 m2, KOU - 3,5 m2 | 186
29 | 6.32 | zhotovení soklu do sprchového koutu | bm | 2.5 |  | 0 | o délce cca 1,5 m a šířce cca 0,8 m | 438
30 | 6.34 | provedení nového keramického obkladu včetně úpravy podkladu | m2 | 0.5 |  | 0 | v KOU (navýšení výměry z důvodu výměny obezděné vany za sprchovací kout) | 445
31 | 6.35 | provedení nové keramické dlažby, včetně úpravy podkladu, hydroizolace, (vodotěsná těsnící páska) | m2 | 1 |  | 0 | navýšení výměry v souvislosti s vybudováním sprchovacího koutu místo vany | 446
32 | 6.41 | vybourání obezděné vany | ks | 1 |  | 0 | 160 cm | 479
33 | 6.43 | vodotěsná těsnící páska | bm | 7 |  | 0 | v nároží a kolem podlahy nového sprchového koutu | 499
34 | 6.45 | Dodávka a montáž nerezové spádové lišty pro sprchový kout - viz poznámka | m | 1.6 |  | 0 | po obou stranách nového sprchového koutu (tj. 2x 0,8 m) | 504
35 | 6.46 | Dodávka a montáž lišty Al elox hliník okolo soklu vyzděného sprchového koutu - viz poznámka | m | 5 |  | 0 | na všechny hrany sprchového soklu | 505
36 | 6.49 | podbetonování sprchového koutu max. v. 150mm, vytvoření spádové vrstvy | m2 | 1.2 |  | 0 | o rozměru 0,8 x 1,5 m | 535
37 | 7.11 | nátěr radiátorů | ks | 1 |  | 0 | 1 x žebřík v KOU - bílá barva - syntetika určená pro radiátory (např. RADBAL S 2119) | 204
38 | 7.12 | nátěr rozvodů ÚT | soubor | 1 |  | 0 | jen v KOU a WC - bílý odstín - syntetika určená pro radiátory (např. RADBAL S 2119) | 205
39 | 7.14 | nátěr zárubní – šířka 60 cm | ks | 2 |  | 0 | KOU, WC - barva bílá, syntetika | 207
40 | 7.28 | nátěr revizních dvířek do instalační šachtice | m2 | 1 |  | 0 | na WC (z obou stran vč. rámu) - syntetika (odstín přizpůsobit barvě nového obkladu - odsouhlasí objednatel) | 389
41 | 8.11 | vypouštění topného systému, viz poznámka | soubor | 1 |  | 0 | pro výměnu ÚT na WC a demontáži v KOU | 224
42 | 8.12 | napouštění topného systému, viz poznámka | soubor | 1 |  | 0 | po výměně ÚT na WC a zpětné montáži v KOU | 225
43 | 8.19 | výměna radiátoru – deskový, včetně D+M RTN, viz poznámka | ks | 1 |  | 0 | na WC (zkorodovaný) o stejném výkonu - tj. 0,0636 W vč. odvzdušňovacího ventilu Kontakt na specializovanou firmu pro zpětnou montáž RTN - firma TECHSTAIN s.r.o. - p. Sládková, tel. 596 134 891. | 232
44 | 8.20 | výměna termoregulačního ventilu, včetně hlavice | ks | 1 |  | 0 | např.. "DANFOSS" | 233
45 | 8.22 | odvzdušnění topného systému, viz poznámka | soubor | 1 |  | 0 | po výměně ÚT na WC a zpětné montáži v KOU | 235
46 | 8.25 | demontáž a zpětná montáž radiátoru | ks | 1 |  | 0 | v KOU pro možnost provedení nového obkladu | 349
47 | 8.37 | úprava odpadu pro sprchový kout | soubor | 1 |  | 0 |  | 447
48 | 8.38 | úprava vodoinstalace pro sprchový kout | soubor | 1 |  | 0 | v souvislosti s výškovou úpravou nové vanové baterie ve SK popř. další úpravy dle potřeby | 448
49 | 11.30 | celkový úklid po opravách | 0+1 | 1 |  | 0 | jen dotčených prostor KOU, WC, PŘ popř. PO s KU | 306
Investiční výdaje | [5 empty] | 0
Neinvestiční výdaje | [5 empty] | 10000
Cena celkem bez DPH | [5 empty] | 10000
Vyplňte jen modře označené sloupce. Kalkulaci odešlete zpět v tabulkovém formátu (např. XLSx).
V opačném případě nebude nabídka akceptována.
Uveďte Vaši hodinovou sazbu: | [5 empty] | / hod
Poznámky
1 | Veškeré práce budou provedeny v souladu se zadávacími a Všeobecnými obchodními podmínkami
2 | Položka 1.19 "odstranění závad zjištěných při elektro revizi nebo kontrole el.spotřebičů" bude do celkové ceny díla započtena pevnou max. limitní cenou 10 000 Kč.
3 | Položka 2.25 "oprava rozvodu elektroinstalace" bude do celkové ceny díla započtena pevnou max. limitní cenou 10 000 Kč.
4 | Hodinovou sazbu, která se vztahuje k položce 1.19 za "odstranění závad zjištěných při elektrorevizi nebo kontrole el. spotřebičů" a k položce 2.25 za "opravu rozvodu elektroinstalace", uveďte v max. sazbě 300 Kč bez DPH, a to v řádku nad touto tabulkou "Poznámky".
5 | Dodatečné práce: pokud se během prací vyskytne závada nebo nutná dodatečná práce, neprodleně a s dodatečným předstihem před termínem předání díla, toto oznamte příslušnému technikovi volných bytů a to písemnou formou s označením zakázky, ulice, č. pop., č. or., č. bytu a předmět dodatečné práce. Doplňte předmět i o Vámi nabízenou cenu za provedení (konečnou cenu bez DPH, tedy cenu materiálu včetně práce), písemně na e-mail technika. Po případném schválení dodatečných prací bude možné dodatečné práce provést.