## List1
Oprava volného bytu č. 25, J. Škody 9/192 | [7 empty] | 2209
|  |  | VZ č. 96/2025 |  |  |  |  | 2025
21.5.2025 13:29:07
Odběratel: |  |  | Příjemce: |  |  |  |  | 44
Statutární město Ostrava |  |  | Městský obvod Ostrava - Jih
Prokešovo náměstí 1803/8 |  |  | Horní 791/3
729 30 Ostrava - Moravská Ostrava |  |  | 700 30 Ostrava - Hrabůvka
Zhotovitel:
Sídlo
IČ zhotovitele
Předmět zakázky:
Část obce |  |  | Ostrava Dubina
Ulice, č. pop./č. or. |  |  | J. Škody 9/192
Číslo bytu |  |  | 25
Velikost bytu |  |  | 1+3
Technik |  |  | Radim Kryl
radim.kryl@ovajih.cz
599 430 153, 725 124 499
poř. č. | kód položky | popis | MJ | Množství | J. cena (CZK) | Cena celkem (CZK) | Upřesnění
1 | 1.8 | výchozí revize elektroinstalace a elektrických spotřebičů bytu, vystavení revizní zprávy (2x) | 1+3 | 1 |  | 0 |  | 8
2 | 1.11 | elektro revize odběrného místa pro připojení elektroměru, vystavení revizní zprávy (2x) | ks | 1 |  | 0 |  | 11
3 | 1.20 | revize plynoinstalace, tlaková zkouška, vpuštění plynu, vystavení revizní zprávy (2x) | soubor | 1 |  | 0 |  | 292
4 | 2.4 | generální oprava jednofázové elektroinstalace bytu s rozvody pod omítku, vč. el. příslušenství (např. domovní zvonek, ventilátory odsávání, infrazářič, osvětlení pod kuchyňskou linkou, aj.) | 1+3 | 1 |  | 0 | včetně přípravy pro odběrné místo | 23
5 | 3.22 | výměna baterie dřezové stojánkové pákové | ks | 1 |  | 0 | otočná delší rameno | 63
6 | 3.33 | výměna dřezu nerez včetně příslušenství | ks | 1 |  | 0 |  | 74
7 | 3.47 | výměna vestavěné skříně dvoukřídlové/posuvné – šíře 200 cm s plynulým dotahem pro horní vedení | ks | 1 |  | 0 | do otvoru v předsíni místo stávající posuvná skříň, lamino min 18 mm, včetně bočnic a zadního dílu, skříň ukotvit proti pohybu. Měkký doraz dveří. Skříň 3 díly dva policové jeden s tyčí na kabáty a šaty | 88
8 | 3.48 | výměna spižní skříně včetně polic a žebříku | ks | 1 |  | 0 | dekor dle kuchyňské linky, dělicí linie v místě parapetu, dvířka parapet obcházejí | 89
9 | 3.52 | výměna vstupních vchodových protipožárních dveří 80 cm, tř. EI 30, DP3, dekor dřevo včetně kukátka | ks | 1 |  | 0 |  | 93
10 | 3.56 | výměna vnitřních dveří – plné 80 cm | ks | 3 |  | 0 | ložnice, dětský pokoj, komora (dveře do komory osadit větracími otvory) | 97
11 | 3.69 | výměna dveřního prahu – délka 80 cm | ks | 1 |  | 0 | dubový práh pro vstupní dveře | 110
12 | 3.79 | výměna přechodových lišt – délka 80 cm | ks | 5 |  | 0 | ložnice, dětský pokoj, komora, obývák 2 ks | 120
13 | 3.82 | výměna dveřního kování | ks | 4 |  | 0 | dětský pokoj, ložnice,obývák, komora (kování kov) | 123
14 | 3.83 | výměna zámku u dveří | ks | 5 |  | 0 | dětský pokoj, ložnice, komora, obývák vstupní dveře | 124
15 | 3.86 | výměna zárubně ocelové pro dveře – šířky 80 cm | ks | 4 |  | 0 | dětský pokoj, ložnice, komora obývák | 127
16 | 3.89 | výměna zárubně ocelové pro vstupní vchodové dveře – šířky 80 cm, protipožární | ks | 1 |  | 0 |  | 130
17 | 3.116 | výměna dřezové desky atypický rozměr, vč. ukončovacích lišt - viz poznámka | ks | 1 |  | 0 | 260 cm dle specifikace | 302
18 | 3.202 | montáž prahu | ks | 1 |  | 0 | vstupní dveře, podlepit, ukotvit | 501
19 | 3.212 | výměna vnitřních dveří – prosklené 3/3 sklo svislý pruh, 80 cm | ks | 1 |  | 0 | z obývacího pokoje do předsíně | 525
20 | 4.1 | stržení původního PVC | m2 | 58 |  | 0 | celý byt | 148
21 | 4.2 | úprava podkladu – nivelace vč. penetrace | m2 | 58 |  | 0 | nivelit do 15 mm | 149
22 | 4.4 | položení PVC – vyšší zátěž, celoplošně podlepit | m2 | 58 |  | 0 | celý byt | 151
23 | 4.6 | montáž obvodové soklové plastové lišty včetně doplňků | bm | 85 |  | 0 | byt | 153
24 | 5.1 | provedení štukových omítek, vč. vyrovnání podkladu, 2x penetrace, použití lepidla, perlinky s doplňky, rohovníků, okolo špalet oken a dveří | m2 | 260 |  | 0 | celý byt | 162
25 | 5.4 | škrábání stěn,stropů | m2 | 260 |  | 0 | celý byt | 165
26 | 5.6 | malba dvojnásobná bílá | m2 | 260 |  | 0 | celý byt | 167
27 | 5.11 | vyzdění příčky - viz poznámka | m2 | 2.5 |  | 0 | vyzdění otvoru po vybourané příčce mezi ložnicí a dětským pokojem | 348
28 | 5.13 | vybourání příčky, viz. poznámka | m2 | 2.5 |  | 0 | příčka SDK mezi ložnicí a dětským pokojem | 354
29 | 5.16 | demontáž dělící příčky, viz poznámka | m2 | 2 |  | 0 | oblouky v předsíni a z kuchyně do obývacího pokoje | 415
30 | 5.24 | zednické začištění otvoru viz poznámka | m2 | 2 |  | 0 | po odstranění oblouků předsíň a z kuchyně do obývacího pokoje | 492
31 | 5.25 | Zhotovení SDK podhledu | m2 | 4 |  | 0 | v předsíni pro vedení elektroinstalace bro bytové jádro | 493
32 | 7.11 | nátěr radiátorů | ks | 4 |  | 0 | bílá syntetika | 204
33 | 7.12 | nátěr rozvodů ÚT | soubor | 1 |  | 0 | bílá syntetika | 205
34 | 8.11 | vypouštění topného systému, viz poznámka | soubor | 1 |  | 0 | bude li zapotřebí | 224
35 | 8.12 | napouštění topného systému, viz poznámka | soubor | 1 |  | 0 | bude li zapotřebí | 225
36 | 8.20 | výměna termoregulačního ventilu, včetně hlavice | ks | 4 |  | 0 | celý byt | 233
37 | 9.1 | opravy a seřízení plastových oken, viz poznámka | ks | 4 |  | 0 | celý byt | 237
38 | 9.16 | výměna cylindrické zámkové vložky | ks | 1 |  | 0 | bezpečnostní pro vstupní bytové dveře | 252
39 | 9.17 | výměna kování k zámkové vložce, viz poznámka | ks | 1 |  | 0 | bezpečnostní pro vstupní bytové dveře | 253
40 | 9.24 | demontáž bytových doplňků, viz poznámka | soubor | 1 |  | 0 | odstranění původních kovových polic komora, demontáž deskových obkladů kuchyňská linka, dmž dřevěný obklad v předsíni a vrchní část kuchyňské linky | 303
41 | 9.26 | výměna bytového jádra OP 1.11, OP 1.13a, OP 1.13b, dle přiložené PD a rozpočtu | soubor | 1 |  | 0 | OP 1.11 3+1 | 375
42 | 9.38 | dodání dorazů dveří viz poznámka | soubor | 1 |  | 0 | celý byt | 517
43 | 11.29 | umytí oken plastových, včetně rámu, parapetu a žaluzií, viz poznámka | m2 | 16 |  | 0 | celý byt | 291
44 | 11.33 | celkový úklid po opravách | 1+3 | 1 |  | 0 | na čisto | 309
Investiční výdaje | [5 empty] | 0
Neinvestiční výdaje | [5 empty] | 0
Cena celkem bez DPH | [5 empty] | 0
Vyplňte jen modře označené sloupce. Kalkulaci odešlete zpět v tabulkovém formátu (např. XLSx).
V opačném případě nebude nabídka akceptována.
Poznámky
1 | Veškeré práce budou provedeny v souladu se zadávacími a Všeobecnými obchodními podmínkami
2 | Položka 1.19 "odstranění závad zjištěných při elektro revizi nebo kontrole el.spotřebičů" bude do celkové ceny díla započtena pevnou max. limitní cenou 10 000 Kč.
3 | Položka 2.25 "oprava rozvodu elektroinstalace" bude do celkové ceny díla započtena pevnou max. limitní cenou 10 000 Kč.
4 | Hodinovou sazbu, která se vztahuje k položce 1.19 za "odstranění závad zjištěných při elektrorevizi nebo kontrole el. spotřebičů" a k položce 2.25 za "opravu rozvodu elektroinstalace", uveďte v max. sazbě 300 Kč bez DPH, a to v řádku nad touto tabulkou "Poznámky".
5 | Dodatečné práce: pokud se během prací vyskytne závada nebo nutná dodatečná práce, neprodleně a s dodatečným předstihem před termínem předání díla, toto oznamte příslušnému technikovi volných bytů a to písemnou formou s označením zakázky, ulice, č. pop., č. or., č. bytu a předmět dodatečné práce. Doplňte předmět i o Vámi nabízenou cenu za provedení (konečnou cenu bez DPH, tedy cenu materiálu včetně práce), písemně na e-mail technika. Po případném schválení dodatečných prací bude možné dodatečné práce provést.