## List1
Oprava volného bytu č. 4, P. Lumumby 3 | [7 empty] | 2211
|  |  | VZ č. 105/2025 |  |  |  |  | 2025
4.6.2025 08:05:55
Odběratel: |  |  | Příjemce: |  |  |  |  | 66
Statutární město Ostrava |  |  | Městský obvod Ostrava - Jih
Prokešovo náměstí 1803/8 |  |  | Horní 791/3
729 30 Ostrava - Moravská Ostrava |  |  | 700 30 Ostrava - Hrabůvka
Zhotovitel:
Sídlo
IČ zhotovitele
Předmět zakázky:
Část obce |  |  | Ostrava - Zábřeh
Ulice, č. pop./č. or. |  |  | P. Lumumby 3/2595
Číslo bytu |  |  | 4
Velikost bytu |  |  | 1+3
Technik |  |  | Silvie Spálová
silvie.spalova@ovajih.cz
599 430 150, 734 511 647
poř. č. | kód položky | popis | MJ | Množství | J. cena (CZK) | Cena celkem (CZK) | Upřesnění
1 | 1.11 | elektro revize odběrného místa pro připojení elektroměru, vystavení revizní zprávy (2x) | ks | 1 |  | 0 | 2xrevizní zpráva | 11
2 | 1.15 | revize elektroinstalace a elektrických spotřebičů bytu | 1+3 | 1 |  | 0 |  | 15
3 | 1.20 | revize plynoinstalace, tlaková zkouška, vpuštění plynu, vystavení revizní zprávy (2x) | soubor | 1 |  | 0 |  | 292
4 | 2.4 | generální oprava jednofázové elektroinstalace bytu s rozvody pod omítku, vč. el. příslušenství (např. domovní zvonek, ventilátory odsávání, infrazářič, osvětlení pod kuchyňskou linkou, aj.) | 1+3 | 1 |  | 0 | Zasekání a uschování kabelů el.instalace pod novou podlahu a omítku v KU, OP, LO, DP, PŘ, světla dle výběru objednatele, pod KU-linkou LED pásek po celé délce linky v hliníkové liště, zrušení zásuvky STA v OP, výměna DT a zvonku | 23
5 | 3.1 | výměna wc kombi | ks | 1 |  | 0 |  | 42
6 | 3.3 | výměna sedací desky | ks | 1 |  | 0 |  | 44
7 | 3.5 | výměna pancéřové hadičky | ks | 1 |  | 0 |  | 46
8 | 3.6 | výměna rohového ventilu | ks | 1 |  | 0 |  | 47
9 | 3.7 | výměna umyvadla včetně příslušenství | ks | 1 |  | 0 | 45cm | 48
10 | 3.9 | výměna vany 150 cm | ks | 1 |  | 0 | akrylátová | 50
11 | 3.22 | výměna baterie dřezové stojánkové pákové | ks | 1 |  | 0 | vysoká, dlouhé flexibilní elastické rameno, stojánková, otočná, výška 300mm, barva černá | 63
12 | 3.26 | výměna baterie umyvadlové stojánkové pákové | ks | 1 |  | 0 |  | 67
13 | 3.28 | výměna baterie vanové nástěnné R100 | ks | 1 |  | 0 | vč.sprchové hadice a tyčového držáku na sprchu | 69
14 | 3.33 | výměna dřezu nerez včetně příslušenství | ks | 1 |  | 0 | GRANITOVÝ s odkapávačem a otvorem pro stojánkovou baterii, sifon lahvový. nerezový, automatická zátka, černá barva | 74
15 | 3.34 | výměna pračkového ventilu | ks | 1 |  | 0 | KOU, včetně odpadu = montáž na stěnu | 75
16 | 3.39 | výměna kuchyňské linky atypický rozměr, viz poznámka | ks | 1 |  | 0 | Délka linky 260 cm, tloušťka lamina min. 18mm, dekor dřevo - odsouhlasí objednatel, ve spodní části 4x šuplík s kolejničkami, ABS hrany 2mm, včetně skříněk pro vestavné spotřebiče a vysunovací digestoř, zavírače zásuvek a dvířek s měkkým dorazem (měkký doraz při zavírání i otevírání), spodní skříňky osadit na nožkách s krycí lištou. V místě připojovacího místa pro myčku (AP) bude vyjímatelný díl. Masívní tyčové úchytky, osvětlení bude LED páskem v hliníkové liště | 80
17 | 3.48 | výměna spižní skříně včetně polic a žebříku | ks | 1 |  | 0 | včetně rámu, 7xpolic, žebříku, tloušťka lamina min. 18mm, dekor dtto KU-linka, vrchní jednokřídlá dvířka=47x48cm, spodní jednokřídlá dvířka=47x197cm, zavírače s měkkým dorazem, masívní tyčové úchytky, dekor odsouhlasí objednatel | 89
18 | 3.56 | výměna vnitřních dveří – plné 80 cm | ks | 1 |  | 0 | DP 80/L, (pravý pokoj z PŘ), dekor dopasovat ke stávajícím dveří do LO, KOU a WC | 97
19 | 3.69 | výměna dveřního prahu – délka 80 cm | ks | 1 |  | 0 | vstupní = lak | 110
20 | 3.77 | výměna přechodových lišt – délka 60 cm | ks | 2 |  | 0 | KOU, WC | 118
21 | 3.79 | výměna přechodových lišt – délka 80 cm | ks | 4 |  | 0 | OP, KU, DP, LO | 120
22 | 3.82 | výměna dveřního kování | ks | 2 |  | 0 | OP, DP - rozetové kování (kov, nerez, mat, dozický klíč) = dopasovat typ dle dveří do KOU a WC | 123
23 | 3.83 | výměna zámku u dveří | ks | 2 |  | 0 | OP, DP | 124
24 | 3.86 | výměna zárubně ocelové pro dveře – šířky 80 cm | ks | 2 |  | 0 | OP (80/P, pokoj s balkonem u KU), DP (80/L, pravý pokoj z PŘ) | 127
25 | 3.106 | výměna parapetní desky dřevěné nebo plastové šířky do 30 cm a délky nad 1 m | ks | 5 |  | 0 | vnitřní okenní parapet - plastový, bílá barva = KU (cca 12x123cm), OP (cca 10x180cm), LO (cca 13x238cm), DP (13x34cm, 11x174cm) | 147
26 | 3.116 | výměna dřezové desky atypický rozměr, vč. ukončovacích lišt - viz poznámka | ks | 1 |  | 0 | Délka dřezové desky 260cm, tl. 28mm, ukončovací lišta po celém obvodu ve styku s obkladem - v dekoru dřezové desky | 302
27 | 3.118 | výměna větracích mřížek | ks | 4 |  | 0 | KOU, WC, 2xspíž = uzavíratelné | 305
28 | 3.134 | výměna vestavné skříně - atyp, s plynulým dotahem pro horní vedení, viz. poznámka | ks | 1 |  | 0 | PŘ, čtyřdvéřová, klasické otevírání dveří, část policová, část šatní, výměna včetně rámu, 7xpolic, žebříku, tloušťka lamina min. 18mm, dekor dřevo, včetně olištování, vrchní dvířka=cca 42x40cm (2x), spodní dvířka=cca 42x197cm (2x), zavírače s měkkým dorazem, masívní tyčové úchytky, dekor odsouhlasí objednatel | 337
29 | 3.157 | oprava dveří-dolepení lišt | ks | 1 |  | 0 | olištování obložkových zárubní do LO | 391
30 | 3.162 | dodávka a montáž digestoře recirkulační | ks | 1 |  | 0 | výsuvná, nerez | 397
31 | 3.200 | Dodání a montáž plynové varné desky, včetně příslušenství, povrch černé sklo, pojistka stop gas, elektronické zapalování, 4 varné zóny, otočné ovládání | ks | 1 |  | 0 | dle VOP | 497
32 | 3.201 | Dodání a montáž vestavné elektrické trouby s ventilátorem, energetická třída min. A | ks | 1 |  | 0 | včetně 2ks pečících plechů, dle VOP | 498
33 | 3.212 | výměna vnitřních dveří – prosklené 3/3 sklo svislý pruh, 80 cm | ks | 1 |  | 0 | OP (80/P, pokoj s balkonem u kuchyně) povrchová úprava CPL laminát, dekor dopasovat ke stávajícím dveřím do LO, KOU, WC, dle výběru objednavatele | 525
34 | 4.1 | stržení původního PVC | m2 | 55 |  | 0 | KU (vč.spíže), PŘ (vč.VS), OP, LO, DP | 148
35 | 4.2 | úprava podkladu – nivelace vč. penetrace | m2 | 55 |  | 0 | KU (vč.spíže), PŘ (vč.VS). OP, LO, DP, nivelace tl. do 15-20 mm | 149
36 | 4.4 | položení PVC – vyšší zátěž, celoplošně podlepit | m2 | 55 |  | 0 | KU (vč.spíže), PŘ (vč.VS), OP, LO, DP, celoplošné podlepení, nášlapná vrstva min. 0,7 mm, dekor odsouhlasí objednatel | 151
37 | 4.6 | montáž obvodové soklové plastové lišty včetně doplňků | bm | 68 |  | 0 | PŘ, KU, OP, LO, DP, barva dle dekoru PVC, plastové soklové lišty s komponenty | 153
38 | 5.1 | provedení štukových omítek, vč. vyrovnání podkladu, 2x penetrace, použití lepidla, perlinky s doplňky, rohovníků, okolo špalet oken a dveří | m2 | 240 |  | 0 | celý byt, včetně úpravy podkladu, perlinky, lepidla, rohovníků | 162
39 | 5.2 | lokální opravy prasklin, prasklin panelových spojů | m2 | 40 |  | 0 | OP, LO, DP | 163
40 | 5.4 | škrábání stěn,stropů | m2 | 240 |  | 0 | celý byt | 165
41 | 5.6 | malba dvojnásobná bílá | m2 | 240 |  | 0 | celý byt | 167
42 | 5.23 | oprava fasádní omítky, viz poznámka | m2 | 1.6 |  | 0 | fasádní omítka na balkoně pod zábradlím v KU = oklepání a nahození nové, vč.penetrace a nátěru | 455
43 | 5.32 | Vybourání zárubně vč. začištění stávajícího otvoru viz poznámka | ks | 1 |  | 0 | zárubně mezi KU a OP a úprava otvoru na 80cm tak, aby se do KU vlezl spodní díl KU-linky o hloubce 60cm | 523
44 | 6.2 | obezdění vany 150 cm,včetně instalace vanových dvířek | soubor | 1 |  | 0 | vanová dvířka v obkladu na magnet | 170
45 | 6.7 | provedení hydroizolace pod obklad vč. úpravy podkladu před hydroizolací | m2 | 26 |  | 0 | KOU (16 m2), WC (10 m2) | 175
46 | 6.8 | vybourání keramického obkladu | m2 | 21 |  | 0 | KOU (16 m2), KU (6 m2) | 176
47 | 6.9 | provedení keramického obkladu včetně úpravy podkladu vč. úpravy podkladu před hydroizolací | m2 | 32 |  | 0 | KU (6 m2, mezi vrchním a spodním dílem KU-linky, vč.2xbočních stran u linky), KOU (16 m2 - do stropu), WC (10 m2) = dva druhy barev | 177
48 | 6.11 | položení keramické dlažby vnitřní | m2 | 4 |  | 0 | KOU, WC | 179
49 | 6.14 | vybourání dlažby | m2 | 4 |  | 0 | KOU, WC | 182
50 | 6.15 | vybourání soklíku | bm | 68 |  | 0 | celý byt u podlah, vč.zednického zapravení | 183
51 | 6.18 | úprava podkladu pod dlažbu, včetně hydroizolace | m2 | 4 |  | 0 | KOU, WC | 186
52 | 6.25 | zhotovení nových revizních dvířek IŠ | ks | 1 |  | 0 | dřevěný rám 96x72 cm, revizní dvířka dvoukřídlá 42x67 cm (2x) | 193
53 | 7.11 | nátěr radiátorů | ks | 5 |  | 0 | KU (11ks ÚT článků), OP (20ks ÚT článků), LO (13ks ÚT článků), DP (16ks ÚT článků), PŘ - stoupačka = barva bílá, syntetika | 204
54 | 7.12 | nátěr rozvodů ÚT | soubor | 1 |  | 0 | bílá barva, syntetika | 205
55 | 7.14 | nátěr zárubní – šířka 60 cm | ks | 2 |  | 0 | KOU, WC = barva bílá, syntetika | 207
56 | 7.16 | nátěr zárubní – šířka 80 cm | ks | 3 |  | 0 | OP, DP = barva bílá, syntetika, vstupní = barva hnědá, syntetika | 209
57 | 7.19 | nátěr parapetních desek vnějších | m2 | 2 |  | 0 | venkovní plechové okenní parapety na balkonech v KU (cca 0,33 x 1,38) a OP (cca 0,23x5,00 + 0,23x1,85), hnědá barva | 212
58 | 8.30 | zhotovení samostatného přívodu SV s pračkovým ventilem pro AP pod omítkou včetně zednických prací, viz. poznámka | soubor | 1 |  | 0 | v KOU vedle umývadla + v KU pro myčku | 399
59 | 8.31 | zhotovení samostatného odpadu pro AP pod omítkou včetně zednických prací, viz. poznámka | soubor | 1 |  | 0 | v KOU vedle umývadla + v KU pro myčku | 400
60 | 8.35 | úprava kolem prostupu stoupacího potrubí ÚT | soubor | 1 |  | 0 | Dodání plastových dělených krytek na potrubí ÚT = 10ks (PŘ = 1x, KU = 4x, OP = 2x, LO = 2x, DP = 2x) | 421
61 | 9.1 | opravy a seřízení plastových oken, viz poznámka | ks | 3 |  | 0 | KU (okno + jednokř.balkon.dveře), OP (okno + dvoukř.balkon.dveře), LO (okno - 3 dílné), DP (okno + jednokř.balkon.dveře) | 237
62 | 9.14 | výroba klíčů pro zámkovou vložku | ks | 2 |  | 0 | 2xpravé sklepní dveře | 250
63 | 9.24 | demontáž bytových doplňků, viz poznámka | soubor | 1 |  | 0 | garnýže a konzoly OP, LO, DP, přídavné vnitřní okenní parapety KU, OP, DP, odstranění zbytků samolepek ze dveří v LO | 303
64 | 9.38 | dodání dorazů dveří viz poznámka | soubor | 1 |  | 0 | celkem 4ks = OP, DP, KOU, WC (zarážka na zem ke stoupačce ÚT) | 517
65 | 11.28 | umytí oken plastových, včetně rámu a parapetu, viz poznámka | m2 | 20 |  | 0 | celý byt | 290
66 | 11.33 | celkový úklid po opravách | 1+3 | 1 |  | 0 |  | 309
Investiční výdaje | [5 empty] | 0
Neinvestiční výdaje | [5 empty] | 0
Cena celkem bez DPH | [5 empty] | 0
Vyplňte jen modře označené sloupce. Kalkulaci odešlete zpět v tabulkovém formátu (např. XLSx).
V opačném případě nebude nabídka akceptována.
Poznámky
1 | Veškeré práce budou provedeny v souladu se zadávacími a Všeobecnými obchodními podmínkami
2 | Položka 1.19 "odstranění závad zjištěných při elektro revizi nebo kontrole el.spotřebičů" bude do celkové ceny díla započtena pevnou max. limitní cenou 10 000 Kč.
3 | Položka 2.25 "oprava rozvodu elektroinstalace" bude do celkové ceny díla započtena pevnou max. limitní cenou 10 000 Kč.
4 | Hodinovou sazbu, která se vztahuje k položce 1.19 za "odstranění závad zjištěných při elektrorevizi nebo kontrole el. spotřebičů" a k položce 2.25 za "opravu rozvodu elektroinstalace", uveďte v max. sazbě 300 Kč bez DPH, a to v řádku nad touto tabulkou "Poznámky".
5 | Dodatečné práce: pokud se během prací vyskytne závada nebo nutná dodatečná práce, neprodleně a s dodatečným předstihem před termínem předání díla, toto oznamte příslušnému technikovi volných bytů a to písemnou formou s označením zakázky, ulice, č. pop., č. or., č. bytu a předmět dodatečné práce. Doplňte předmět i o Vámi nabízenou cenu za provedení (konečnou cenu bez DPH, tedy cenu materiálu včetně práce), písemně na e-mail technika. Po případném schválení dodatečných prací bude možné dodatečné práce provést.