## List1
Oprava volného bytu č. 6, Jubilejní 52 | [7 empty] | 2217
|  |  | VZ č. 104/2025 |  |  |  |  | 2025
4.6.2025 04:59:03
Odběratel: |  |  | Příjemce: |  |  |  |  | 38
Statutární město Ostrava |  |  | Městský obvod Ostrava-Jih
Prokešovo náměstí 1803/8 |  |  | Horní 791/3
729 30 Ostrava-Moravská Ostrava |  |  | 700 30 Ostrava-Hrabůvka
Zhotovitel:
Sídlo
IČ zhotovitele
Předmět zakázky:
Část obce |  |  | Ostrava-Hrabůvka
Ulice, č. pop./č. or. |  |  | Jubilejní 313/52
Číslo bytu |  |  | 6
Velikost bytu |  |  | 1+1
Technik |  |  | Květoslava Kornasová
kvetoslava.kornasova@ovajih.cz
599 430 152, 603 831 010
poř. č. | kód položky | popis | MJ | Množství | J. cena (CZK) | Cena celkem (CZK) | Upřesnění
1 | 1.11 | elektro revize odběrného místa pro připojení elektroměru, vystavení revizní zprávy (2x) | ks | 1 |  | 0 | 2 x revizní zpráva | 11
2 | 1.13 | revize elektroinstalace a elektrických spotřebičů bytu, vystavení revizní zprávy (2x) | 1+1 | 1 |  | 0 | 2 x revizní zpráva | 13
3 | 1.19 | odstranění závad zjištěných při elektro revizi nebo kontrole el. spotřebičů | soubor | 1 | 10000 | 10000 | položku naceňte dle tabulky níže "Poznámky" zásuvky, vypínače např. zn. "TANGO", LED pásek vedený v liště (pod horními skříňkami KL) | 19
4 | 3.1 | výměna wc kombi | ks | 1 |  | 0 | s duálním splachováním min. výška 40 cm včetně odpadu novodur a manžety | 42
5 | 3.5 | výměna pancéřové hadičky | ks | 1 |  | 0 |  | 46
6 | 3.6 | výměna rohového ventilu | ks | 1 |  | 0 |  | 47
7 | 3.22 | výměna baterie dřezové stojánkové pákové | ks | 1 |  | 0 | pákové včetně příslušenství se zárukou min. 5 let s vyměnitelnou kartuší s úpravou rozvodu SV a TUV | 63
8 | 3.26 | výměna baterie umyvadlové stojánkové pákové | ks | 1 |  | 0 | pákové včetně příslušenství se zárukou min. 5 let s vyměnitelnou kartuší s úpravou rozvodu SV a TUV | 67
9 | 3.29 | výměna baterie vanové nástěnné R150 | ks | 1 |  | 0 | pákové včetně příslušenství a posuvného tyčového držáku na hadici se zárukou min. 5 let s vyměnitelnou kartuší | 70
10 | 3.33 | výměna dřezu nerez včetně příslušenství | ks | 1 |  | 0 | s odkapnou plochou min.tl. 0,8 mm uzavírací vtok clic - clac a otvorem pro stojánkovou baterii | 74
11 | 3.34 | výměna pračkového ventilu | ks | 2 |  | 0 | v KOU pro AP, v KUCH pro myčku | 75
12 | 3.39 | výměna kuchyňské linky atypický rozměr, viz poznámka | ks | 1 |  | 0 | 2,50m spodní díl, 1,80 vrchní díl tl.lamina 18mm, zachovat stejné členění, včetně skříňky nad digestoř a pro vestavné spotřebiče, korpusy barva bílá hrany ABS, kování úchyty vodorovné tyčové al. matný, zavírače zásuvek a dvířek s měkkým dorazem, horní skříňky odsadit o 15 mm od stěny, (dna a stropy korpusů kratší než boky) tak, aby vznikla odvětrávaná mezera. Spodní skříňky usadit na nožkách s oddělávací lištou - ukončená transparentní lištou a větracími nerezovými mřížkami. Linku osadit od zdi. ve spodní části výsuvný díl pro umístění myčky včetně dopojení vody a odpadu - dekor a členění odsouhlasit s objednatelem, podkroví | 80
13 | 3.41 | výměna digestoře klasické s vnitřním recirkulačním odtahem | ks | 1 |  | 0 | černá výsuvná včetně doložení obkladu až k digestoři | 82
14 | 3.67 | výměna dveřního prahu – délka 60 cm | ks | 1 |  | 0 | KOUP dubový lakovaný | 108
15 | 3.77 | výměna přechodových lišt – délka 60 cm | ks | 1 |  | 0 | WC | 118
16 | 3.79 | výměna přechodových lišt – délka 80 cm | ks | 3 |  | 0 | OP s Kuchyní, LO | 120
17 | 3.82 | výměna dveřního kování | ks | 1 |  | 0 | kov, nerez, mat, KOU = WC zámek, | 123
18 | 3.83 | výměna zámku u dveří | ks | 1 |  | 0 | KOUP | 124
19 | 3.116 | výměna dřezové desky atypický rozměr, vč. ukončovacích lišt - viz poznámka | ks | 1 |  | 0 | 2,50 m tl. 38mm (s otvorem pro vestavnou varnou desku), ukončovací lišta u obkladu po obvodu desky a boční hrana v hliníkovém provedení (dekor odsouhlasit objednatelem) | 302
20 | 3.177 | výměna dřezového sifonu | ks | 1 |  | 0 | s vývodem pro myčku v KU včetně výměny odpadu (novodur) | 437
21 | 3.201 | Dodání a montáž vestavné elektrické trouby s ventilátorem, energetická třída min. A | ks | 1 |  | 0 | černá, dle VOP | 498
22 | 3.214 | výměna a montáž elektrické varné desky vestavné vč. dodávky, energ. tř. A - viz poznámka | ks | 1 |  | 0 | černá, dle VOP sklokeramická čtyřplotýnková | 527
23 | 4.1 | stržení původního PVC | m2 | 3.8 |  | 0 | část v KUCH s PO | 148
24 | 4.9 | odstranění plovoucí podlahy | m2 | 31.7 |  | 0 | část pokoje s kuchyní, Ložnice a část předsíně zámkový spoj, včetně vyčištění vaty, Stávající podklad cetris desky | 156
25 | 4.11 | položení 2 vrstev OSB desek včetně parozábrany- separační folie | m2 | 35.5 |  | 0 | 24 mm část předsíně, pokoj s kuchyní a Ložnice včetně podložky včetně opravy rastru | 158
26 | 4.16 | odstranění desek OSB podlahy | m2 | 35.5 |  | 0 | stávající podlahové desky CETRIS 24 mm | 330
27 | 4.17 | výměna okrajových lišt plovoucí/vinylové podlahy | m | 32 |  | 0 | v dekoru podlahy po celém obvodu v pokoji s kuchyní, ložnici a část předsíni kolem trámů lišty nekotvit ke stěnám ale k podlaze | 370
28 | 4.18 | výměna přechodové lišty atyp, viz poznámka | bm | 3.1 |  | 0 | přechod mezi vinylem a dlažbou v předsíni - rohová | 376
29 | 4.24 | položení zámkové vinylové podlahy, včetně podložky | m2 | 35.5 |  | 0 | v pokoji s kuchyní, ložnicí a část předsíně tl. 4,5mm nášlapná vrstva 0,7mm dekor dřevo(dekor odsouhlasit objednatelem) | 433
30 | 5.5 | malba bílá | m2 | 13 |  | 0 | otěruvzdorná část za KU linkou a ostění kolem střešních oken v KOU a WC a obvodové stěny v LO | 166
31 | 5.17 | silikonování spár, viz poznámka | bm | 5 |  | 0 | za umyvadlem a kolem obezděné vany ve styku s obkladem a dlažbou | 416
32 | 6.8 | vybourání keramického obkladu | m2 | 1.5 |  | 0 | v KUCH | 176
33 | 6.9 | provedení keramického obkladu včetně úpravy podkladu vč. úpravy podkladu před hydroizolací | m2 | 1.5 |  | 0 | v kuchyni obklad doložit až k digestoři, včetně srovnání podkladu pod obklad do tl. 30mm | 177
34 | 7.9 | nátěr oken vnitřních rámů | ks | 7 |  | 0 | 4ks PO s Kuch, WC a KOUP. o rozměru 0,70 x 1,10, 3ks LO. rozměru 1,30 x 0,70 dřevěných střešních VELUX oken hnědá barva včetně přebroušení, vytmelení defektů ošetření dřeva napouštědlem základní a vrchní nátěr | 202
35 | 7.11 | nátěr radiátorů | ks | 5 |  | 0 | 4ks deskové v pokoji s kuchyní, LO, KOUP a WC, 1ks žebřík v KOUP barva bílá určená speciálně na radiátory (např. RADBAL S 2119) | 204
36 | 8.21 | oprava rozvodu ÚT, viz poznámka | soubor | 1 |  | 0 | dodání 2ks krytek na přívody UT - žebřík v KOUP | 234
37 | 9.2 | opravy a seřízení dřevěných oken, viz poznámka | ks | 7 |  | 0 | dřevěných VELUX oken v celém bytě | 238
38 | 11.31 | celkový úklid po opravách | 1+1 | 1 |  | 0 | včetně umytí oken | 307
Investiční výdaje | [5 empty] | 0
Neinvestiční výdaje | [5 empty] | 10000
Cena celkem bez DPH | [5 empty] | 10000
Vyplňte jen modře označené sloupce. Kalkulaci odešlete zpět v tabulkovém formátu (např. XLSx).
V opačném případě nebude nabídka akceptována.
Uveďte Vaši hodinovou sazbu: | [5 empty] | / hod
Poznámky
1 | Veškeré práce budou provedeny v souladu se zadávacími a Všeobecnými obchodními podmínkami
2 | Položka 1.19 "odstranění závad zjištěných při elektro revizi nebo kontrole el.spotřebičů" bude do celkové ceny díla započtena pevnou max. limitní cenou 10 000 Kč.
3 | Položka 2.25 "oprava rozvodu elektroinstalace" bude do celkové ceny díla započtena pevnou max. limitní cenou 10 000 Kč.
4 | Hodinovou sazbu, která se vztahuje k položce 1.19 za "odstranění závad zjištěných při elektrorevizi nebo kontrole el. spotřebičů" a k položce 2.25 za "opravu rozvodu elektroinstalace", uveďte v max. sazbě 300 Kč bez DPH, a to v řádku nad touto tabulkou "Poznámky".
5 | Dodatečné práce: pokud se během prací vyskytne závada nebo nutná dodatečná práce, neprodleně a s dodatečným předstihem před termínem předání díla, toto oznamte příslušnému technikovi volných bytů a to písemnou formou s označením zakázky, ulice, č. pop., č. or., č. bytu a předmět dodatečné práce. Doplňte předmět i o Vámi nabízenou cenu za provedení (konečnou cenu bez DPH, tedy cenu materiálu včetně práce), písemně na e-mail technika. Po případném schválení dodatečných prací bude možné dodatečné práce provést.