## List1
Oprava volného bytu č. 5, Odborářská 74 | [7 empty] | 2229
|  |  | VZ č. 114/2025 |  |  |  |  | 2025
18.6.2025 07:34:03
Odběratel: |  |  | Příjemce: |  |  |  |  | 48
Statutární město Ostrava |  |  | Městský obvod Ostrava-Jih
Prokešovo náměstí 1803/8 |  |  | Horní 791/3
729 30 Ostrava-Moravská Ostrava |  |  | 700 30 Ostrava-Hrabůvka
Zhotovitel:
Sídlo
IČ zhotovitele
Předmět zakázky:
Část obce |  |  | Ostrava-Hrabůvka
Ulice, č. pop./č. or. |  |  | Odborářská 678/74
Číslo bytu |  |  | 5
Velikost bytu |  |  | 0+2
Technik |  |  | Květoslava Kornasová
kvetoslava.kornasova@ovajih.cz
599 430 152, 603 831 010
poř. č. | kód položky | popis | MJ | Množství | J. cena (CZK) | Cena celkem (CZK) | Upřesnění
1 | 1.11 | elektro revize odběrného místa pro připojení elektroměru, vystavení revizní zprávy (2x) | ks | 1 |  | 0 | 2 x revizní zprávu | 11
2 | 1.22 | revize elektroinstalace a elektrických spotřebičů bytu | 0+2 | 1 |  | 0 | 2 x revizní zprávu | 332
3 | 2.23 | generální oprava jednofázové elektroinstalace bytu s rozvody pod omítku, vč. el. příslušenství (např. domovní zvonek, ventilátory odsávání, infrazářič, osvětlení pod kuchyňskou linkou, aj.) | 0+2 | 1 |  | 0 | zásuvky a vypínače TANGO, výměna zásuvky za dvou zásuvku v KU mezi linkou, zásuvky pro digestoř, pro automatickou pračku a pro el. varnou desku, zhotovení zasekání stávajícího rozvodu STA do zdi včetně zednického zapravení a výměny zásuvky STA | 333
4 | 3.7 | výměna umyvadla včetně příslušenství | ks | 1 |  | 0 | 55cm včetně sifonu lahvový chrom | 48
5 | 3.15 | výměna sprchové vaničky | ks | 1 |  | 0 | akrylátové čtvercové 90 x 90 hlubší včetně odpadu | 56
6 | 3.16 | obezdění sprchové vaničky | m2 | 0.5 |  | 0 |  | 57
7 | 3.17 | obložení sprchové vaničky | m2 | 0.5 |  | 0 | dekor odsouhlasit s technikem | 58
8 | 3.32 | výměna baterie sprchové nástěnné R150 | ks | 1 |  | 0 | s posuvným tyčovým držákem- chrom, s vyměnitelnou kartuší ,záruka min. 5 let, včetně úpravy rozvodu vody | 73
9 | 3.34 | výměna pračkového ventilu | ks | 1 |  | 0 | v KU | 75
10 | 3.39 | výměna kuchyňské linky atypický rozměr, viz poznámka | ks | 1 |  | 0 | cca 2,10 m až po zárubeň včetně skříňky nad digestoř, tl. lamina min. 18 mm, ve spodním díle 4 šuplíky s kolejničkami, ve spodní části volný prostor pro umístění pračky, ABS hrany tl. 2 mm, zavírače zásuvek a dvířek s měkkým dorazem při zavírání a otevírání, kování úchyty vodorovné tyčové al. matný, spodní skříňky osadit na nožkách s krycí lištou - ukončená transparentní lištou, včetně úpravy vody a odpadu (dekor odsouhlasit s objednatelem). | 80
11 | 3.55 | výměna vnitřních dveří – plné 70 cm | ks | 1 |  | 0 | 70/L KOUP. - povrchová úprava CPL laminát dle výběru objednatele | 96
12 | 3.69 | výměna dveřního prahu – délka 80 cm | ks | 1 |  | 0 | u vstupních bytových dveří dubový lakovaný | 110
13 | 3.78 | výměna přechodových lišt – délka 70 cm | ks | 1 |  | 0 | KOUP - hliníková rohová | 119
14 | 3.79 | výměna přechodových lišt – délka 80 cm | ks | 2 |  | 0 | KU, OP - hliníková | 120
15 | 3.82 | výměna dveřního kování | ks | 2 |  | 0 | OP, KOUP KOV-nerez mat, do koupelny WC zámek ostatní dozický klíč | 123
16 | 3.83 | výměna zámku u dveří | ks | 2 |  | 0 | OP, KOUP | 124
17 | 3.86 | výměna zárubně ocelové pro dveře – šířky 80 cm | ks | 1 |  | 0 | KU/P-pravé otvíravé do kuchyně | 127
18 | 3.116 | výměna dřezové desky atypický rozměr, vč. ukončovacích lišt - viz poznámka | ks | 1 |  | 0 | cca 2,10 m až po zárubeň tl. 38mm, včetně hliníkové zadní lišty ve styku s obkladem a hliníkové boční hrany (dekor odsouhlasit s technikem ) | 302
19 | 3.118 | výměna větracích mřížek | ks | 1 |  | 0 | KOUP 0,20x0,20 bílá plastová s ovládací žaluzií včetně zednického zapravení | 305
20 | 3.123 | demontáž a zpětná montáž zařizovacích předmětů, viz poznámka | soubor | 1 |  | 0 | dřezové, umyvadlové stojánkové baterie a dřezu | 315
21 | 3.139 | demontáž větracích mřížek | ks | 2 |  | 0 | 0,15 x 0,30 v OP, 0,15 x 0,15 v PŔ včetně zazdění otvorů a zednického zapravení z obou stran z předsíně i z hlavní chodby | 345
22 | 3.162 | dodávka a montáž digestoře recirkulační | ks | 1 |  | 0 |  | 397
23 | 3.177 | výměna dřezového sifonu | ks | 1 |  | 0 | včetně vývodu pro AP a novodurového odpadu | 437
24 | 3.187 | výměna madla k WC/vaně (kovové) o délce viz. poznámka | ks | 2 |  | 0 | sklopné k WC min. 60 cm a ke sprchovému koutu - min.80cm v nerez provedení | 464
25 | 3.188 | dodání a montáž tyče ke sprchovému závěsu viz poznámka | ks | 1 |  | 0 | trubková rohová konstrukce s kotvením do stěn a stropu - nerez | 474
26 | 3.189 | dodání a montáž elektrické varné desky vestavné -viz poznámka | ks | 1 |  | 0 | sklokeramická dvouplotýnková s umístěním v dřezové desce s mechanickým ovládáním | 475
27 | 3.212 | výměna vnitřních dveří – prosklené 3/3 sklo svislý pruh, 80 cm | ks | 1 |  | 0 | OP 80/P, - povrchová úprava CPL laminát dle výběru objednatele | 525
28 | 4.1 | stržení původního PVC | m2 | 28 |  | 0 | KU, OP, PŔ dvě vrstvy | 148
29 | 4.2 | úprava podkladu – nivelace vč. penetrace | m2 | 28 |  | 0 | KU, OP, PŔ nivelace tl.do 10 mm včetně adhézního můstku před vylitím nivelace | 149
30 | 4.4 | položení PVC – vyšší zátěž, celoplošně podlepit | m2 | 28 |  | 0 | KU,OP, PŔ, dekor laminátové podlahy, celoplošně podlepit nášlapná vrstva min. 0,7 mm - dekor konzultovat s technikem | 151
31 | 4.5 | nalepení obvodové lišty PVC | bm | 30 |  | 0 | KU,OP, PŔ, obvodový pásek PVC 30 x 30 mm | 152
32 | 5.1 | provedení štukových omítek, vč. vyrovnání podkladu, 2x penetrace, použití lepidla, perlinky s doplňky, rohovníků, okolo špalet oken a dveří | m2 | 112 |  | 0 | celý byt, včetně úpravy podkladu, penetrace, perlinky, lepidla, rohovníků, srovnání špalet kolem konstrukčních otvorů a za ÚT, rohy s perlinkou okolo oken | 162
33 | 5.4 | škrábání stěn,stropů | m2 | 112 |  | 0 | celý byt včetně odstranění plísně | 165
34 | 5.6 | malba dvojnásobná bílá | m2 | 112 |  | 0 | v KU,OP,PŘ ,KOUP celý byt barva otěruvzdorná | 167
35 | 6.6 | přespárování keramického obkladu | m2 | 12 |  | 0 | v koupelně | 174
36 | 6.8 | vybourání keramického obkladu | m2 | 2 |  | 0 | v kuchyni | 176
37 | 6.9 | provedení keramického obkladu včetně úpravy podkladu vč. úpravy podkladu před hydroizolací | m2 | 2 |  | 0 | KU včetně boční stěny a doložení obkladu až k digestoři, včetně srovnání podkladu pod obklad do tl. 30mm (dekor odsouhlasit s objednatelem) | 177
38 | 6.39 | výměna revizních dvířek IŠ | ks | 1 |  | 0 | 30x30 bílé plastové v rámu přístup k vodoměrům v koupelně | 471
39 | 7.11 | nátěr radiátorů | ks | 1 |  | 0 | KOUP - žebřík barva bílá určená speciálně na radiátory (např. RADBAL S 2119) | 204
40 | 7.12 | nátěr rozvodů ÚT | soubor | 1 |  | 0 | celý byt barva bílá určená speciálně na radiátory (např. RADBAL S 2119) | 205
41 | 7.15 | nátěr zárubní – šířka 70 cm | ks | 1 |  | 0 | KOUP barva bílá syntetika | 208
42 | 7.16 | nátěr zárubní – šířka 80 cm | ks | 3 |  | 0 | KU, OP barva bílá syntetika, u vstupních byt. dveří barva hnědá syntetika | 209
43 | 8.11 | vypouštění topného systému, viz poznámka | soubor | 1 |  | 0 | z důvodu výměny TRV UT v koupelně | 224
44 | 8.12 | napouštění topného systému, viz poznámka | soubor | 1 |  | 0 |  | 225
45 | 8.20 | výměna termoregulačního ventilu, včetně hlavice | ks | 1 |  | 0 | KOUP např. DANFOS | 233
46 | 8.22 | odvzdušnění topného systému, viz poznámka | soubor | 1 |  | 0 |  | 235
47 | 8.26 | demontáž plynového potrubí | bm | 0.1 |  | 0 | v PŘ včetně zednického zapravení | 353
48 | 11.36 | celkový úklid po opravách | 0+2 | 1 |  | 0 | včetně řádného umytí 2 ks dvoukřídlých oken rámů a žaluzií | 336
Investiční výdaje | [5 empty] | 0
Neinvestiční výdaje | [5 empty] | 0
Cena celkem bez DPH | [5 empty] | 0
Vyplňte jen modře označené sloupce. Kalkulaci odešlete zpět v tabulkovém formátu (např. XLSx).
V opačném případě nebude nabídka akceptována.
Uveďte Vaši hodinovou sazbu: | [5 empty] | / hod
Poznámky
1 | Veškeré práce budou provedeny v souladu se zadávacími a Všeobecnými obchodními podmínkami
2 | Položka 1.19 "odstranění závad zjištěných při elektro revizi nebo kontrole el.spotřebičů" bude do celkové ceny díla započtena pevnou max. limitní cenou 10 000 Kč.
3 | Položka 2.25 "oprava rozvodu elektroinstalace" bude do celkové ceny díla započtena pevnou max. limitní cenou 10 000 Kč.
4 | Hodinovou sazbu, která se vztahuje k položce 1.19 za "odstranění závad zjištěných při elektrorevizi nebo kontrole el. spotřebičů" a k položce 2.25 za "opravu rozvodu elektroinstalace", uveďte v max. sazbě 300 Kč bez DPH, a to v řádku nad touto tabulkou "Poznámky".
5 | Dodatečné práce: pokud se během prací vyskytne závada nebo nutná dodatečná práce, neprodleně a s dodatečným předstihem před termínem předání díla, toto oznamte příslušnému technikovi volných bytů a to písemnou formou s označením zakázky, ulice, č. pop., č. or., č. bytu a předmět dodatečné práce. Doplňte předmět i o Vámi nabízenou cenu za provedení (konečnou cenu bez DPH, tedy cenu materiálu včetně práce), písemně na e-mail technika. Po případném schválení dodatečných prací bude možné dodatečné práce provést.