## Pokyny pro vyplnění
Pokyny pro vyplnění
Ve všech listech tohoto souboru můžete měnit pouze buňky s modrým pozadím. Jedná se o tyto údaje : - údaje o firmě - jednotkové ceny položek zadané na maximálně dvě desetinná místa

## Stavba
#RTSROZP# | Položkový rozpočet stavby
| Stavba: |  | W60-2024 | Agility hřiště
| Objekt: |  | 01 | ul. P. Lumumby 1237/20, Ostrava * Zábřeh
3770 | Rozpočet: |  | 1 | Architektonicko-stavební řešení
| Objednatel: | [5 empty] | IČO:
DIČ:
| Projektant: | [5 empty] | IČO:
DIČ:
| Zhotovitel: | [5 empty] | IČO:
DIČ:
Vypracoval:
| Rozpis ceny | [6 empty] | Celkem
HSV | HSV | [6 empty] | 0
PSV | PSV | [6 empty] | 0
MON | MON | [6 empty] | 0
VN | Vedlejší náklady | [6 empty] | 0
ON | Ostatní náklady | [6 empty] | 0
| Celkem | [6 empty] | 0
Rekapitulace daní
0 | Základ pro sníženou DPH |  |  | 12 | % | 0 |  |  | CZK
0 | Snížená DPH |  |  | 12 | % | 0 |  |  | CZK
0 | Základ pro základní DPH |  |  | 21 | % | 0 |  |  | CZK
0 | Základní DPH |  |  | 21 | % | 0 |  |  | CZK
0 | Zaokrouhlení |  |  |  |  | 0 |  |  | CZK
| Cena celkem bez DPH |  |  |  |  | 0 |  |  | CZK
0 | Cena celkem s DPH |  |  |  |  | 0 |  |  | CZK
|  | v |  |  | dne
|  |  | Za zhotovitele |  |  |  | Za objednatele
Rekapitulace dílčích částí
#CASTI>> | Číslo | Název |  |  | Základ pro sníženou DPH | Základ pro základní DPH | DPH celkem | Cena celkem | %
1 | Stavba |  |  |  | 0 | 0 | 0 | 0
2 | 01 | ul. P. Lumumby 1237/20, Ostrava * Zábřeh |  |  | 0 | 0 | 0 | 0
3 | 1 | Architektonicko-stavební řešení |  |  | 0 | 0 | 0 | 0
| Celkem za stavbu |  |  |  | 0 | 0 | 0 | 0 | 0
Rekapitulace dílů
| Číslo | Název |  |  | Typ dílu |  |  | Celkem | %
| 1 | Zemní práce |  |  | HSV |  |  | 0
| 99 | Staveništní přesun hmot |  |  | HSV |  |  | 0
| 38-4 | Herní prvky |  |  | PSV |  |  | 0
| 38-5 | Oplocení |  |  | PSV |  |  | 0
| VN | Vedlejší náklady |  |  | VN |  |  | 0
| Cena celkem | [6 empty] | 0 | 0
Note on D11: Název
Note on I11: IČO
Note on D12: Ulice
Note on I12: DIČ
Note on D13: PSČ
Note on E13: Místo

## VzorPolozky (hidden)
Položkový rozpočet
S:
O:
R:

## 01 1 Pol
Položkový rozpočet | [27 empty] | #TypZaznamu#
S: | W60-2024 | Agility hřiště | [25 empty] | STA
O: | 01 | ul. P. Lumumby 1237/20, Ostrava * Zábřeh | [22 empty] | STA |  |  | OBJ
R: | 1 | Architektonicko-stavební řešení | [25 empty] | ROZ
P.č. | Číslo položky | Název položky | MJ | Množství | Cena / MJ | Celkem | Dodávka | Dodávka celk. | Montáž | Montáž celk. | DPH | Cena s DPH | Hmotnost / MJ | Hmotnost celk.(t) | Dem. hmotnost / MJ | Dem. hmotnost celk.(t) | Ceník | Cen. soustava / platnost | Cenová úroveň | Nhod / MJ | Nhod celk. | Dodavatel | Typ položky | Stav položky
Díl: | 1 | Zemní práce |  |  |  | 0 |  | 0 |  | 0 |  | 0 |  | 10 |  | 0 |  |  |  |  | 9.53 | [6 empty] | DIL
1 | 162201102R00 | Vodorovné přemístění výkopku z hor.1-4 do 50 m | m3 | 13.2 |  | 0 |  | 0 |  | 0 | 21 | 0 | 0 | 0 | 0 | 0 |  | RTS 24/ I | RTS 24/ I | 0.07 | 0.92 |  | Práce | Běžná |  |  |  | POL1_
|  | z výkopu patek : 13,2 |  | 13.2 | [23 empty] | VV | 0
2 | 167101101R00 | Nakládání výkopku z hor. 1 ÷ 4 v množství do 100 m3 | m3 | 13.2 |  | 0 |  | 0 |  | 0 | 21 | 0 | 0 | 0 | 0 | 0 |  | RTS 24/ I | RTS 24/ I | 0.652 | 8.61 |  | Práce | Běžná |  |  |  | POL1_
3 | 180400020RA0 | Založení trávníku parkového, rovina, dodání osiva | m2 | 66 |  | 0 |  | 0 |  | 0 | 21 | 0 | 3e-05 | 0 | 0 | 0 |  | RTS 24/ I | Součtová | 0 | 0 |  | Agregovaná položka | Běžná |  |  |  | POL2_
4 | 181050010RA0 | Terénní modelace | m2 | 66 |  | 0 |  | 0 |  | 0 | 21 | 0 | 0 | 0 | 0 | 0 |  | RTS 24/ I | Součtová | 0 | 0 |  | Agregovaná položka | Běžná |  |  |  | POL2_
5 | 5832012R | Zemina zahradní | t | 10 |  | 0 |  | 0 |  | 0 | 21 | 0 | 1 | 10 | 0 | 0 | SPCM | RTS 24/ I | RTS 24/ I | 0 | 0 |  | Specifikace | Běžná |  |  |  | POL3_
|  | 10 |  | 10 | [23 empty] | VV | 0
Díl: | 99 | Staveništní přesun hmot |  |  |  | 0 |  | 0 |  | 0 |  | 0 |  | 0 |  | 0 |  |  |  |  | 0.2 | [6 empty] | DIL
6 | 998222011R00 | Přesun hmot, pozemní komunikace, kryt z kameniva | t | 10 |  | 0 |  | 0 |  | 0 | 21 | 0 | 0 | 0 | 0 | 0 |  | RTS 24/ I | RTS 24/ I | 0.02 | 0.2 |  | Přesun hmot | Běžná |  |  |  | POL7_
Díl: | 38-4 | Herní prvky |  |  |  | 0 |  | 0 |  | 0 |  | 0 |  | 0 |  | 0 |  |  |  |  | 0 | [6 empty] | DIL
7 | 38-4-001.RXX | D+M překážka pro psy - 8 tyček | soub | 1 |  | 0 |  | 0 |  | 0 | 21 | 0 | 0 | 0 | 0 | 0 |  | Vlastní | Indiv | 0 | 0 |  | Práce | Běžná |  |  |  | POL1_
|  | Kompletní provedení a dodávka dle PD, vč. zemních prací a základů. | [25 empty] | POP
POP
|  | Betonové patky k sloupkům hracích prvků vč. výkopu v zeleni ( zemina použita na terénní úpravy ). Betonové patky k herním prvkům v zpevněné ploše ( odvoz odpadu na skládku ). Sloupky jsou kotveny do základových patek z betonu C16/20 hloubka založení 0,9m. Velikost základových patek, zaoblení hran dle předpisu výrobce viz samostatná příloha. | [25 empty] | POP |  | Betonové patky k sloupkům hracích prvků vč. výkopu v zeleni ( zemina použita na terénní úpravy ). Betonové patky k herním prvkům v zpevněné ploše ( odvoz odpadu na skládku ). Sloupky jsou kotveny do základových patek z betonu C16/20 hloubka založení 0,9m. Velikost základových patek, zaoblení hran dle předpisu výrobce viz samostatná příloha.
POP
|  | Konstrukce je vyrobena z konstrukční oceli opatřené zinkovým základem a následně vypalovanou barvou komaxit v odstínu RAL. Rozměr sestavy 4,52 x 1,0 m | [25 empty] | POP |  | Konstrukce je vyrobena z konstrukční oceli opatřené zinkovým základem a následně vypalovanou barvou komaxit v odstínu RAL. Rozměr sestavy 4,52 x 1,0 m
8 | 38-4-002.RXX | D+M proskokový kruh AG-KRUH-LARGE-80 | kus | 1 |  | 0 |  | 0 |  | 0 | 21 | 0 | 0 | 0 | 0 | 0 |  | Vlastní | Indiv | 0 | 0 |  | Práce | Běžná |  |  |  | POL1_
|  | Kompletní provedení a dodávka dle PD, vč. zemních prací a základů. | [25 empty] | POP
POP
|  | Betonové patky k sloupkům hracích prvků vč. výkopu v zeleni ( zemina použita na terénní úpravy ). Betonové patky k herním prvkům v zpevněné ploše ( odvoz odpadu na skládku ). Sloupky jsou kotveny do základových patek z betonu C16/20 hloubka založení 0,9m. Velikost základových patek, zaoblení hran dle předpisu výrobce viz samostatná příloha. | [25 empty] | POP |  | Betonové patky k sloupkům hracích prvků vč. výkopu v zeleni ( zemina použita na terénní úpravy ). Betonové patky k herním prvkům v zpevněné ploše ( odvoz odpadu na skládku ). Sloupky jsou kotveny do základových patek z betonu C16/20 hloubka založení 0,9m. Velikost základových patek, zaoblení hran dle předpisu výrobce viz samostatná příloha.
POP
|  | Konstrukce je vyrobena z konstrukční oceli opatřené zinkovým základem a následně vypalovanou barvou komaxit v odstínu RAL. Spojovací materiál je pozinkovaný nebo nerezový. | [25 empty] | POP |  | Konstrukce je vyrobena z konstrukční oceli opatřené zinkovým základem a následně vypalovanou barvou komaxit v odstínu RAL. Spojovací materiál je pozinkovaný nebo nerezový.
|  | Rozměr sestavy 1,4 x 0,8 x 1,4 m | [25 empty] | POP
9 | 38-4-003.RXX | D+M houpačka AG-H | kus | 1 |  | 0 |  | 0 |  | 0 | 21 | 0 | 0 | 0 | 0 | 0 |  | Vlastní | Indiv | 0 | 0 |  | Práce | Běžná |  |  |  | POL1_
|  | Kompletní provedení a dodávka dle PD, vč. zemních prací a základů. | [25 empty] | POP
POP
|  | Betonové patky k sloupkům hracích prvků vč. výkopu v zeleni ( zemina použita na terénní úpravy ). Betonové patky k herním prvkům v zpevněné ploše ( odvoz odpadu na skládku ). Sloupky jsou kotveny do základových patek z betonu C16/20 hloubka založení 0,9m. Velikost základových patek, zaoblení hran dle předpisu výrobce viz samostatná příloha. | [25 empty] | POP |  | Betonové patky k sloupkům hracích prvků vč. výkopu v zeleni ( zemina použita na terénní úpravy ). Betonové patky k herním prvkům v zpevněné ploše ( odvoz odpadu na skládku ). Sloupky jsou kotveny do základových patek z betonu C16/20 hloubka založení 0,9m. Velikost základových patek, zaoblení hran dle předpisu výrobce viz samostatná příloha.
POP
|  | Konstrukce je vyrobena z konstrukční oceli opatřené zinkovým základem a následně vypalovanou barvou komaxit v odstínu RAL. Deska je plastová (HDPE), protiskluzová. Spojovací materiál je pozinkovaný nebo nerezový | [25 empty] | POP |  | Konstrukce je vyrobena z konstrukční oceli opatřené zinkovým základem a následně vypalovanou barvou komaxit v odstínu RAL. Deska je plastová (HDPE), protiskluzová. Spojovací materiál je pozinkovaný nebo nerezový
|  | Rozměr sestavy 3,65 x 0,3 x 0,7 m | [25 empty] | POP
10 | 38-4-004.RXX | D+M schody (stupně) AG-SH-schody | soub | 1 |  | 0 |  | 0 |  | 0 | 21 | 0 | 0 | 0 | 0 | 0 |  | Vlastní | Indiv | 0 | 0 |  | Práce | Běžná |  |  |  | POL1_
|  | Kompletní provedení a dodávka dle PD, vč. zemních prací a základů. | [25 empty] | POP
POP
|  | Betonové patky k sloupkům hracích prvků vč. výkopu v zeleni ( zemina použita na terénní úpravy ). Betonové patky k herním prvkům v zpevněné ploše ( odvoz odpadu na skládku ). Sloupky jsou kotveny do základových patek z betonu C16/20 hloubka založení 0,9m. Velikost základových patek, zaoblení hran dle předpisu výrobce viz samostatná příloha. | [25 empty] | POP |  | Betonové patky k sloupkům hracích prvků vč. výkopu v zeleni ( zemina použita na terénní úpravy ). Betonové patky k herním prvkům v zpevněné ploše ( odvoz odpadu na skládku ). Sloupky jsou kotveny do základových patek z betonu C16/20 hloubka založení 0,9m. Velikost základových patek, zaoblení hran dle předpisu výrobce viz samostatná příloha.
POP
|  | Konstrukce je vyrobena z konstrukční oceli opatřené zinkovým základem a následně vypalovanou barvou komaxit v odstínu RAL. Deska je plastová (HDPE), protiskluzová. Spojovací materiál je pozinkovaný nebo nerezový. | [25 empty] | POP |  | Konstrukce je vyrobena z konstrukční oceli opatřené zinkovým základem a následně vypalovanou barvou komaxit v odstínu RAL. Deska je plastová (HDPE), protiskluzová. Spojovací materiál je pozinkovaný nebo nerezový.
|  | Rozměr sestavy 2,8 x 0,39 x 0,65 m | [25 empty] | POP
11 | 38-4-005.RXX | D+M tunel pevný AG-T-180 | kus | 1 |  | 0 |  | 0 |  | 0 | 21 | 0 | 0 | 0 | 0 | 0 |  | Vlastní | Indiv | 0 | 0 |  | Práce | Běžná |  |  |  | POL1_
|  | Kompletní provedení a dodávka dle PD, vč. zemních prací a základů. | [25 empty] | POP
POP
|  | Betonové patky k sloupkům hracích prvků vč. výkopu v zeleni ( zemina použita na terénní úpravy ). Betonové patky k herním prvkům v zpevněné ploše ( odvoz odpadu na skládku ). Sloupky jsou kotveny do základových patek z betonu C16/20 hloubka založení 0,9m. Velikost základových patek, zaoblení hran dle předpisu výrobce viz samostatná příloha. | [25 empty] | POP |  | Betonové patky k sloupkům hracích prvků vč. výkopu v zeleni ( zemina použita na terénní úpravy ). Betonové patky k herním prvkům v zpevněné ploše ( odvoz odpadu na skládku ). Sloupky jsou kotveny do základových patek z betonu C16/20 hloubka založení 0,9m. Velikost základových patek, zaoblení hran dle předpisu výrobce viz samostatná příloha.
POP
|  | Konstrukce je vyrobena z konstrukční oceli opatřené zinkovým základem a následně vypalovanou barvou komaxit v odstínu RAL. Tunel je laminátový. Spojovací materiál je pozinkovaný nebo nerezový. | [25 empty] | POP |  | Konstrukce je vyrobena z konstrukční oceli opatřené zinkovým základem a následně vypalovanou barvou komaxit v odstínu RAL. Tunel je laminátový. Spojovací materiál je pozinkovaný nebo nerezový.
|  | Rozměr sestavy 1,8 x 0,75 x 0,8 m | [25 empty] | POP
12 | 38-4-006.RXX | D+M šikmá stěna AG-A+LARGE-190 | kus | 1 |  | 0 |  | 0 |  | 0 | 21 | 0 | 0 | 0 | 0 | 0 |  | Vlastní | Indiv | 0 | 0 |  | Práce | Běžná |  |  |  | POL1_
|  | Kompletní provedení a dodávka dle PD, vč. zemních prací a základů. | [25 empty] | POP
POP
|  | Betonové patky k sloupkům hracích prvků vč. výkopu v zeleni ( zemina použita na terénní úpravy ). Betonové patky k herním prvkům v zpevněné ploše ( odvoz odpadu na skládku ). Sloupky jsou kotveny do základových patek z betonu C16/20 hloubka založení 0,9m. Velikost základových patek, zaoblení hran dle předpisu výrobce viz samostatná příloha. | [25 empty] | POP |  | Betonové patky k sloupkům hracích prvků vč. výkopu v zeleni ( zemina použita na terénní úpravy ). Betonové patky k herním prvkům v zpevněné ploše ( odvoz odpadu na skládku ). Sloupky jsou kotveny do základových patek z betonu C16/20 hloubka založení 0,9m. Velikost základových patek, zaoblení hran dle předpisu výrobce viz samostatná příloha.
POP
|  | Šikmá stěna AG-A-LARGE-190 | [25 empty] | POP
|  | Konstrukce je vyrobena z konstrukční oceli opatřené zinkovým základem a následně vypalovanou barvou komaxit v odstínu RAL. Deska je plastová (HDPE), protiskluzová. Spojovací materiál je pozinkovaný nebo nerezový. | [25 empty] | POP |  | Konstrukce je vyrobena z konstrukční oceli opatřené zinkovým základem a následně vypalovanou barvou komaxit v odstínu RAL. Deska je plastová (HDPE), protiskluzová. Spojovací materiál je pozinkovaný nebo nerezový.
|  | Rozměr sestavy 3,75 x 1,15 x 1,9 m | [25 empty] | POP
13 | 38-4-008.RXX | D+M překážka skoková jednoduchá AG-SK-LARGE-60 | kus | 1 |  | 0 |  | 0 |  | 0 | 21 | 0 | 0 | 0 | 0 | 0 |  | Vlastní | Indiv | 0 | 0 |  | Práce | Běžná |  |  |  | POL1_
|  | Kompletní provedení a dodávka dle PD, vč. zemních prací a základů. | [25 empty] | POP
POP
|  | Betonové patky k sloupkům hracích prvků vč. výkopu v zeleni ( zemina použita na terénní úpravy ). Betonové patky k herním prvkům v zpevněné ploše ( odvoz odpadu na skládku ). Sloupky jsou kotveny do základových patek z betonu C16/20 hloubka založení 0,9m. Velikost základových patek, zaoblení hran dle předpisu výrobce viz samostatná příloha. | [25 empty] | POP |  | Betonové patky k sloupkům hracích prvků vč. výkopu v zeleni ( zemina použita na terénní úpravy ). Betonové patky k herním prvkům v zpevněné ploše ( odvoz odpadu na skládku ). Sloupky jsou kotveny do základových patek z betonu C16/20 hloubka založení 0,9m. Velikost základových patek, zaoblení hran dle předpisu výrobce viz samostatná příloha.
POP
|  | Konstrukce je vyrobena z konstrukční oceli opatřené zinkovým základem a následně vypalovanou barvou komaxit v odstínu RAL. Spojovací materiál je pozinkovaný nebo nerezový. | [25 empty] | POP |  | Konstrukce je vyrobena z konstrukční oceli opatřené zinkovým základem a následně vypalovanou barvou komaxit v odstínu RAL. Spojovací materiál je pozinkovaný nebo nerezový.
|  | Rozměr sestavy 2,1 x 1,0 m, výška skoku 0,6 m | [25 empty] | POP
14 | 38-4-009.RXX | D+M kladina AG-KL | kus | 1 |  | 0 |  | 0 |  | 0 | 21 | 0 | 0 | 0 | 0 | 0 |  | Vlastní | Indiv | 0 | 0 |  | Práce | Běžná |  |  |  | POL1_
|  | Kompletní provedení a dodávka dle PD, vč. zemních prací a základů. | [25 empty] | POP
POP
|  | Betonové patky k sloupkům hracích prvků vč. výkopu v zeleni ( zemina použita na terénní úpravy ). Betonové patky k herním prvkům v zpevněné ploše ( odvoz odpadu na skládku ). Sloupky jsou kotveny do základových patek z betonu C16/20 hloubka založení 0,9m. Velikost základových patek, zaoblení hran dle předpisu výrobce viz samostatná příloha. | [25 empty] | POP |  | Betonové patky k sloupkům hracích prvků vč. výkopu v zeleni ( zemina použita na terénní úpravy ). Betonové patky k herním prvkům v zpevněné ploše ( odvoz odpadu na skládku ). Sloupky jsou kotveny do základových patek z betonu C16/20 hloubka založení 0,9m. Velikost základových patek, zaoblení hran dle předpisu výrobce viz samostatná příloha.
POP
|  | Konstrukce je vyrobena z konstrukční oceli opatřené zinkovým základem a následně vypalovanou barvou komaxit v odstínu RAL. Deska je plastová (HDPE), protiskluzová. Spojovací materiál je pozinkovaný nebo nerezový. | [25 empty] | POP |  | Konstrukce je vyrobena z konstrukční oceli opatřené zinkovým základem a následně vypalovanou barvou komaxit v odstínu RAL. Deska je plastová (HDPE), protiskluzová. Spojovací materiál je pozinkovaný nebo nerezový.
|  | Rozměr sestavy 10,2 x 0,3 x 1,25 m | [25 empty] | POP
15 | 38-4-010.RXX | D+M koš na psí exkrementy AG-EK | kus | 1 |  | 0 |  | 0 |  | 0 | 21 | 0 | 0 | 0 | 0 | 0 |  | Vlastní | Indiv | 0 | 0 |  | Práce | Běžná |  |  |  | POL1_
|  | Kompletní provedení a dodávka dle PD, vč. zemních prací a základů. | [25 empty] | POP
POP
|  | Betonové patky k sloupkům hracích prvků vč. výkopu v zeleni ( zemina použita na terénní úpravy ). Betonové patky k herním prvkům v zpevněné ploše ( odvoz odpadu na skládku ). Sloupky jsou kotveny do základových patek z betonu C16/20 hloubka založení 0,9m. Velikost základových patek, zaoblení hran dle předpisu výrobce viz samostatná příloha. | [25 empty] | POP |  | Betonové patky k sloupkům hracích prvků vč. výkopu v zeleni ( zemina použita na terénní úpravy ). Betonové patky k herním prvkům v zpevněné ploše ( odvoz odpadu na skládku ). Sloupky jsou kotveny do základových patek z betonu C16/20 hloubka založení 0,9m. Velikost základových patek, zaoblení hran dle předpisu výrobce viz samostatná příloha.
16 | 38-4-011.RXX | D+M informační tabule | kus | 1 |  | 0 |  | 0 |  | 0 | 21 | 0 | 0 | 0 | 0 | 0 |  | Vlastní | Indiv | 0 | 0 |  | Práce | Běžná |  |  |  | POL1_
|  | Kompletní provedení a dodávka dle PD, vč. zemních prací a základů. | [25 empty] | POP
POP
|  | Betonové patky k sloupkům hracích prvků vč. výkopu v zeleni ( zemina použita na terénní úpravy ). Betonové patky k herním prvkům v zpevněné ploše ( odvoz odpadu na skládku ). Sloupky jsou kotveny do základových patek z betonu C16/20 hloubka založení 0,9m. Velikost základových patek, zaoblení hran dle předpisu výrobce viz samostatná příloha. | [25 empty] | POP |  | Betonové patky k sloupkům hracích prvků vč. výkopu v zeleni ( zemina použita na terénní úpravy ). Betonové patky k herním prvkům v zpevněné ploše ( odvoz odpadu na skládku ). Sloupky jsou kotveny do základových patek z betonu C16/20 hloubka založení 0,9m. Velikost základových patek, zaoblení hran dle předpisu výrobce viz samostatná příloha.
POP
|  | velikosti rozměry zařízení (d x š x v) 0,6 x 0,8 x 1,80 m, 6 623 Kč vč. montáže | [25 empty] | POP
|  | Materiál: Konstrukce informační tabule je vyrobena z konstrukční oceli a je opatřena zinkovým základem a následně vypalovanou barvou komaxit v odstínu ral. | [25 empty] | POP |  | Materiál: Konstrukce informační tabule je vyrobena z konstrukční oceli a je opatřena zinkovým základem a následně vypalovanou barvou komaxit v odstínu ral.
Díl: | 38-5 | Oplocení |  |  |  | 0 |  | 0 |  | 0 |  | 0 |  | 0 |  | 0 |  |  |  |  | 0 | [6 empty] | DIL
17 | 38-5-001.RXX | D+M oplocení v. 900 mm - sestava 2x0,06x0,9 m | sestav | 56 |  | 0 |  | 0 |  | 0 | 21 | 0 | 0 | 0 | 0 | 0 |  | Vlastní | Indiv | 0 | 0 |  | Práce | Běžná |  |  |  | POL1_
|  | Kompletní provedení a dodávka dle PD, vč. zemních prací a základů. | [25 empty] | POP
POP
|  | Betonové patky k sloupkům hracích prvků vč. výkopu v zeleni ( zemina použita na terénní úpravy ). | [25 empty] | POP
|  | Sloupky jsou kotveny do základových patek z betonu C16/20 hloubka založení 0,9m. Velikost základových patek, zaoblení hran dle předpisu výrobce viz samostatná příloha. | [25 empty] | POP |  | Sloupky jsou kotveny do základových patek z betonu C16/20 hloubka založení 0,9m. Velikost základových patek, zaoblení hran dle předpisu výrobce viz samostatná příloha.
POP
|  | Konstrukce je vyrobena z konstrukční oceli opatřené zinkovým základem a následně vypalovanou barvou komaxit v odstínu RAL. Latě jsou vyrobeny z recyklovaného plastu. Osové rozestupy typových sloupků jsou 2,0m. | [25 empty] | POP |  | Konstrukce je vyrobena z konstrukční oceli opatřené zinkovým základem a následně vypalovanou barvou komaxit v odstínu RAL. Latě jsou vyrobeny z recyklovaného plastu. Osové rozestupy typových sloupků jsou 2,0m.
|  | Sloupky jsou kotveny do základových patek dle TL dodavatele a jsou součástí dodávky. | [25 empty] | POP
18 | 38-5-002.RXX | D+M oplocení v. 900 mm - sestava atyp 1,2x0,06x0,9 m | sestav | 1 |  | 0 |  | 0 |  | 0 | 21 | 0 | 0 | 0 | 0 | 0 |  | Vlastní | Indiv | 0 | 0 |  | Práce | Běžná |  |  |  | POL1_
|  | Kompletní provedení a dodávka dle PD, vč. zemních prací a základů. | [25 empty] | POP
POP
|  | Betonové patky k sloupkům hracích prvků vč. výkopu v zeleni ( zemina použita na terénní úpravy ). | [25 empty] | POP
|  | Sloupky jsou kotveny do základových patek z betonu C16/20 hloubka založení 0,9m. Velikost základových patek, zaoblení hran dle předpisu výrobce viz samostatná příloha. | [25 empty] | POP |  | Sloupky jsou kotveny do základových patek z betonu C16/20 hloubka založení 0,9m. Velikost základových patek, zaoblení hran dle předpisu výrobce viz samostatná příloha.
POP
|  | Konstrukce je vyrobena z konstrukční oceli opatřené zinkovým základem a následně vypalovanou barvou komaxit v odstínu RAL. Latě jsou vyrobeny z recyklovaného plastu. Osové rozestupy typových sloupků jsou 2,0m. | [25 empty] | POP |  | Konstrukce je vyrobena z konstrukční oceli opatřené zinkovým základem a následně vypalovanou barvou komaxit v odstínu RAL. Latě jsou vyrobeny z recyklovaného plastu. Osové rozestupy typových sloupků jsou 2,0m.
|  | Sloupky jsou kotveny do základových patek dle TL dodavatele a jsou součástí dodávky. | [25 empty] | POP
19 | 38-5-003.RXX | D+M branka oplocení v. 900 mm - rozměr 1,1x0,12x0,9 m | kus | 1 |  | 0 |  | 0 |  | 0 | 21 | 0 | 0 | 0 | 0 | 0 |  | Vlastní | Indiv | 0 | 0 |  | Práce | Běžná |  |  |  | POL1_
|  | Kompletní provedení a dodávka dle PD, vč. zemních prací a základů. | [25 empty] | POP
POP
|  | Betonové patky k sloupkům hracích prvků vč. výkopu v zeleni ( zemina použita na terénní úpravy ). | [25 empty] | POP
|  | Sloupky jsou kotveny do základových patek z betonu C16/20 hloubka založení 0,9m. Velikost základových patek, zaoblení hran dle předpisu výrobce viz samostatná příloha. | [25 empty] | POP |  | Sloupky jsou kotveny do základových patek z betonu C16/20 hloubka založení 0,9m. Velikost základových patek, zaoblení hran dle předpisu výrobce viz samostatná příloha.
POP
|  | Konstrukce je vyrobena z konstrukční oceli opatřené zinkovým základem a následně vypalovanou barvou komaxit v odstínu RAL. Latě jsou vyrobeny z recyklovaného plastu. Osové rozestupy typových sloupků jsou 2,0m. | [25 empty] | POP |  | Konstrukce je vyrobena z konstrukční oceli opatřené zinkovým základem a následně vypalovanou barvou komaxit v odstínu RAL. Latě jsou vyrobeny z recyklovaného plastu. Osové rozestupy typových sloupků jsou 2,0m.
|  | Sloupky jsou kotveny do základových patek dle TL dodavatele a jsou součástí dodávky. | [25 empty] | POP
Díl: | VN | Vedlejší náklady |  |  |  | 0 |  | 0 |  | 0 |  | 0 |  | 0 |  | 0 |  |  |  |  | 0 | [6 empty] | DIL
20 | 005111021R | Vytyčení inženýrských sítí | Soubor | 1 |  | 0 |  | 0 |  | 0 | 21 | 0 | 0 | 0 | 0 | 0 |  | RTS 24/ I | Indiv | 0 | 0 |  | VRN | Běžná |  |  |  | POL99_8
|  | Zaměření a vytýčení stávajících inženýrských sítí v místě stavby z hlediska jejich ochrany při provádění stavby. | [25 empty] | POP |  | Zaměření a vytýčení stávajících inženýrských sítí v místě stavby z hlediska jejich ochrany při provádění stavby.
21 | 005121 R | Zařízení staveniště | Soubor | 1 |  | 0 |  | 0 |  | 0 | 21 | 0 | 0 | 0 | 0 | 0 |  | RTS 24/ I | Indiv | 0 | 0 |  | VRN | Běžná |  |  |  | POL99_8
|  | Veškeré náklady spojené s vybudováním, provozem a odstraněním zařízení staveniště. | [25 empty] | POP
22 | 005124010R | Koordinační a kompleční činnost | Soubor | 1 |  | 0 |  | 0 |  | 0 | 21 | 0 | 0 | 0 | 0 | 0 |  | RTS 24/ I | Indiv | 0 | 0 |  | VRN | Běžná |  |  |  | POL99_8
|  | Koordinace stavebních a technologických dodávek stavby. | [25 empty] | POP
POP
|  | Kompletační činnost (zkoušky, revize, atesty, vzorkování, dodrř´žování BOZP, úklid na staveništi, dokumnetace skutečnho provedení aj.) | [25 empty] | POP |  | Kompletační činnost (zkoušky, revize, atesty, vzorkování, dodrř´žování BOZP, úklid na staveništi, dokumnetace skutečnho provedení aj.)
23 | VN-001 | Ochrana dřevin | soub | 1 |  | 0 |  | 0 |  | 0 | 21 | 0 | 0 | 0 | 0 | 0 |  | Vlastní | Indiv | 0 | 0 |  | VRN | Běžná |  |  |  | POL99_8
[26 empty] | 12 | 21 | DPH
| Celkem |  |  |  |  | 0 | [19 empty] | 0 | 0 | SUM
Poznámky uchazeče k zadání
POPUZIV
END
Note on S6: Jedná se o informaci, zda se jedná o položku, která je do rozpočtu zadána z cenové soustavy RTS, nebo vlastní.
Note on T6: Jedná se o název CÚ, která je zadána u položky rozpočtu