## List1
Oprava volného bytu č.80, Čujkovova 32 | [7 empty] | 2245
|  |  | VZ č. 122/2025 |  |  |  |  | 2025
1.7.2025 06:18:32
Odběratel: |  |  | Příjemce: |  |  |  |  | 45
Statutární město Ostrava |  |  | Statutární město Ostrava - Městský obvod Ostrava - Jih
Prokešovo náměstí 1803/8 |  |  | Horní 791/3
729 30 Ostrava - Moravská Ostrava |  |  | 700 30 Ostrava - Hrabůvka
Zhotovitel:
Sídlo
IČ zhotovitele
Předmět zakázky:
Část obce |  |  | Ostrava-Zábřeh
Ulice, č. pop./č. or. |  |  | Čujkovova 32/1737
Číslo bytu |  |  | 80
Velikost bytu |  |  | 1+1
Technik |  |  | Jiří Holuša
jiri.holusa@ovajih.cz
599 430 174
poř. č. | kód položky | popis | MJ | Množství | J. cena (CZK) | Cena celkem (CZK) | Upřesnění
1 | 1.6 | výchozí revize elektroinstalace a elektrických spotřebičů bytu, vyhotovení revizní zprávy (2x) | 1+1 | 1 | 0 | 0 |  | 6
2 | 1.11 | elektro revize odběrného místa pro připojení elektroměru, vystavení revizní zprávy (2x) | ks | 1 | 0 | 0 |  | 11
3 | 2.2 | generální oprava jednofázové elektroinstalace bytu s rozvody pod omítku, vč. el. příslušenství (např. domovní zvonek, ventilátory odsávání, infrazářič, osvětlení pod kuchyňskou linkou, aj.) | 1+1 | 1 | 0 | 0 | včetně opravy odběrného místa a drobných zednických prací | 21
4 | 2.25 | oprava rozvodu elektroinstalace | soubor | 1 | 15000 | 15000 | Zhotovení přívodu na 230 V pro celoelektrický sporák-dodávka a montáž: jističe, přívodního kabelu, sporákové přípojnice a sporákového vypínače. Položku naceňte dle tabulky níže "Poznámky" | 403
5 | 3.56 | výměna vnitřních dveří – plné 80 cm | ks | 1 | 0 | 0 | OP bílé | 97
6 | 3.60 | výměna vnitřních dveří – prosklené 2/3 sklo 80 cm | ks | 1 | 0 | 0 | KU bílé | 101
7 | 3.69 | výměna dveřního prahu – délka 80 cm | ks | 3 | 0 | 0 | OP+KU+vstupní - lak | 110
8 | 3.82 | výměna dveřního kování | ks | 2 | 0 | 0 | KU+OP = kov | 123
9 | 3.83 | výměna zámku u dveří | ks | 2 | 0 | 0 | KU+OP | 124
10 | 3.86 | výměna zárubně ocelové pro dveře – šířky 80 cm | ks | 2 | 0 | 0 | OP+KU | 127
11 | 3.89 | výměna zárubně ocelové pro vstupní vchodové dveře – šířky 80 cm, protipožární | ks | 1 | 0 | 0 | včetně opravy omítky, podlahy a malby z vnitřní a venkovní strany | 130
12 | 3.160 | dodávka a montáž dřezové/ umyvadlové baterie nástěnné R100/stojánkové pákové, včetně úpravy rozvodu SV a TUV k baterii | ks | 1 | 0 | 0 | dřezová stojánková | 395
13 | 3.161 | dodávka a montáž kuchyňské linky 120 cm, včetně skříňky nad digestoří, dřezové desky s ukončovacími lištami a nerez dřezu s příslušenstvím, tl.lamina min. 18 mm | ks | 1 | 0 | 0 | sifon s přípojkou pro odpad z AP | 396
14 | 3.162 | dodávka a montáž digestoře recirkulační | ks | 1 | 0 | 0 |  | 397
15 | 3.163 | dodávka a montáž celoelektrického sporáku se sklokeramickou deskou, 2 ks pečících plechů, včetně příslušenství | ks | 1 | 0 | 0 | na 230 V | 398
16 | 3.168 | zřízení osvětlení pod kuchyňskou linku | ks | 1 | 0 | 0 |  | 412
17 | 4.1 | stržení původního PVC | m2 | 14 | 0 | 0 | KU(2vrstvy)+PŘ | 148
18 | 4.2 | úprava podkladu – nivelace vč. penetrace | m2 | 14 | 0 | 0 | KU+PŘ do tl. 15 mm | 149
19 | 4.4 | položení PVC – vyšší zátěž, celoplošně podlepit | m2 | 30 | 0 | 0 | KU+PŘ+OP - včetně dodávky, každá místnost z jednoho kusu, dekor odsouhlasit s objednatelem | 151
20 | 4.5 | nalepení obvodové lišty PVC | bm | 35 | 0 | 0 | KU+PŘ+OP (pásek 30x30 mm) | 152
21 | 4.7 | odstranění parketové podlahy | m2 | 16 | 0 | 0 | OP | 154
22 | 4.10 | úprava podkladového násypu, srovnání a doplnění do tl. 30 mm vč. separační fólie 200g v mezivrstvě | m2 | 16 | 0 | 0 | OP (násyp např. LIAPOR) | 157
23 | 4.11 | položení 2 vrstev OSB desek včetně parozábrany- separační folie | m2 | 16 | 0 | 0 | včetně dodávky; OP (např. 1xOSB, 1xDurelis), min. tl. 2x15 mm, lepení spojů a sešroubování, položení vč.dilatačního pásku okolo stěn, vč.spoj. prostředků | 158
24 | 5.1 | provedení štukových omítek, vč. vyrovnání podkladu, 2x penetrace, použití lepidla, perlinky s doplňky, rohovníků, okolo špalet oken a dveří | m2 | 118 | 0 | 0 | OP+KU+PŘ+KOU nad obkladem včetně odstranění plísně v OP a KU | 162
25 | 5.2 | lokální opravy prasklin, prasklin panelových spojů | m2 | 8 | 0 | 0 | OP+KU+PŘ | 163
26 | 5.4 | škrábání stěn,stropů | m2 | 118 | 0 | 0 | OP+KU+PŘ+KOU nad obkladem | 165
27 | 5.6 | malba dvojnásobná bílá | m2 | 118 | 0 | 0 | OP+KU+PŘ+KOU nad obkladem, včetně penetračního a protiplísňového nátěru v KU+OP | 167
28 | 5.9 | zazdívka otvoru ve zdivu tl. do 300 mm v ploše do 0,2 m2, vč. začištění | ks | 2 | 0 | 0 | PŘ: 2ks otvorů po větracích mřížkách z vnitřní strany (z vnější strany ponechat) + OP-KU: 1ks prostup pro kabel | 346
29 | 5.14 | přetmelení spojů, viz poznámka | bm | 14 | 0 | 0 | OP+KU kolem parapetu a rámu oken, dírky po žaluziích | 364
30 | 5.17 | silikonování spár, viz poznámka | bm | 17 | 0 | 0 | styky prahů a zárubní + prahů a podlahy, styk vrchního dílu KL a obkladu, sprchový kout (včetně odstranění původního silikónu) | 416
31 | 6.8 | vybourání keramického obkladu | m2 | 2 | 0 | 0 | KU | 176
32 | 6.14 | vybourání dlažby | m2 | 4 | 0 | 0 | PŘ | 182
33 | 6.15 | vybourání soklíku | bm | 19 | 0 | 0 | PŘ+KU | 183
34 | 6.29 | zhotovení nového keramického obkladu včetně úpravy podkladu pod obklad v KU mezi horním a spodním dílem KL a kolem sporáku | m2 | 4 | 0 | 0 | kolem sporáku a boční strana KL až na podlahu) | 401
35 | 7.11 | nátěr radiátorů | ks | 2 | 0 | 0 | žebrové typ Kalor - OP(22ž)+KU(15ž) | 204
36 | 7.12 | nátěr rozvodů ÚT | soubor | 1 | 0 | 0 | KU+OP | 205
37 | 7.16 | nátěr zárubní – šířka 80 cm | ks | 3 | 0 | 0 | vstupní-hnědá syntetika, KU+OP-bílá syntetika | 209
38 | 8.11 | vypouštění topného systému, viz poznámka | soubor | 1 | 0 | 0 |  | 224
39 | 8.12 | napouštění topného systému, viz poznámka | soubor | 1 | 0 | 0 |  | 225
40 | 8.20 | výměna termoregulačního ventilu, včetně hlavice | ks | 2 | 0 | 0 | OP+KU | 233
41 | 8.22 | odvzdušnění topného systému, viz poznámka | soubor | 1 | 0 | 0 |  | 235
42 | 8.24 | kontrola a případná oprava (výměna) odpadů | soubor | 1 | 0 | 0 | KOU+KU | 329
43 | 9.14 | výroba klíčů pro zámkovou vložku | ks | 1 | 0 | 0 | 1xpošt. schránka | 250
44 | 9.24 | demontáž bytových doplňků, viz poznámka | soubor | 1 | 0 | 0 | žaluzie v OP+KU | 303
45 | 11.31 | celkový úklid po opravách | 1+1 | 1 | 0 | 0 |  | 307
Investiční výdaje | [5 empty] | 0
Neinvestiční výdaje | [5 empty] | 15000
Cena celkem bez DPH | [5 empty] | 15000
Vyplňte jen modře označené sloupce. Kalkulaci odešlete zpět v tabulkovém formátu (např. XLSx).
V opačném případě nebude nabídka akceptována.
Uveďte Vaši hodinovou sazbu: | [5 empty] | / hod
Poznámky
1 | Veškeré práce budou provedeny v souladu se zadávacími a Všeobecnými obchodními podmínkami
2 | Položka 1.19 "odstranění závad zjištěných při elektro revizi nebo kontrole el. spotřebičů" bude do celkové ceny díla započtena pevnou max. limitní cenou 15 000 Kč.
3 | Položka 2.25 "oprava rozvodu elektroinstalace" bude do celkové ceny díla započtena pevnou max. limitní cenou 15 000 Kč.
4 | Hodinovou sazbu, která se vztahuje k položce 1.19 za "odstranění závad zjištěných při elektrorevizi nebo kontrole el. spotřebičů" a k položce 2.25 za "opravu rozvodu elektroinstalace", uveďte v max. sazbě 300 Kč bez DPH, a to v řádku nad touto tabulkou "Poznámky".
5 | Dodatečné práce: pokud se během prací vyskytne závada nebo nutná dodatečná práce, neprodleně a s dodatečným předstihem před termínem předání díla, toto oznamte příslušnému technikovi volných bytů a to písemnou formou s označením zakázky, ulice, č. pop., č. or., č. bytu a předmět dodatečné práce. Doplňte předmět i o Vámi nabízenou cenu za provedení (konečnou cenu bez DPH, tedy cenu materiálu včetně práce), písemně na e-mail technika. Po případném schválení dodatečných prací bude možné dodatečné práce provést.