## List1
Oprava volného bytu č. 28, Stadická 3 | [7 empty] | 2235
|  |  | VZ č. 124/2025 |  |  |  |  | 2025
2.7.2025 08:46:57
Odběratel: |  |  | Příjemce: |  |  |  |  | 70
Statutární město Ostrava |  |  | Městský obvod Ostrava - Jih
Prokešovo náměstí 1803/8 |  |  | Horní 791/3
729 30 Ostrava - Moravská Ostrava |  |  | 700 30 Ostrava - Hrabůvka
Zhotovitel:
Sídlo
IČ zhotovitele
Předmět zakázky:
Část obce |  |  | Ostrava - Hrabůvka
Ulice, č. pop./č. or. |  |  | Stadická 3/1369
Číslo bytu |  |  | 28
Velikost bytu |  |  | 1+1
Technik |  |  | Květoslava Kornasová
kvetoslava.kornasova@ovajih.cz
599 430 152, 603 831 010
poř. č. | kód položky | popis | MJ | Množství | J. cena (CZK) | Cena celkem (CZK) | Upřesnění
1 | 1.11 | elektro revize odběrného místa pro připojení elektroměru, vystavení revizní zprávy (2x) | ks | 1 |  | 0 | 2xrevizní zpráva | 11
2 | 1.13 | revize elektroinstalace a elektrických spotřebičů bytu, vystavení revizní zprávy (2x) | 1+1 | 1 |  | 0 |  | 13
3 | 1.20 | revize plynoinstalace, tlaková zkouška, vpuštění plynu, vystavení revizní zprávy (2x) | soubor | 1 |  | 0 | byt s plynovou varnou deskou | 292
4 | 2.2 | generální oprava jednofázové elektroinstalace bytu s rozvody pod omítku, vč. el. příslušenství (např. domovní zvonek, ventilátory odsávání, infrazářič, osvětlení pod kuchyňskou linkou, aj.) | 1+1 | 1 |  | 0 | zasekání kabelů el.instalace pod novou podlahu a omítky včetně zednického zapravení - KU,OP, a do podhledů PŘ, KOU a WC světla dle výběru objednatele, vypínače a zásuvky TANGO v KU v rámečku (2x2ks pod KU-linkou), LED pásek vedený v liště (pod horními skříňkami KL) dále pro myčku, pro digestoř a sporák, úprava zásuvek v koupelně po výměně obkladu, zhotovení přípravy pro MT osvětlení v koupelně nad umývadlem | 21
5 | 3.1 | výměna wc kombi | ks | 1 |  | 0 | minimální výška 40cm včetně duálního splachování včetně odpadu novodur a manžety | 42
6 | 3.3 | výměna sedací desky | ks | 1 |  | 0 |  | 44
7 | 3.5 | výměna pancéřové hadičky | ks | 1 |  | 0 |  | 46
8 | 3.6 | výměna rohového ventilu | ks | 1 |  | 0 |  | 47
9 | 3.7 | výměna umyvadla včetně příslušenství | ks | 1 |  | 0 | lahvový nerezový sifon | 48
10 | 3.10 | výměna vany 160 cm | ks | 1 |  | 0 | akrylátová s mechanickým uzavíráním zátky, s úpravou odpadu- vanu usadit co nejníž | 51
11 | 3.22 | výměna baterie dřezové stojánkové pákové | ks | 1 |  | 0 | pákové záruka min. 5 let včetně úpravy rozvodu SV a TUV | 63
12 | 3.28 | výměna baterie vanové nástěnné R100 | ks | 1 |  | 0 | pákové včetně sprchového setu a posuvného tyčového držáku na hadici se zárukou min. 5 let včetně úpravy rozvodu SV a TUV | 69
13 | 3.33 | výměna dřezu nerez včetně příslušenství | ks | 1 |  | 0 | s otvorem pro stojánkovou baterii, s odkapávací plochou min.tl. plechu 0,8 mm se zápachovou uzávěrkou, uzavírací vtok clic - clac min. záruka 5 let | 74
14 | 3.34 | výměna pračkového ventilu | ks | 1 |  | 0 | v koupelně do obezdění vany | 75
15 | 3.39 | výměna kuchyňské linky atypický rozměr, viz poznámka | ks | 1 |  | 0 | cca 2 m, tloušťka lamina min. 18mm, dekor dřevo, ve spodní části 4x šuplík s kolejničkami, ABS hrany 2mm, včetně skříněk pro vestavné spotřebiče a vysunovací digestoř, zavírače zásuvek a dvířek s měkkým dorazem, spodní skříňky osadit na nožkách s krycí lištou zakončenou transparentní lištou, jeden vysunovací díl v místě pro umístění myčky, masívní tyčové úchytky.(Dekor a členění odsouhlasit s objednatelem) | 80
16 | 3.48 | výměna spižní skříně včetně polic a žebříku | ks | 1 |  | 0 | vestavná tl. lamina 18mm dekor dtto KU-linka dvoudílná , š. 0,60x v. 2,60 x h. 0,60 zavírač dvířek s měkkým dorazem, masívní tyčové úchytky, dekor a členění odsouhlasí objednatel | 89
17 | 3.54 | výměna vnitřních dveří – plné 60 cm | ks | 2 |  | 0 | WC 60/P,KOUPELNA 60/P - povrchová úprava HDF-CPL laminát, dle výběru objednatele | 95
18 | 3.69 | výměna dveřního prahu – délka 80 cm | ks | 1 |  | 0 | u vstupních dveří = dubový, lak | 110
19 | 3.77 | výměna přechodových lišt – délka 60 cm | ks | 2 |  | 0 | WC,KOUPELNA, hliníkové | 118
20 | 3.79 | výměna přechodových lišt – délka 80 cm | ks | 2 |  | 0 | KU, OP - hliníkové | 120
21 | 3.82 | výměna dveřního kování | ks | 4 |  | 0 | KU, OP - rozetové kování (kov, nerez, mat, KOU+WC = WC zámek, ostatní = dozický klíč) | 123
22 | 3.83 | výměna zámku u dveří | ks | 4 |  | 0 | KU,OP,KOU, WC | 124
23 | 3.84 | výměna zárubně ocelové pro dveře – šířky 60 cm | ks | 2 |  | 0 | KOU 60/P, WC 60/P | 125
24 | 3.86 | výměna zárubně ocelové pro dveře – šířky 80 cm | ks | 2 |  | 0 | OP 80/L, KU 80/P | 127
25 | 3.89 | výměna zárubně ocelové pro vstupní vchodové dveře – šířky 80 cm, protipožární | ks | 1 |  | 0 | 80/P | 130
26 | 3.116 | výměna dřezové desky atypický rozměr, vč. ukončovacích lišt - viz poznámka | ks | 1 |  | 0 | cca 2m, tl. 38mm, včetně hliníkové zadní lišty ve styku s obkladem (dekor odsouhlasit s technikem) | 302
27 | 3.118 | výměna větracích mřížek | ks | 5 |  | 0 | KOU, WC, PŘ a 2x spíž - uzavíratelné - vyřezat otvory ve spižní skříni a z koupelny do předsíně | 305
28 | 3.162 | dodávka a montáž digestoře recirkulační | ks | 1 |  | 0 | černá výsuvná | 397
29 | 3.200 | Dodání a montáž plynové varné desky, včetně příslušenství, povrch černé sklo, pojistka stop gas, elektronické zapalování, 4 varné zóny, otočné ovládání | ks | 1 |  | 0 | černá dle VOP | 497
30 | 3.201 | Dodání a montáž vestavné elektrické trouby s ventilátorem, energetická třída min. A | ks | 1 |  | 0 | černá dle VOP | 498
31 | 3.212 | výměna vnitřních dveří – prosklené 3/3 sklo svislý pruh, 80 cm | ks | 2 |  | 0 | OP (80/L, KU 80/P povrchová úprava HDF -CPL laminát, dle výběru objednatele | 525
32 | 3.216 | výměna vstupních vchodových protipožárních dveří 80 cm, tř. EI 30, DP3, dekor dřevo včetně kukátka, zámku, bezp. kování, bezp. cylindrická zámková vložka | soubor | 1 |  | 0 | 80/P odstín sladit s ostatními dveřmi | 537
33 | 4.2 | úprava podkladu – nivelace vč. penetrace | m2 | 31 |  | 0 | KU,PŘ,OP nivelace tl. do 15 mm | 149
34 | 4.6 | montáž obvodové soklové plastové lišty včetně doplňků | bm | 35 |  | 0 | KU,PŘ,OP = barva dle dekoru vinylové podlahy, plastové soklové lišty s komponenty | 153
35 | 4.7 | odstranění parketové podlahy | m2 | 18 |  | 0 | OP odstranění vč. podkladních vrstev - dvě vrstvy (papírová lepenka) | 154
36 | 4.24 | položení zámkové vinylové podlahy, včetně podložky | m2 | 31 |  | 0 | KU, OP, PŘ dekor dřevo, nášlapná vrstva min. 0,7 mm, dekor odsouhlasí objednatel | 433
37 | 5.1 | provedení štukových omítek, vč. vyrovnání podkladu, 2x penetrace, použití lepidla, perlinky s doplňky, rohovníků, okolo špalet oken a dveří | m2 | 123 |  | 0 | celý byt kromě SDK stropů PŘ KOU WC, včetně vnitřní části spižní skříně včetně úpravy podkladu, penetrace, perlinky, lepidla, rohovníků, srovnání špalet kolem konstrukčních otvorů a za ÚT, rohy s perlinkou okolo oken | 162
38 | 5.4 | škrábání stěn,stropů | m2 | 123 |  | 0 | celý byt kromě SDK stropů KUCH KOUP WC | 165
39 | 5.6 | malba dvojnásobná bílá | m2 | 130 |  | 0 | celý byt, otěruvzdorná, včetně vnitřní části spižní skříně a výmalby okolo vstupních bytových zárubní ze strany SP (po výměně zárubní) | 167
40 | 5.8 | odstranění podhledů | m2 | 75 |  | 0 | SDK podhledů a SDK obložení stěn v kuchyni. předsíní a obývacím pokoji | 326
41 | 5.33 | Výměna SDK podhledu | m2 | 7.5 |  | 0 | v PŘ, KOUP, WC | 534
42 | 6.3 | obezdění vany 160 cm,včetně instalace vanových dvířek | soubor | 1 |  | 0 | vanová dvířka v obkladu na magnet | 171
43 | 6.7 | provedení hydroizolace pod obklad vč. úpravy podkladu před hydroizolací | m2 | 8 |  | 0 | v KOUPELNĚ | 175
44 | 6.8 | vybourání keramického obkladu | m2 | 19 |  | 0 | KU 2 m2,KOUP. 17 m2 | 176
45 | 6.9 | provedení keramického obkladu včetně úpravy podkladu vč. úpravy podkladu před hydroizolací | m2 | 19 |  | 0 | v KU doložit až k digestoři a v KOUP do výšky 2m. včetně AL ukončovacích lišt a vodotěsné těsnící pásky do rohů- 8 bm, srovnání podkladu pod obklad do tl. 30mm, dekor odsouhlasit s objednatelem | 177
46 | 6.11 | položení keramické dlažby vnitřní | m2 | 2.5 |  | 0 | KOUP WC | 179
47 | 6.14 | vybourání dlažby | m2 | 15 |  | 0 | KUCH PŘ KOUP WC | 182
48 | 6.15 | vybourání soklíku | bm | 14 |  | 0 | KUCH PŘ WC | 183
49 | 6.18 | úprava podkladu pod dlažbu, včetně hydroizolace | m2 | 2.5 |  | 0 | KOUP WC | 186
50 | 6.24 | zhotovení zadní stěny instalační šachtice(IŠ) na WC, včetně revizních dvířek | m2 | 2.18 |  | 0 | včetně osazení revizních dvířek 60 x 60 pro přístup k vodoměrům ve stejném dekoru jako obklad | 192
51 | 6.33 | vybourání obezděné vany, viz. poznámka | ks | 1 |  | 0 | 160cm | 444
52 | 6.34 | provedení nového keramického obkladu včetně úpravy podkladu | m2 | 6 |  | 0 | na WC do výšky 2m úprava podkladu pod obklad do tl. 30mm dekor odsouhlasit s objednatelem | 445
53 | 7.12 | nátěr rozvodů ÚT | soubor | 1 |  | 0 | REGISTR V KOUPELNĚ + celý byt = bílý odstín - barva určená speciálně na radiátory (např. RADBAL S 2119) | 205
54 | 7.13 | nátěr rozvodů plynu | soubor | 1 |  | 0 | barva bílá, syntetika včetně označení žlutými proužky | 206
55 | 7.14 | nátěr zárubní – šířka 60 cm | ks | 2 |  | 0 | KOUP.WC = barva bílá, syntetika | 207
56 | 7.16 | nátěr zárubní – šířka 80 cm | ks | 3 |  | 0 | KU, OP = barva bílá, syntetika, vstupní = barva tmavě hnědá, syntetika | 209
57 | 8.2 | montáž vodovodního plastového potrubí | bm | 2 |  | 0 | úprava SV a TUV pro kuch.linku a pro umyvadlo v koupelně včetně zednického zapravení | 215
58 | 8.7 | montáž plastového odpadního potrubí | bm | 2 |  | 0 | úprava pro kuch.linku a pro umyvadlo v koupelně včetně zednického zapravení | 220
59 | 8.11 | vypouštění topného systému, viz poznámka | soubor | 1 |  | 0 | z důvodu výměny UT | 224
60 | 8.12 | napouštění topného systému, viz poznámka | soubor | 1 |  | 0 | z důvodu výměny UT | 225
61 | 8.19 | výměna radiátoru – deskový, včetně D+M RTN, viz poznámka | ks | 2 |  | 0 | KU = výkon 1474 W, OP = výkon 1742 W. Po výměně radiátorů kontaktovat fa TECHEM, tel: 724 246 497 ke zpětné montáži RTN. | 232
62 | 8.20 | výměna termoregulačního ventilu, včetně hlavice | ks | 2 |  | 0 | KU, OP - např. DANFOS | 233
63 | 8.22 | odvzdušnění topného systému, viz poznámka | soubor | 1 |  | 0 | z důvodu výměny UT | 235
64 | 8.23 | výměna odvzdušňovacího ventilu ÚT | ks | 2 |  | 0 | KU, OP | 236
65 | 8.26 | demontáž plynového potrubí | bm | 2 |  | 0 | úprava rozvodu v mědi včetně plynového kohoutu pro vestavnou plynovou varnou desku v KU lince | 353
66 | 8.30 | zhotovení samostatného přívodu SV s pračkovým ventilem pro AP pod omítkou včetně zednických prací, viz. poznámka | soubor | 1 |  | 0 | v kuchyni pro myčku | 399
67 | 8.31 | zhotovení samostatného odpadu pro AP pod omítkou včetně zednických prací, viz. poznámka | soubor | 1 |  | 0 | v koupelně v obezdění vany a v kuchyni pro myčku | 400
68 | 9.1 | opravy a seřízení plastových oken, viz poznámka | ks | 2 |  | 0 | v KU a OP včetně demontáže žaluzií | 237
69 | 9.24 | demontáž bytových doplňků, viz poznámka | soubor | 1 |  | 0 | 1 ks policové skříňky v kuchyni s vestavěné skříně v předsíni dvoudílné dvoukřídlé š. 90 x v. 2,30 x h. 60 | 303
70 | 11.31 | celkový úklid po opravách | 1+1 | 1 |  | 0 | včetně umytí oken | 307
Investiční výdaje | [5 empty] | 0
Neinvestiční výdaje | [5 empty] | 0
Cena celkem bez DPH | [5 empty] | 0
Vyplňte jen modře označené sloupce. Kalkulaci odešlete zpět v tabulkovém formátu (např. XLSx).
V opačném případě nebude nabídka akceptována.
Uveďte Vaši hodinovou sazbu: | [5 empty] | / hod
Poznámky
1 | Veškeré práce budou provedeny v souladu se zadávacími a Všeobecnými obchodními podmínkami
2 | Položka 1.19 "odstranění závad zjištěných při elektro revizi nebo kontrole el. spotřebičů" bude do celkové ceny díla započtena pevnou max. limitní cenou 15 000 Kč.
3 | Položka 2.25 "oprava rozvodu elektroinstalace" bude do celkové ceny díla započtena pevnou max. limitní cenou 15 000 Kč.
4 | Hodinovou sazbu, která se vztahuje k položce 1.19 za "odstranění závad zjištěných při elektrorevizi nebo kontrole el. spotřebičů" a k položce 2.25 za "opravu rozvodu elektroinstalace", uveďte v max. sazbě 300 Kč bez DPH, a to v řádku nad touto tabulkou "Poznámky".
5 | Dodatečné práce: pokud se během prací vyskytne závada nebo nutná dodatečná práce, neprodleně a s dodatečným předstihem před termínem předání díla, toto oznamte příslušnému technikovi volných bytů a to písemnou formou s označením zakázky, ulice, č. pop., č. or., č. bytu a předmět dodatečné práce. Doplňte předmět i o Vámi nabízenou cenu za provedení (konečnou cenu bez DPH, tedy cenu materiálu včetně práce), písemně na e-mail technika. Po případném schválení dodatečných prací bude možné dodatečné práce provést.