## List1
Oprava volného bytu č. 6, Jubilejní 60 | [7 empty] | 2237
|  |  | VZ č. 125/2025 |  |  |  |  | 2025
2.7.2025 11:14:27
Odběratel: |  |  | Příjemce: |  |  |  |  | 38
Statutární město Ostrava |  |  | Městský obvod Ostrava-Jih
Prokešovo náměstí 1803/8 |  |  | Horní 791/3
729 30 Ostrava-Moravská Ostrava |  |  | 700 30 Ostrava-Hrabůvka
Zhotovitel:
Sídlo
IČ zhotovitele
Předmět zakázky:
Část obce |  |  | Ostrava-Hrabůvka
Ulice, č. pop./č. or. |  |  | Jubilejní 345/60
Číslo bytu |  |  | 6
Velikost bytu |  |  | 0+1
Technik |  |  | Květoslava Kornasová
kvetoslava.kornasova@ovajih.cz
599 430 152, 603 831 010
poř. č. | kód položky | popis | MJ | Množství | J. cena (CZK) | Cena celkem (CZK) | Upřesnění
1 | 1.11 | elektro revize odběrného místa pro připojení elektroměru, vystavení revizní zprávy (2x) | ks | 1 |  | 0 | 2 x revizní zpráva | 11
2 | 1.12 | revize elektroinstalace a elektrických spotřebičů bytu | 0+1 | 1 |  | 0 | 2 x revizní zpráva | 12
3 | 1.19 | odstranění závad zjištěných při elektro revizi nebo kontrole el. spotřebičů | soubor | 1 | 15000 | 15000 | položku naceňte dle tabulky níže "Poznámky" zásuvky, vypínače např. zn. "TANGO"(2x2ks pod KU-linkou), LED pásek vedený v liště (pod horními skříňkami KL) | 19
4 | 3.32 | výměna baterie sprchové nástěnné R150 | ks | 1 |  | 0 | pákové včetně příslušenství a posuvného tyčového držáku na hadici se zárukou min. 5 let s vyměnitelnou kartuší | 73
5 | 3.33 | výměna dřezu nerez včetně příslušenství | ks | 1 |  | 0 | s odkapnou plochou min.tl. 0,8 mm uzavírací vtok clic - clac a otvorem pro stojánkovou baterii | 74
6 | 3.34 | výměna pračkového ventilu | ks | 1 |  | 0 | v koupelně včetně odpadu ve zdi v provedení nerez | 75
7 | 3.39 | výměna kuchyňské linky atypický rozměr, viz poznámka | ks | 1 |  | 0 | 3,40m spodní díl, 2,20m vrchní díl tl.lamina 18mm, zachovat stejné členění, včetně skříňky nad digestoř a pro vestavné spotřebiče, korpusy barva bílá hrany ABS, kování úchyty vodorovné tyčové al. matný, zavírače zásuvek a dvířek s měkkým dorazem, horní skříňky odsadit o 15 mm od stěny, (dna a stropy korpusů kratší než boky) tak, aby vznikla odvětrávaná mezera. Spodní skříňky usadit na nožkách s oddělávací lištou - ukončená transparentní lištou a větracími nerezovými mřížkami. Linku osadit od zdi. ve spodní části výsuvný díl pro umístění myčky včetně dopojení vody a odpadu - dekor a členění odsouhlasit s objednatelem | 80
8 | 3.41 | výměna digestoře klasické s vnitřním recirkulačním odtahem | ks | 1 |  | 0 | černá výsuvná | 82
9 | 3.67 | výměna dveřního prahu – délka 60 cm | ks | 1 |  | 0 | KOUP dubový lakovaný | 108
10 | 3.69 | výměna dveřního prahu – délka 80 cm | ks | 1 |  | 0 | z předsíně do pokoje s kuchyní dubový lakovaný | 110
11 | 3.116 | výměna dřezové desky atypický rozměr, vč. ukončovacích lišt - viz poznámka | ks | 1 |  | 0 | 3,40 m tl. 38mm (s otvorem pro vestavnou varnou desku), ukončovací lišta u obkladu po obvodu desky a boční hrana v hliníkovém provedení (dekor odsouhlasit objednatelem) | 302
12 | 3.123 | demontáž a zpětná montáž zařizovacích předmětů, viz poznámka | soubor | 1 |  | 0 | dřezové stojánkové baterie, vestavné el. trouby a vestavné varné sklokeramické desky | 315
13 | 3.177 | výměna dřezového sifonu | ks | 1 |  | 0 | s vývodem pro myčku v KU včetně výměny odpadu (novodur) | 437
14 | 4.1 | stržení původního PVC | m2 | 5.1 |  | 0 | část v KUCH s PO dvě vrstvy | 148
15 | 4.9 | odstranění plovoucí podlahy | m2 | 28.2 |  | 0 | část pokoje s kuchyní, a část předsíně zámkový spoj, včetně vyčištění vaty, Stávající podklad cetris desky | 156
16 | 4.11 | položení 2 vrstev OSB desek včetně parozábrany- separační folie | m2 | 33.2 |  | 0 | 24 mm část předsíně, pokoj s kuchyní včetně podložky včetně opravy rastru | 158
17 | 4.16 | odstranění desek OSB podlahy | m2 | 33.2 |  | 0 | stávající podlahové desky CETRIS 24 mm | 330
18 | 4.17 | výměna okrajových lišt plovoucí/vinylové podlahy | m | 20.2 |  | 0 | v dekoru podlahy po celém obvodu v pokoji s kuchyní a část předsíni kolem trámů lišty nekotvit ke stěnám ale k podlaze včetně zednického zapravení stěn | 370
19 | 4.18 | výměna přechodové lišty atyp, viz poznámka | bm | 1.2 |  | 0 | přechod mezi vinylem a dlažbou v předsíni - rohová | 376
20 | 4.24 | položení zámkové vinylové podlahy, včetně podložky | m2 | 33.2 |  | 0 | v pokoji s kuchyní a část předsíně tl. 4,5mm nášlapná vrstva 0,7mm dekor dřevo(dekor odsouhlasit objednatelem) | 433
21 | 5.5 | malba bílá | m2 | 111 |  | 0 | celý byt barva bílá otěruvzdorná včetně přetmelení SDK spojů a prasklin kolem střešních oken a trámů, izolace zatečení ze střechy v předsíni | 166
22 | 5.17 | silikonování spár, viz poznámka | bm | 16 |  | 0 | za umyvadlem a kolem sprchové vaničky ve styku s obkladem a dlažbou, v předsíni dlažby ze soklem a koupelně ve styku dlažby s obkladem | 416
23 | 6.8 | vybourání keramického obkladu | m2 | 2.7 |  | 0 | v KUCH | 176
24 | 6.9 | provedení keramického obkladu včetně úpravy podkladu vč. úpravy podkladu před hydroizolací | m2 | 2.7 |  | 0 | v kuchyni obklad doložit až k digestoři, včetně srovnání podkladu pod obklad do tl. 30mm | 177
25 | 6.12 | přespárování dlažby | m2 | 5 |  | 0 | v předsíni s použitím flexibilní spárovací hmoty | 180
26 | 7.1 | nátěr dveří plných – šířka 60 cm | ks | 1 |  | 0 | kazetových plných do koupelny barva bílá RAL 9010 (odsouhlasit objednatelem) | 194
27 | 7.3 | nátěr dveří plných – šířka 80 cm | ks | 1 |  | 0 | kazetových plných s předsíně do kuchyně barva bílá RAL 9010 (odsouhlasit objednatelem) | 196
28 | 7.4 | nátěr dveří plných – šířka 90 cm | ks | 1 |  | 0 | dřevěných požárních vstupních dveří kazetových barva bílá RAL 9010 (odsouhlasit objednatelem) | 197
29 | 7.9 | nátěr oken vnitřních rámů | ks | 5 |  | 0 | pokoj s Kuch, a KOUP. o rozměru 0,70 x 1,30, dřevěných střešních VELUX oken hnědá barva včetně přebroušení, vytmelení defektů ošetření dřeva napouštědlem základní a vrchní nátěr | 202
30 | 7.11 | nátěr radiátorů | ks | 4 |  | 0 | 3ks deskové v pokoji s kuchyní, KOUP 1ks žebřík v KOUP barva bílá určená speciálně na radiátory (např. RADBAL S 2119) | 204
31 | 7.14 | nátěr zárubní – šířka 60 cm | ks | 1 |  | 0 | KOUP - skládaných dřevěných obložkových 0,10x0,10x0,10, barva bílá RAL 9010 | 207
32 | 7.16 | nátěr zárubní – šířka 80 cm | ks | 1 |  | 0 | PO s KUCH - skládaných dřevěných obložkových 0,10x0,20x0,10, barva bílá RAL 9010 | 209
33 | 7.17 | nátěr zárubní – šířka 90 cm | ks | 1 |  | 0 | u vstupních bytových dveří - skládaných dřevěných obložkových 0,10x0,20x0,10, barva bílá RAL 9010 | 210
34 | 8.21 | oprava rozvodu ÚT, viz poznámka | soubor | 1 |  | 0 | výměna 2ks krytek na přívody UT - žebřík v KOUP | 234
35 | 8.45 | oprava rozvodů vody viz poznámka | soubor | 1 |  | 0 | výměna kombinovaného rohového ventilu pro připojení stojánkové baterie a myčky | 516
36 | 9.2 | opravy a seřízení dřevěných oken, viz poznámka | ks | 5 |  | 0 | dřevěných VELUX oken v celém bytě včetně demontáže žaluzií | 238
37 | 9.24 | demontáž bytových doplňků, viz poznámka | soubor | 1 |  | 0 | demontáž vestavěné skříně v předsíni 1,85x1,80x0,60 | 303
38 | 11.30 | celkový úklid po opravách | 0+1 | 1 |  | 0 | včetně umytí oken | 306
Investiční výdaje | [5 empty] | 0
Neinvestiční výdaje | [5 empty] | 15000
Cena celkem bez DPH | [5 empty] | 15000
Vyplňte jen modře označené sloupce. Kalkulaci odešlete zpět v tabulkovém formátu (např. XLSx).
V opačném případě nebude nabídka akceptována.
Uveďte Vaši hodinovou sazbu: | [5 empty] | / hod
Poznámky
1 | Veškeré práce budou provedeny v souladu se zadávacími a Všeobecnými obchodními podmínkami
2 | Položka 1.19 "odstranění závad zjištěných při elektro revizi nebo kontrole el. spotřebičů" bude do celkové ceny díla započtena pevnou max. limitní cenou 15 000 Kč.
3 | Položka 2.25 "oprava rozvodu elektroinstalace" bude do celkové ceny díla započtena pevnou max. limitní cenou 15 000 Kč.
4 | Hodinovou sazbu, která se vztahuje k položce 1.19 za "odstranění závad zjištěných při elektrorevizi nebo kontrole el. spotřebičů" a k položce 2.25 za "opravu rozvodu elektroinstalace", uveďte v max. sazbě 300 Kč bez DPH, a to v řádku nad touto tabulkou "Poznámky".
5 | Dodatečné práce: pokud se během prací vyskytne závada nebo nutná dodatečná práce, neprodleně a s dodatečným předstihem před termínem předání díla, toto oznamte příslušnému technikovi volných bytů a to písemnou formou s označením zakázky, ulice, č. pop., č. or., č. bytu a předmět dodatečné práce. Doplňte předmět i o Vámi nabízenou cenu za provedení (konečnou cenu bez DPH, tedy cenu materiálu včetně práce), písemně na e-mail technika. Po případném schválení dodatečných prací bude možné dodatečné práce provést.