## List1
Oprava volného bytu č. 33, Odborářská 74 | [7 empty] | 2248
|  |  | VZ č. 130/2025 |  |  |  |  | 2025
4.7.2025 06:03:42
Odběratel: |  |  | Příjemce: |  |  |  |  | 32
Statutární město Ostrava |  |  | Městský obvod Ostrava-Jih
Prokešovo náměstí 1803/8 |  |  | Horní 791/3
729 30 Ostrava-Moravská Ostrava |  |  | 700 30 Ostrava-Hrabůvka
Zhotovitel:
Sídlo
IČ zhotovitele
Předmět zakázky:
Část obce |  |  | Ostrava-Hrabůvka
Ulice, č. pop./č. or. |  |  | Odborářská 678/74
Číslo bytu |  |  | 33
Velikost bytu |  |  | 0+2
Technik |  |  | Květoslava Kornasová
kvetoslava.kornasova@ovajih.cz
599 430 152, 603 831 010
poř. č. | kód položky | popis | MJ | Množství | J. cena (CZK) | Cena celkem (CZK) | Upřesnění
1 | 1.11 | elektro revize odběrného místa pro připojení elektroměru, vystavení revizní zprávy (2x) | ks | 1 |  | 0 | 2 x revizní zprávu | 11
2 | 1.22 | revize elektroinstalace a elektrických spotřebičů bytu | 0+2 | 1 |  | 0 | 2 x revizní zprávu | 332
3 | 2.23 | generální oprava jednofázové elektroinstalace bytu s rozvody pod omítku, vč. el. příslušenství (např. domovní zvonek, ventilátory odsávání, infrazářič, osvětlení pod kuchyňskou linkou, aj.) | 0+2 | 1 |  | 0 | zásuvky a vypínače TANGO, výměna zásuvky za dvou zásuvku v KU mezi linkou, zásuvky pro digestoř, pro automatickou pračku a pro el. varnou desku, zhotovení zasekání stávajícího rozvodu STA do zdi včetně zednického zapravení a výměny zásuvky STA | 333
4 | 3.15 | výměna sprchové vaničky | ks | 1 |  | 0 | akrylátová čtvercové 90 x 90 hlubší včetně odpadu | 56
5 | 3.16 | obezdění sprchové vaničky | m2 | 0.5 |  | 0 |  | 57
6 | 3.17 | obložení sprchové vaničky | m2 | 0.5 |  | 0 | dekor odsouhlasit s technikem | 58
7 | 3.22 | výměna baterie dřezové stojánkové pákové | ks | 1 |  | 0 | pákové záruka min. 5 let včetně úpravy rozvodu SV a TUV | 63
8 | 3.33 | výměna dřezu nerez včetně příslušenství | ks | 1 |  | 0 | s otvorem pro stojánkovou baterii, s odkapávací plochou min.tl. plechu 0,8 mm se zápachovou uzávěrkou, uzavírací vtok clic - clac | 74
9 | 3.34 | výměna pračkového ventilu | ks | 1 |  | 0 | v KU | 75
10 | 3.39 | výměna kuchyňské linky atypický rozměr, viz poznámka | ks | 1 |  | 0 | cca 2,20 m až po zárubeň včetně skříňky nad digestoř, tl. lamina min. 18 mm, ve spodním díle 4 šuplíky s kolejničkami, ve spodní části volný prostor pro umístění pračky, ABS hrany tl. 2 mm, zavírače zásuvek a dvířek s měkkým dorazem při zavírání a otevírání, kování úchyty vodorovné tyčové al. matný, spodní skříňky osadit na nožkách s krycí lištou - ukončená transparentní lištou, včetně úpravy vody a odpadu (dekor odsouhlasit s objednatelem). | 80
11 | 3.55 | výměna vnitřních dveří – plné 70 cm | ks | 1 |  | 0 | 70/L KOUP. - povrchová úprava CPL laminát dle výběru objednatele | 96
12 | 3.69 | výměna dveřního prahu – délka 80 cm | ks | 1 |  | 0 | u vstupních bytových dveří dubový lakovaný | 110
13 | 3.79 | výměna přechodových lišt – délka 80 cm | ks | 2 |  | 0 | KU, OP - hliníková | 120
14 | 3.82 | výměna dveřního kování | ks | 1 |  | 0 | KOUP WC zámek kov | 123
15 | 3.83 | výměna zámku u dveří | ks | 1 |  | 0 | KOUP | 124
16 | 3.116 | výměna dřezové desky atypický rozměr, vč. ukončovacích lišt - viz poznámka | ks | 1 |  | 0 | cca 2,20 m až po zárubeň tl. 38mm, včetně hliníkové zadní lišty ve styku s obkladem a hliníkové boční hrany (dekor odsouhlasit s technikem ) | 302
17 | 3.139 | demontáž větracích mřížek | ks | 2 |  | 0 | 0,15 x 0,30 v OP, 0,15 x 0,15 v PŔ včetně zazdění otvorů a zednického zapravení z obou stran z předsíně i z hlavní chodby | 345
18 | 3.162 | dodávka a montáž digestoře recirkulační | ks | 1 |  | 0 |  | 397
19 | 3.177 | výměna dřezového sifonu | ks | 1 |  | 0 | včetně vývodu pro AP a novodurového odpadu | 437
20 | 3.189 | dodání a montáž elektrické varné desky vestavné -viz poznámka | ks | 1 |  | 0 | sklokeramická dvouplotýnková s umístěním v dřezové desce s mechanickým ovládáním | 475
21 | 4.1 | stržení původního PVC | m2 | 24 |  | 0 | KU, OP | 148
22 | 4.2 | úprava podkladu – nivelace vč. penetrace | m2 | 24 |  | 0 | KU, OP nivelace tl.do 10 mm včetně adhézního můstku před vylitím nivelace | 149
23 | 4.4 | položení PVC – vyšší zátěž, celoplošně podlepit | m2 | 24 |  | 0 | KU,OP dekor laminátové podlahy, celoplošně podlepit nášlapná vrstva min. 0,7 mm - dekor konzultovat s technikem | 151
24 | 4.5 | nalepení obvodové lišty PVC | bm | 26 |  | 0 | KU,OP obvodový pásek PVC 30 x 30 mm | 152
25 | 5.1 | provedení štukových omítek, vč. vyrovnání podkladu, 2x penetrace, použití lepidla, perlinky s doplňky, rohovníků, okolo špalet oken a dveří | m2 | 110 |  | 0 | KU, OP,PŘ včetně úpravy podkladu, penetrace, perlinky, lepidla, rohovníků, srovnání špalet kolem konstrukčních otvorů a za ÚT, rohy s perlinkou okolo oken | 162
26 | 5.4 | škrábání stěn,stropů | m2 | 110 |  | 0 | KU, OP,PŘ včetně odstranění plísně | 165
27 | 5.6 | malba dvojnásobná bílá | m2 | 110 |  | 0 | v KU,OP,PŘ barva otěruvzdorná | 167
28 | 6.8 | vybourání keramického obkladu | m2 | 2 |  | 0 | v kuchyni | 176
29 | 6.9 | provedení keramického obkladu včetně úpravy podkladu vč. úpravy podkladu před hydroizolací | m2 | 2 |  | 0 | KU včetně boční stěny a doložení obkladu až k digestoři, včetně srovnání podkladu pod obklad do tl. 30mm (dekor odsouhlasit s objednatelem) | 177
30 | 7.15 | nátěr zárubní – šířka 70 cm | ks | 1 |  | 0 | KOUP barva bílá syntetika | 208
31 | 7.16 | nátěr zárubní – šířka 80 cm | ks | 1 |  | 0 | u vstupních byt. dveří barva tmavě hnědá syntetika | 209
32 | 11.36 | celkový úklid po opravách | 0+2 | 1 |  | 0 | včetně řádného umytí 2 ks dvoukřídlých oken rámů a žaluzií | 336
Investiční výdaje | [5 empty] | 0
Neinvestiční výdaje | [5 empty] | 0
Cena celkem bez DPH | [5 empty] | 0
Vyplňte jen modře označené sloupce. Kalkulaci odešlete zpět v tabulkovém formátu (např. XLSx).
V opačném případě nebude nabídka akceptována.
Uveďte Vaši hodinovou sazbu: | [5 empty] | / hod
Poznámky
1 | Veškeré práce budou provedeny v souladu se zadávacími a Všeobecnými obchodními podmínkami
2 | Položka 1.19 "odstranění závad zjištěných při elektro revizi nebo kontrole el. spotřebičů" bude do celkové ceny díla započtena pevnou max. limitní cenou 15 000 Kč.
3 | Položka 2.25 "oprava rozvodu elektroinstalace" bude do celkové ceny díla započtena pevnou max. limitní cenou 15 000 Kč.
4 | Hodinovou sazbu, která se vztahuje k položce 1.19 za "odstranění závad zjištěných při elektrorevizi nebo kontrole el. spotřebičů" a k položce 2.25 za "opravu rozvodu elektroinstalace", uveďte v max. sazbě 300 Kč bez DPH, a to v řádku nad touto tabulkou "Poznámky".
5 | Dodatečné práce: pokud se během prací vyskytne závada nebo nutná dodatečná práce, neprodleně a s dodatečným předstihem před termínem předání díla, toto oznamte příslušnému technikovi volných bytů a to písemnou formou s označením zakázky, ulice, č. pop., č. or., č. bytu a předmět dodatečné práce. Doplňte předmět i o Vámi nabízenou cenu za provedení (konečnou cenu bez DPH, tedy cenu materiálu včetně práce), písemně na e-mail technika. Po případném schválení dodatečných prací bude možné dodatečné práce provést.