## List1
Oprava volného bytu č.11, Pavlovova 71 | [7 empty] | 2215
|  |  | VZ č. 142/2025 |  |  |  |  | 2025
21.7.2025 14:46:56
Odběratel: |  |  | Příjemce: |  |  |  |  | 73
Statutární město Ostrava |  |  | Statutární město Ostrava - Městský obvod Ostrava - Jih
Prokešovo náměstí 1803/8 |  |  | Horní 791/3
729 30 Ostrava - Moravská Ostrava |  |  | 700 30 Ostrava - Hrabůvka
Zhotovitel:
Sídlo
IČ zhotovitele
Předmět zakázky:
Část obce |  |  | Ostrava-Zábřeh
Ulice, č. pop./č. or. |  |  | Pavlovova 71/1628
Číslo bytu |  |  | 11
Velikost bytu |  |  | 1+1
Technik |  |  | Jiří Holuša
jiri.holusa@ovajih.cz
599 430 174
poř. č. | kód položky | popis | MJ | Množství | J. cena (CZK) | Cena celkem (CZK) | Upřesnění
1 | 1.6 | výchozí revize elektroinstalace a elektrických spotřebičů bytu, vyhotovení revizní zprávy (2x) | 1+1 | 1 | 0 | 0 |  | 6
2 | 1.11 | elektro revize odběrného místa pro připojení elektroměru, vystavení revizní zprávy (2x) | ks | 1 | 0 | 0 |  | 11
3 | 2.7 | generální oprava třífázové elektroinstalace bytu s rozvody pod omítku, vč. el. příslušenství (např. domovní zvonek, ventilátory odsávání, infrazářič, osvětlení pod kuchyňskou linkou, aj.) | 1+1 | 1 | 0 | 0 | včetně opravy odběrného místa a drobných zednických prací | 26
4 | 3.1 | výměna wc kombi | ks | 1 | 0 | 0 |  | 42
5 | 3.26 | výměna baterie umyvadlové stojánkové pákové | ks | 1 | 0 | 0 |  | 67
6 | 3.28 | výměna baterie vanové nástěnné R100 | ks | 1 | 0 | 0 | vč.hadice a držáku na hadici | 69
7 | 3.34 | výměna pračkového ventilu | ks | 1 | 0 | 0 | v KU | 75
8 | 3.52 | výměna vstupních vchodových protipožárních dveří 80 cm, tř. EI 30, DP3, dekor dřevo včetně kukátka | ks | 1 | 0 | 0 |  | 93
9 | 3.54 | výměna vnitřních dveří – plné 60 cm | ks | 1 | 0 | 0 | KOU+WC, s větrací mřížkou ve spodní části | 95
10 | 3.56 | výměna vnitřních dveří – plné 80 cm | ks | 1 | 0 | 0 | OP | 97
11 | 3.60 | výměna vnitřních dveří – prosklené 2/3 sklo 80 cm | ks | 1 | 0 | 0 | KU | 101
12 | 3.67 | výměna dveřního prahu – délka 60 cm | ks | 1 | 0 | 0 | KOU - lak, | 108
13 | 3.69 | výměna dveřního prahu – délka 80 cm | ks | 3 | 0 | 0 | OP+KU+vstupní - lak | 110
14 | 3.82 | výměna dveřního kování | ks | 3 | 0 | 0 | KOU+KU+OP | 123
15 | 3.83 | výměna zámku u dveří | ks | 4 | 0 | 0 | KOU+KU+OP+vstupní (pro bezpečnostní kování) | 124
16 | 3.84 | výměna zárubně ocelové pro dveře – šířky 60 cm | ks | 1 | 0 | 0 | KOU | 125
17 | 3.86 | výměna zárubně ocelové pro dveře – šířky 80 cm | ks | 2 | 0 | 0 | KU+OP | 127
18 | 3.89 | výměna zárubně ocelové pro vstupní vchodové dveře – šířky 80 cm, protipožární | ks | 1 | 0 | 0 | včetně opravy omítky, malby a podlahy z venkovní strany | 130
19 | 3.106 | výměna parapetní desky dřevěné nebo plastové šířky do 30 cm a délky nad 1 m | ks | 2 | 0 | 0 | KU+OP (délka cca 1,35 m) - plastový, bílá barva | 147
20 | 3.113 | výměna dřezové desky dl. 120 cm, vč. ukončovacích lišt | ks | 1 | 0 | 0 | u sporáku Al. lišta, lištu ve styku dřezová deska s obkladem na obou stranách | 299
21 | 3.119 | demontáž a zpětná montáž kuchyňské linky | soubor | 1 | 0 | 0 | 120 cm včetně posunutí do rohu místnosti | 311
22 | 3.120 | oprava kuchyňské linky, viz poznámka | soubor | 1 | 0 | 0 | výměna vnitřních bílých desek (poliček) - rozměry cca: 1ks 77*46 cm, 2ks 36*28 cm, 2ks 76*28 cm, výměna dna šuplíků 4ks cca 30*42 cm, seřízení dvířek a šuplíků | 312
23 | 3.123 | demontáž a zpětná montáž zařizovacích předmětů, viz poznámka | soubor | 1 | 0 | 0 | šatní skříň (cca165 x 264 x 60 cm), celoelektrický sporák | 315
24 | 3.160 | dodávka a montáž dřezové/ umyvadlové baterie nástěnné R100/stojánkové pákové, včetně úpravy rozvodu SV a TUV k baterii | ks | 1 | 0 | 0 | nástěnná | 395
25 | 3.162 | dodávka a montáž digestoře recirkulační | ks | 1 | 0 | 0 |  | 397
26 | 3.168 | zřízení osvětlení pod kuchyňskou linku | ks | 1 | 0 | 0 | délka min.50 cm, včetně rozvodu | 412
27 | 3.175 | výměna samonosného sprchovacího koutu, vč. dopojení vodoinstalace | soubor | 1 | 0 | 0 | rozměry cca 80x80x200 cm, rohový vstup, včetně zástěny (plast, sklo) | 430
28 | 4.1 | stržení původního PVC | m2 | 30 | 0 | 0 | KU+PŘ+OP | 148
29 | 4.2 | úprava podkladu – nivelace vč. penetrace | m2 | 14 | 0 | 0 | KU+PŘ do tl. 15 mm | 149
30 | 4.4 | položení PVC – vyšší zátěž, celoplošně podlepit | m2 | 30 | 0 | 0 | KU+PŘ+OP - každá místnost z jednoho kusu, dekor odsouhlasit s objednatelem | 151
31 | 4.5 | nalepení obvodové lišty PVC | bm | 35 | 0 | 0 | KU+PŘ+OP (pásek 30x30 mm) | 152
32 | 4.23 | oprava podlahy, viz poznámka | soubor | 1 | 0 | 0 | OSB desky v OP (16 m2) - přichycení uvolněných desek a vyrovnání před pokládkou nového PVC | 413
33 | 5.1 | provedení štukových omítek, vč. vyrovnání podkladu, 2x penetrace, použití lepidla, perlinky s doplňky, rohovníků, okolo špalet oken a dveří | m2 | 118 | 0 | 0 | OP+KU+PŘ+KOU nad obkladem včetně odstranění zatečení okenních stěn v KU+OP | 162
34 | 5.2 | lokální opravy prasklin, prasklin panelových spojů | m2 | 3 | 0 | 0 | OP | 163
35 | 5.4 | škrábání stěn,stropů | m2 | 118 | 0 | 0 | OP+KU+PŘ+KOU nad obkladem | 165
36 | 5.6 | malba dvojnásobná bílá | m2 | 118 | 0 | 0 | OP+KU+PŘ+KOU nad obkladem, včetně penetračního nátěru a protiplísňového nátěru "okenních" stěn | 167
37 | 5.14 | přetmelení spojů, viz poznámka | bm | 14 | 0 | 0 | OP+KU kolem rámu oken a parapetů | 364
38 | 5.17 | silikonování spár, viz poznámka | bm | 7 | 0 | 0 | celý byt - styk prahů a zárubní + styk prahů a PVC, styk mezi vrchním dílem KL a obkladem | 416
39 | 6.7 | provedení hydroizolace pod obklad vč. úpravy podkladu před hydroizolací | m2 | 16 | 0 | 0 | KOU (včetně těsnícího koutového pásku) | 175
40 | 6.8 | vybourání keramického obkladu | m2 | 20 | 0 | 0 | KOU+KU | 176
41 | 6.9 | provedení keramického obkladu včetně úpravy podkladu vč. úpravy podkladu před hydroizolací | m2 | 20 | 0 | 0 | KOU po strop (2 barvy) + KU mezivrch. a spodním dílem KL a kolem sporáku (za sporákem a boční stranou KL obklad až po zem) | 177
42 | 6.11 | položení keramické dlažby vnitřní | m2 | 3 | 0 | 0 | KOU | 179
43 | 6.14 | vybourání dlažby | m2 | 3 | 0 | 0 | KOU včetně vybourání potěrového betonu do tl. 60 mm | 182
44 | 6.18 | úprava podkladu pod dlažbu, včetně hydroizolace | m2 | 3 | 0 | 0 | KOU včetně vyrovnání betonovou mazaninou do tl. 50 mm | 186
45 | 7.11 | nátěr radiátorů | ks | 2 | 0 | 0 | žebrové: OP - KALOR 21 žeber, KU - SLAVIA 15 žeber = bílá syntetika | 204
46 | 7.12 | nátěr rozvodů ÚT | soubor | 1 | 0 | 0 | KU+OP+KOU bílá syntetika | 205
47 | 7.14 | nátěr zárubní – šířka 60 cm | ks | 1 | 0 | 0 | KOU-bílá syntetika | 207
48 | 7.16 | nátěr zárubní – šířka 80 cm | ks | 3 | 0 | 0 | vstupní+KU+OP-bílá syntetika | 209
49 | 8.1 | vysekání vodovodního potrubí z ocelových závitových trub, včetně demontáže | bm | 10 | 0 | 0 | po vodoměry | 214
50 | 8.2 | montáž vodovodního plastového potrubí | bm | 10 | 0 | 0 | po vodoměry | 215
51 | 8.11 | vypouštění topného systému, viz poznámka | soubor | 1 | 0 | 0 |  | 224
52 | 8.12 | napouštění topného systému, viz poznámka | soubor | 1 | 0 | 0 |  | 225
53 | 8.20 | výměna termoregulačního ventilu, včetně hlavice | ks | 3 | 0 | 0 | KOU+OP+KU | 233
54 | 8.21 | oprava rozvodu ÚT, viz poznámka | soubor | 1 | 0 | 0 | KOU napojení žebříku + KU+OP oprava uchycení těles ÚT | 234
55 | 8.22 | odvzdušnění topného systému, viz poznámka | soubor | 1 | 0 | 0 |  | 235
56 | 8.24 | kontrola a případná oprava (výměna) odpadů | soubor | 1 | 0 | 0 | KOU+KU | 329
57 | 8.39 | výměna pračkového sifonu | ks | 1 | 0 | 0 | v KU | 456
58 | 9.1 | opravy a seřízení plastových oken, viz poznámka | ks | 2 | 0 | 0 | OP+KU (4 okenní křídla) včetně výměny kování 2ks | 237
59 | 9.5 | výměna zámku poštovní schránky | ks | 1 | 0 | 0 |  | 241
60 | 9.6 | oprava sklepního boxu – dřevěného laťování | m2 | 1 | 0 | 0 | výměna dřevěného laťování | 242
61 | 9.7 | výměna petlice sklepního boxu | ks | 1 | 0 | 0 | včetně visacího zámku | 243
62 | 9.14 | výroba klíčů pro zámkovou vložku | ks | 3 | 0 | 0 | 2x dům, 1x sklep | 250
63 | 9.16 | výměna cylindrické zámkové vložky | ks | 1 | 0 | 0 | vstupní - pro bezpečnostní kování | 252
64 | 9.17 | výměna kování k zámkové vložce, viz poznámka | ks | 1 | 0 | 0 | vstupní - bezpečnostní | 253
65 | 9.37 | doplňující práce viz poznámka | soubor | 1 | 0 | 0 | výroba 2ks čipů od domu | 514
66 | 11.16 | vyčištění umyvadla/kuchyňského dřezu | ks | 1 | 0 | 0 | KU nerez dřez - silně znečištěný | 278
67 | 11.18 | vyčištění sporáku, trouby, včetně odmaštění | ks | 1 | 0 | 0 | celoelektrický se sklokeramickou deskou - silně znečištěný | 280
68 | 11.19 | vyčištění kuchyňské linky 120 cm | ks | 1 | 0 | 0 | silně znečištěná | 281
69 | 11.24 | vyčištění vestavěných skříní, viz poznámka | ks | 1 | 0 | 0 | šatní - cca165 x 264 x 60 cm - silně znečištěná | 286
70 | 11.25 | vyčištění radiátoru | ks | 3 | 0 | 0 | KOU - žebřík, OP žebrový (KALOR 21 žeber), KU žebrový (SLAVIA 15 žeber) - silně znečištěné | 287
71 | 11.28 | umytí oken plastových, včetně rámu a parapetu, viz poznámka | m2 | 8 | 0 | 0 | z obou stran - silně znečištěné | 290
72 | 11.31 | celkový úklid po opravách | 1+1 | 1 | 0 | 0 |  | 307
73 | 11.37 | vyčištění svítidel včetně odmaštění | ks | 3 | 0 | 0 | KOU+KU+PŘ | 362
Investiční výdaje | [5 empty] | 0
Neinvestiční výdaje | [5 empty] | 0
Cena celkem bez DPH | [5 empty] | 0
Vyplňte jen modře označené sloupce. Kalkulaci odešlete zpět v tabulkovém formátu (např. XLSx).
V opačném případě nebude nabídka akceptována.
Uveďte Vaši hodinovou sazbu: | [5 empty] | / hod
Poznámky
1 | Veškeré práce budou provedeny v souladu se zadávacími a Všeobecnými obchodními podmínkami
2 | Položka 1.19 "odstranění závad zjištěných při elektro revizi nebo kontrole el. spotřebičů" bude do celkové ceny díla započtena pevnou max. limitní cenou 15 000 Kč.
3 | Položka 2.25 "oprava rozvodu elektroinstalace" bude do celkové ceny díla započtena pevnou max. limitní cenou 15 000 Kč.
4 | Hodinovou sazbu, která se vztahuje k položce 1.19 za "odstranění závad zjištěných při elektrorevizi nebo kontrole el. spotřebičů" a k položce 2.25 za "opravu rozvodu elektroinstalace", uveďte v max. sazbě 300 Kč bez DPH, a to v řádku nad touto tabulkou "Poznámky".
5 | Dodatečné práce: pokud se během prací vyskytne závada nebo nutná dodatečná práce, neprodleně a s dodatečným předstihem před termínem předání díla, toto oznamte příslušnému technikovi volných bytů a to písemnou formou s označením zakázky, ulice, č. pop., č. or., č. bytu a předmět dodatečné práce. Doplňte předmět i o Vámi nabízenou cenu za provedení (konečnou cenu bez DPH, tedy cenu materiálu včetně práce), písemně na e-mail technika. Po případném schválení dodatečných prací bude možné dodatečné práce provést.