## List1
Oprava volného bytu č. 27, Odborářská 70 | [7 empty] | 2259
|  |  | VZ č. 146/2025 |  |  |  |  | 2025
28.7.2025 07:45:16
Odběratel: |  |  | Příjemce: |  |  |  |  | 63
Statutární město Ostrava |  |  | Městský obvod Ostrava-Jih
Prokešovo náměstí 1803/8 |  |  | Horní 791/3
729 30 Ostrava-Moravská Ostrava |  |  | 700 30 Ostrava-Hrabůvka
Zhotovitel:
Sídlo
IČ zhotovitele
Předmět zakázky:
Část obce |  |  | Ostrava-Hrabůvka
Ulice, č. pop./č. or. |  |  | Odborářská 676/70
Číslo bytu |  |  | 27
Velikost bytu |  |  | 0+2
Technik |  |  | Květoslava Kornasová
kvetoslava.kornasova@ovajih.cz
599 430 152, 603 831 010
poř. č. | kód položky | popis | MJ | Množství | J. cena (CZK) | Cena celkem (CZK) | Upřesnění
1 | 1.11 | elektro revize odběrného místa pro připojení elektroměru, vystavení revizní zprávy (2x) | ks | 1 |  | 0 | 2 x revizní zprávu | 11
2 | 1.22 | revize elektroinstalace a elektrických spotřebičů bytu | 0+2 | 1 |  | 0 | 2 x revizní zprávu | 332
3 | 2.23 | generální oprava jednofázové elektroinstalace bytu s rozvody pod omítku, vč. el. příslušenství (např. domovní zvonek, ventilátory odsávání, infrazářič, osvětlení pod kuchyňskou linkou, aj.) | 0+2 | 1 |  | 0 | zásuvky a vypínače TANGO, výměna zásuvky za dvou zásuvku v KU mezi linkou, zásuvky pro digestoř, pro automatickou pračku a pro el. varnou desku, zasekání stávajícího rozvodu STA do zdi cca 1 bm včetně zednického zapravení a výměny zásuvky STA | 333
4 | 3.5 | výměna pancéřové hadičky | ks | 1 |  | 0 | včetně úpravy rozvodu SV umístit za WC mísu níž k podlaze | 46
5 | 3.6 | výměna rohového ventilu | ks | 1 |  | 0 | včetně úpravy rozvodu SV umístit za WC mísu níž k podlaze | 47
6 | 3.7 | výměna umyvadla včetně příslušenství | ks | 1 |  | 0 | 55cm včetně sifonu lahvový chrom | 48
7 | 3.22 | výměna baterie dřezové stojánkové pákové | ks | 1 |  | 0 | pákové záruka min. 5 let včetně úpravy rozvodu SV a TUV | 63
8 | 3.26 | výměna baterie umyvadlové stojánkové pákové | ks | 1 |  | 0 | pákové záruka min. 5 let včetně úpravy rozvodu SV a TUV | 67
9 | 3.32 | výměna baterie sprchové nástěnné R150 | ks | 1 |  | 0 | s posuvným tyčovým držákem, sprch. setem- chrom, s vyměnitelnou kartuší ,záruka min. 5 let, včetně úpravy rozvodu vody | 73
10 | 3.33 | výměna dřezu nerez včetně příslušenství | ks | 1 |  | 0 | s otvorem pro stojánkovou baterii, s odkapávací plochou min.tl. plechu 0,8 mm se zápachovou uzávěrkou, uzavírací vtok clic - clac | 74
11 | 3.34 | výměna pračkového ventilu | ks | 1 |  | 0 | v KU | 75
12 | 3.39 | výměna kuchyňské linky atypický rozměr, viz poznámka | ks | 1 |  | 0 | cca 2,19 m až po zárubeň včetně skříňky nad digestoř, tl. lamina min. 18 mm, ve spodním díle 4 šuplíky s kolejničkami, ve spodní části volný prostor pro umístění pračky, ABS hrany tl. 2 mm, zavírače zásuvek a dvířek s měkkým dorazem při zavírání a otevírání, kování úchyty vodorovné tyčové al. matný, spodní skříňky osadit na nožkách s krycí lištou - ukončená transparentní lištou, včetně úpravy vody a odpadu (dekor odsouhlasit s objednatelem).Stávající kuch. linku zafoliovat a odvézt do skladu Plzeňská 10 | 80
13 | 3.69 | výměna dveřního prahu – délka 80 cm | ks | 1 |  | 0 | u vstupních bytových dveří dubový lakovaný | 110
14 | 3.77 | výměna přechodových lišt – délka 60 cm | ks | 1 |  | 0 | do KOU - hliníková | 118
15 | 3.79 | výměna přechodových lišt – délka 80 cm | ks | 2 |  | 0 | KU, OP - hliníková | 120
16 | 3.116 | výměna dřezové desky atypický rozměr, vč. ukončovacích lišt - viz poznámka | ks | 1 |  | 0 | cca 2,19 m až po zárubeň tl. 38mm, včetně hliníkové zadní lišty ve styku s obkladem a hliníkové boční hrany (dekor odsouhlasit s technikem ) | 302
17 | 3.123 | demontáž a zpětná montáž zařizovacích předmětů, viz poznámka | soubor | 1 |  | 0 | WC kombi z důvodu výměny dlažby | 315
18 | 3.162 | dodávka a montáž digestoře recirkulační | ks | 1 |  | 0 |  | 397
19 | 3.177 | výměna dřezového sifonu | ks | 1 |  | 0 | včetně vývodu pro AP a novodurového odpadu | 437
20 | 3.187 | výměna madla k WC/vaně (kovové) o délce viz. poznámka | ks | 2 |  | 0 | ke sprchovému koutu a k WC - nerez min.80cm | 464
21 | 3.188 | dodání a montáž tyče ke sprchovému závěsu viz poznámka | ks | 1 |  | 0 | trubková rohová konstrukce s kotvením do stěn a stropů - nerez | 474
22 | 3.189 | dodání a montáž elektrické varné desky vestavné -viz poznámka | ks | 1 |  | 0 | sklokeramická dvouplotýnková s umístěním v dřezové desce s mechanickým ovládáním | 475
23 | 3.190 | Dodávka a montáž sprchové vaničky | ks | 1 |  | 0 | akrylátová čtvercové 90 x 90 hlubší včetně odpadu | 476
24 | 3.191 | obezdění sprchové vaničky | m2 | 0.5 |  | 0 |  | 477
25 | 3.192 | obložení sprchové vaničky | m2 | 0.5 |  | 0 | dekor odsouhlasit s technikem | 478
26 | 4.1 | stržení původního PVC | m2 | 28 |  | 0 | KU, OP,PŘ | 148
27 | 4.2 | úprava podkladu – nivelace vč. penetrace | m2 | 28 |  | 0 | KU, OP, PŘ nivelace tl.do 10 mm včetně adhézního můstku před vylitím nivelace | 149
28 | 4.4 | položení PVC – vyšší zátěž, celoplošně podlepit | m2 | 28 |  | 0 | KU,OP, PŘ dekor laminátové podlahy, celoplošně podlepit nášlapná vrstva min. 0,7 mm - dekor konzultovat s technikem | 151
29 | 4.5 | nalepení obvodové lišty PVC | bm | 30 |  | 0 | KU,OP, PŘ obvodový pásek PVC 30 x 30 mm | 152
30 | 5.1 | provedení štukových omítek, vč. vyrovnání podkladu, 2x penetrace, použití lepidla, perlinky s doplňky, rohovníků, okolo špalet oken a dveří | m2 | 117 |  | 0 | KU, OP,PŘ, KOUP včetně úpravy podkladu, penetrace, perlinky, lepidla, rohovníků, srovnání špalet kolem konstrukčních otvorů a za ÚT, rohy s perlinkou okolo oken | 162
31 | 5.3 | stržení tapet | m2 | 1.4 |  | 0 | v KUCH mezi kuch.linkou | 164
32 | 5.4 | škrábání stěn,stropů | m2 | 117 |  | 0 | KU, OP,PŘ, KOUP | 165
33 | 5.6 | malba dvojnásobná bílá | m2 | 117 |  | 0 | v KU,OP,PŘ, KOUP barva otěruvzdorná | 167
34 | 5.12 | začištění drážky po výměně rozvodů v šíři do 150 mm | bm | 1 |  | 0 | pro umístění rozvodu vody SV,TUV a odpadu do zdi v koupelně a KU | 351
35 | 5.22 | vysekání drážky před výměnou rozvodů v šíři do 150 mm | bm | 1 |  | 0 | pro umístění rozvodu vody SV,TUV a odpadu do zdi v koupelně a KU | 454
36 | 6.7 | provedení hydroizolace pod obklad vč. úpravy podkladu před hydroizolací | m2 | 6 |  | 0 | KOUP | 175
37 | 6.8 | vybourání keramického obkladu | m2 | 8.7 |  | 0 | v KOUP | 176
38 | 6.9 | provedení keramického obkladu včetně úpravy podkladu vč. úpravy podkladu před hydroizolací | m2 | 8.7 |  | 0 | KOUP včetně srovnání podkladu pod obklad do tl. 30mm (dekor odsouhlasit s objednatelem) | 177
39 | 6.11 | položení keramické dlažby vnitřní | m2 | 1.6 |  | 0 | KOUP dekor odsouhlasit s objednavatelem | 179
40 | 6.14 | vybourání dlažby | m2 | 1.6 |  | 0 | KOUP včetně betonového podkladu v tl. do 100mm z důvodu výškového srovnání s předsíní | 182
41 | 6.18 | úprava podkladu pod dlažbu, včetně hydroizolace | m2 | 1.6 |  | 0 | KOUP včetně vodotěsné těsnící pásky | 186
42 | 6.25 | zhotovení nových revizních dvířek IŠ | ks | 1 |  | 0 | KOUP 30 x 30 v rámu včetně vysekání a začištění otvoru pro umístění stávajících radiových vodoměrů SV, TUV a uzavíracích ventilů do zdi, zpětné zaplombování vodoměrů SV a TUV odbornou firmou kontaktovat fa TECHEM, tel:724 246 497 včetně dodání montážního listu s uvedením čísla plomby. | 193
43 | 6.29 | zhotovení nového keramického obkladu včetně úpravy podkladu pod obklad v KU mezi horním a spodním dílem KL a kolem sporáku | m2 | 2 |  | 0 | v kuchyni obklad doložit až k digestoři, včetně srovnání podkladu pod obklad do tl. 30mm, včetně boční stěny (dekor odsouhlasit s objednatelem) | 401
44 | 6.34 | provedení nového keramického obkladu včetně úpravy podkladu | m2 | 4 |  | 0 | v koupelně nově do výšky 2 m, včetně AL ukončovacích lišt a vodotěsné těsnící pásky do rohů, srovnání podkladu pod obklad do tl. 30mm (dekor odsouhlasit s objednatelem) | 445
45 | 6.35 | provedení nové keramické dlažby, včetně úpravy podkladu, hydroizolace, (vodotěsná těsnící páska) | m2 | 0.45 |  | 0 | KOUP | 446
46 | 6.41 | vybourání obezděné vany | ks | 1 |  | 0 | 150 cm | 479
47 | 7.12 | nátěr rozvodů ÚT | soubor | 1 |  | 0 | celý byt barva bílá určená speciálně na radiátory (např. RADBAL S 2119) | 205
48 | 7.14 | nátěr zárubní – šířka 60 cm | ks | 1 |  | 0 | KOUP barva bílá syntetika | 207
49 | 7.16 | nátěr zárubní – šířka 80 cm | ks | 1 |  | 0 | u vstupních byt. dveří barva tmavě hnědá syntetika | 209
50 | 8.2 | montáž vodovodního plastového potrubí | bm | 1 |  | 0 | pod omítku v KOUP s dopojením na stoupací vedení SV a TUV na chodbě, včetně zaizolování mirelonem a zednického zapravení i z chodby | 215
51 | 8.3 | demontáž původního vodovodního potrubí | bm | 1 |  | 0 | KOUP, stávající plastový rozvod vede po obkladu v koupelně | 216
52 | 8.4 | výměna uzavíracích ventilů SV a TUV ( IŠ ) | ks | 2 |  | 0 | umístit do IŠ | 217
53 | 8.11 | vypouštění topného systému, viz poznámka | soubor | 1 |  | 0 |  | 224
54 | 8.12 | napouštění topného systému, viz poznámka | soubor | 1 |  | 0 |  | 225
55 | 8.17 | výměna otopného žebříku, včetně RTN,viz poznámka | ks | 1 |  | 0 | v koupelně výkon 666 W vč. odvzdušňovacího ventilu, s úpravou rozvodu UT, demontáže a zpětné montáže ITN odbornou firmou Po výměně radiátoru kontaktovat fa TECHEM, tel: 724 246 497 ke zpětné montáži ITN. | 230
56 | 8.20 | výměna termoregulačního ventilu, včetně hlavice | ks | 1 |  | 0 | v koupelně např. DANFOS | 233
57 | 8.22 | odvzdušnění topného systému, viz poznámka | soubor | 1 |  | 0 |  | 235
58 | 8.36 | oprava deskového radiátoru, viz poznámka | ks | 1 |  | 0 | montáž ITN na radiátor v KUCH odbornou firmou-k montáži ITN. kontaktovat fa TECHEM, tel: 724 246 497 | 434
59 | 8.37 | úprava odpadu pro sprchový kout | soubor | 1 |  | 0 |  | 447
60 | 8.38 | úprava vodoinstalace pro sprchový kout | soubor | 1 |  | 0 |  | 448
61 | 8.43 | montáž rozvodu vody | bm | 2 |  | 0 | SV a TUV pro nové umístění umývadla v koupelně včetně zaizolování mirelonem | 490
62 | 8.44 | montáž rozvodu odpadu | bm | 1 |  | 0 | pro nové umístění umývadla | 491
63 | 11.36 | celkový úklid po opravách | 0+2 | 1 |  | 0 | včetně řádného umytí 2 ks dvoukřídlých oken rámů a žaluzií | 336
Investiční výdaje | [5 empty] | 0
Neinvestiční výdaje | [5 empty] | 0
Cena celkem bez DPH | [5 empty] | 0
Vyplňte jen modře označené sloupce. Kalkulaci odešlete zpět v tabulkovém formátu (např. XLSx).
V opačném případě nebude nabídka akceptována.
Poznámky
1 | Veškeré práce budou provedeny v souladu se zadávacími a Všeobecnými obchodními podmínkami
2 | Položka 1.19 "odstranění závad zjištěných při elektro revizi nebo kontrole el. spotřebičů" bude do celkové ceny díla započtena pevnou max. limitní cenou 15 000 Kč.
3 | Položka 2.25 "oprava rozvodu elektroinstalace" bude do celkové ceny díla započtena pevnou max. limitní cenou 15 000 Kč.
4 | Hodinovou sazbu, která se vztahuje k položce 1.19 za "odstranění závad zjištěných při elektrorevizi nebo kontrole el. spotřebičů" a k položce 2.25 za "opravu rozvodu elektroinstalace", uveďte v max. sazbě 300 Kč bez DPH, a to v řádku nad touto tabulkou "Poznámky".
5 | Dodatečné práce: pokud se během prací vyskytne závada nebo nutná dodatečná práce, neprodleně a s dodatečným předstihem před termínem předání díla, toto oznamte příslušnému technikovi volných bytů a to písemnou formou s označením zakázky, ulice, č. pop., č. or., č. bytu a předmět dodatečné práce. Doplňte předmět i o Vámi nabízenou cenu za provedení (konečnou cenu bez DPH, tedy cenu materiálu včetně práce), písemně na e-mail technika. Po případném schválení dodatečných prací bude možné dodatečné práce provést.