## Pokyny pro vyplnění (hidden)
Pokyny pro vyplnění
Ve všech listech tohoto souboru můžete měnit pouze buňky s modrým pozadím. Jedná se o tyto údaje : - údaje o firmě - jednotkové ceny položek zadané na maximálně dvě desetinná místa

## Stavba
#RTSROZP# | Soupis stavebních prací, dodávek a služeb
| Stavba: |  | 21017 | Rekonstrukce hřiště u ZŠ Srbská
| Zadavatel | [5 empty] | IČO:
DIČ:
| Projektant: | [5 empty] | IČO:
DIČ:
| Zhotovitel: | [5 empty] | IČO:
DIČ:
Vypracoval:
| Rozpis ceny | [6 empty] | Celkem
HSV | HSV | [6 empty] | 0
PSV | PSV | [6 empty] | 0
MON | MON | [6 empty] | 0
VN | Vedlejší náklady | [6 empty] | 0
ON | Ostatní náklady | [6 empty] | 0
| Celkem | [6 empty] | 0
Rekapitulace daní
| Základ pro sníženou DPH |  |  | 15 | % | 0 |  |  | CZK
| Snížená DPH |  |  | 15 | % | 0 |  |  | CZK
| Základ pro základní DPH |  |  | 21 | % | 0 |  |  | CZK
| Základní DPH |  |  | 21 | % | 0 |  |  | CZK
0 | Zaokrouhlení |  |  |  |  | 0 |  |  | CZK
0 | Cena celkem bez DPH |  |  |  |  | 0 |  |  | CZK
| Cena celkem s DPH |  |  |  |  | 0 |  |  | CZK
|  | v |  |  | dne
|  |  | Za zhotovitele |  |  |  | Za objednatele
Rekapitulace dílčích částí
#CASTI>> | Číslo | Název |  |  | Základ pro sníženou DPH | Základ pro základní DPH | DPH celkem | Cena celkem | %
1 | Stavba |  |  |  | 0 | 0 |  | 0
2 |  | Stavební objekt
2 | 01 | Sportovní areál při ZŠ |  |  | 0 | 0 |  | 0
3 | BP01 | Bourací práce |  |  | 0 | 0 |  | 0
3 | SO01 | Běžecký ovál s dráhou |  |  | 0 | 0 |  | 0
3 | SO02 | Travnaté hřiště |  |  | 0 | 0 |  | 0
3 | SO03 | Skok do dálky |  |  | 0 | 0 |  | 0
3 | SO04 | Vrh koulí |  |  | 0 | 0 |  | 0
3 | SO05 | Zpevněné plochy se schodišti a gabionovým posezením |  |  | 0 | 0 |  | 0
3 | SO06 | Oplocení areálu |  |  | 0 | 0 |  | 0
3 | SO07.1 | Vsakovací zařízení - Dráha a ovál |  |  | 0 | 0 |  | 0
3 | SO07.2 | Vsakovací zařízení - Travnaté hřiště |  |  | 0 | 0 |  | 0
3 | SO08 | Terénní úpravy |  |  | 0 | 0 |  | 0
3 | VO+ON | Vedlejší a ostatní náklady |  |  | 0 | 0 |  | 0
| Celkem za stavbu |  |  |  | 0 | 0 | 0 | 0 | 0
#POPS | Popis stavby: 21017 - Rekonstrukce hřiště u ZŠ Srbská
#POPO | Popis objektu: 01 - Sportovní areál při ZŠ
#POPR | Popis rozpoetu: BP01 - Bourací práce
#POPR | Popis rozpoetu: SO01 - Běžecký ovál s dráhou
#POPR | Popis rozpoetu: SO02 - Travnaté hřiště
#POPR | Popis rozpoetu: SO03 - Skok do dálky
#POPR | Popis rozpoetu: SO04 - Vrh koulí
#POPR | Popis rozpoetu: SO05 - Zpevněné plochy se schodišti a gabionovým posezením
#POPR | Popis rozpoetu: SO06 - Oplocení areálu
#POPR | Popis rozpoetu: SO07.1 - Vsakovací zařízení - Dráha a ovál
#POPR | Popis rozpoetu: SO07.2 - Vsakovací zařízení - Travnaté hřiště
#POPR | Popis rozpoetu: SO08 - Terénní úpravy
#POPR | Popis rozpoetu: VO+ON - Vedlejší a ostatní náklady
Rekapitulace dílů
| Číslo | Název |  |  | Typ dílu |  |  | Celkem | %
| 1 | Zemní práce |  |  | HSV |  |  | 0
| 2 | Základy a zvláštní zakládání |  |  | HSV |  |  | 0
| 3 | Svislé a kompletní konstrukce |  |  | HSV |  |  | 0
| 38 | Kompletní konstrukce |  |  | HSV |  |  | 0
| 4 | Vodorovné konstrukce |  |  | HSV |  |  | 0
| 5 | Komunikace |  |  | HSV |  |  | 0
| 63 | Podlahy a podlahové konstrukce |  |  | HSV |  |  | 0
| 8 | Trubní vedení |  |  | HSV |  |  | 0
| 9 | Ostatní konstrukce, bourání |  |  | HSV |  |  | 0
| 91 | Doplňující práce na komunikaci |  |  | HSV |  |  | 0
| 913 | Sportovní vybavení |  |  | HSV |  |  | 0
| 93 | Dokončovací práce inženýrských staveb |  |  | HSV |  |  | 0
| 95 | Dokončovací konstrukce na pozemních stavbách |  |  | HSV |  |  | 0
| 96 | Bourání konstrukcí |  |  | HSV |  |  | 0
| 99 | Staveništní přesun hmot |  |  | HSV |  |  | 0
| 721 | Vnitřní kanalizace |  |  | PSV |  |  | 0
| 766 | Konstrukce truhlářské |  |  | PSV |  |  | 0
| 767 | Konstrukce zámečnické |  |  | PSV |  |  | 0
| 783 | Nátěry |  |  | PSV |  |  | 0
| M46 | Zemní práce při montážích |  |  | MON |  |  | 0
| D96 | Přesuny suti a vybouraných hmot |  |  | PSU |  |  | 0
| VN | Vedlejší náklady |  |  | VN |  |  | 0
| ON | Ostatní náklady |  |  | ON |  |  | 0
| Cena celkem | [6 empty] | 0 | 0
Note on D11: Název
Note on D12: Ulice
Note on D13: PSČ
Note on E13: Místo
Note on I11: IČO
Note on I12: DIČ

## VzorPolozky (hidden)
Položkový rozpočet
S:
O:
R:

## 01 BP01 Pol
Položkový soupis prací a dodávek | [27 empty] | #TypZaznamu#
S: | 21017 | Rekonstrukce hřiště u ZŠ Srbská | [25 empty] | STA
O: | 01 | Sportovní areál při ZŠ | [22 empty] | STA |  |  | OBJ
R: | BP01 | Bourací práce | [25 empty] | ROZ
P.č. | Číslo položky | Název položky | MJ | Množství | Cena / MJ | Celkem | Dodávka | Dodávka celk. | Montáž | Montáž celk. | DPH | Cena s DPH | Hmotnost / MJ | Hmotnost celk.(t) | Dem. hmotnost / MJ | Dem. hmotnost celk.(t) | Ceník | Cen. soustava / platnost | Cenová úroveň | Nhod / MJ | Nhod celk. | Dodavatel | Typ položky | Stav položky
Díl: | 1 | Zemní práce |  |  |  | 0 |  | 0 |  | 0 |  | 0 |  | 0 |  | 777.32 |  |  |  |  | 346.58 | [6 empty] | DIL
1 | 113108305R00 | Odstranění podkladů nebo krytů živičných, v ploše jednotlivě do 50 m2, tloušťka vrstvy 50 mm | m2 | 540.3 |  | 0 |  | 0 |  | 0 | 21 | 0 | 0 | 0 | 0.11 | 59.43 | 822-1 | RTS 25/ II | RTS 21/ I | 0.2 | 108.06 |  | Práce | Zelená |  |  |  | POL1_
|  | C.4 - Situační výkres bouracích prací (CAD) : | [25 empty] | VV | 0
|  | asfaltové plochy a chodníky s podkladním betonem - hlavní přístup : 300,3 |  | 300.3 | [23 empty] | VV | 0
|  | asfaltové plochy a chodníky s podkladním betonem - nad vyrovnávacími schodišti : 234,7 |  | 234.7 | [23 empty] | VV | 0
|  | asfaltové plochy a chodníky s podkladním betonem - vedlejší přístup : 5,3 |  | 5.3 | [23 empty] | VV | 0
2 | 113109430R00 | Odstranění podkladů nebo krytů z betonu prostého, v ploše jednotlivě nad 50 m2, tloušťka vrstvy 300 mm | m2 | 540.3 |  | 0 |  | 0 |  | 0 | 21 | 0 | 0 | 0 | 0.72 | 389.02 | 822-1 | RTS 25/ II | RTS 21/ I | 0.09 | 48.63 |  | Práce | Zelená |  |  |  | POL1_
|  | C.4 - Situační výkres bouracích prací (CAD) : | [25 empty] | VV | 0
|  | Odkaz na mn. položky pořadí 1 : 540,30000 |  | 540.3 | [23 empty] | VV | 5
3 | 113152112R00 | Odstranění podkladů zpevněných ploch kamenivo drcené | m3 | 252.975 |  | 0 |  | 0 |  | 0 | 21 | 0 | 0 | 0 | 1.3 | 328.87 | 800-2 | RTS 25/ II | RTS 21/ I | 0.51 | 129.02 |  | Práce | Nedokončená |  |  |  | POL1_
|  | s přemístěním na skládku na vzdálenost do 20 m nebo s naložením na dopravní prostředek, | [25 empty] | SPI
|  | C.4 - Situační výkres bouracích prací (CAD) : | [25 empty] | VV | 0
|  | stávající škvárové plochy sportoviště : 1686,5*0,15 |  | 252.975 | [23 empty] | VV | 0
4 | 120901121RT3 | Bourání konstrukcí v odkopávkách a prokopávkách z betonu, prostého, těžkou technikou | m3 | 79.0575 |  | 0 |  | 0 |  | 0 | 21 | 0 | 0 | 0 | 0 | 0 | 800-1 | RTS 25/ II | RTS 21/ I | 0.77 | 60.87 |  | Práce | Zelená |  |  |  | POL1_
|  | korytech vodotečí, melioračních kanálech s přemístěním suti na hromady na vzdálenost do 20 m nebo s naložením na dopravní prostředek, | [25 empty] | SPI |  | korytech vodotečí, melioračních kanálech s přemístěním suti na hromady na vzdálenost do 20 m nebo s naložením na dopravní prostředek,
|  | základy sloupků oplocení : 0,4*0,4*0,8*180 |  | 23.04 | [23 empty] | VV | 0
|  | základy vzpěr sloupků oplocení : 0,4*0,4*0,8*50 |  | 6.4 | [23 empty] | VV | 0
|  | stávající podhrabové desky včetně bet. základu : (0,15*0,3+(0,2*0,4)/2)*370 |  | 31.45 | [23 empty] | VV | 0
|  | vyrovnávací schodiště : 2*3,0*2,8 |  | 16.8 | [23 empty] | VV | 0
|  | betonový odhoz vrhu koulí : 1,15*0,25 |  | 0.2875 | [23 empty] | VV | 0
|  | lemování doskočiště skoku do dálky : 0,2*0,3*(2*(7,0+2,0)) |  | 1.08 | [23 empty] | VV | 0
Díl: | 96 | Bourání konstrukcí |  |  |  | 0 |  | 0 |  | 0 |  | 0 |  | 0 |  | 0.16 |  |  |  |  | 4.8 | [6 empty] | DIL
5 | 919735111R00 | Řezání stávajících krytů nebo podkladů živičných, hloubky do 50 mm | m | 2.8 |  | 0 |  | 0 |  | 0 | 21 | 0 | 0 | 0 | 0 | 0 | 822-1 | RTS 25/ II | RTS 21/ I | 0.032 | 0.09 |  | Práce | Zelená |  |  |  | POL1_
|  | včetně spotřeby vody | [25 empty] | SPI
|  | C.4 - Situační výkres bouracích prací (CAD) : | [25 empty] | VV | 0
|  | asfaltové chodníky s podkladním betonem - napojení na přístup : 2,8 |  | 2.8 | [23 empty] | VV | 0
6 | 970241150R00 | Řezání prostého betonu hloubka řezu 150 mm | m | 2.8 |  | 0 |  | 0 |  | 0 | 21 | 0 | 0 | 0 | 0.00046 | 0 | 801-3 | RTS 25/ II | RTS 21/ I | 1.35 | 3.78 |  | Práce | Zelená |  |  |  | POL1_
|  | C.4 - Situační výkres bouracích prací (CAD) : | [25 empty] | VV | 0
|  | Odkaz na mn. položky pořadí 5 : 2,80000 |  | 2.8 | [23 empty] | VV | 5
7 | 976085411R00 | Vybourání madel, objímek, rámů, mříží apod. kanalizačních rámů litinových, z rýhovaného plechu nebo betonových včetně poklopů nebo mříží plochy přes 0,6 m2 | kus | 3 |  | 0 |  | 0 |  | 0 | 21 | 0 | 0 | 0 | 0.054 | 0.16 | 801-3 | RTS 25/ II | RTS 21/ I | 0.31 | 0.93 |  | Práce | Zelená |  |  |  | POL1_
|  | v trase nové dráhy : 1 |  | 1 | [23 empty] | VV | 0
|  | podél trasy nové dráhy : 2 |  | 2 | [23 empty] | VV | 0
Díl: | 767 | Konstrukce zámečnické |  |  |  | 0 |  | 0 |  | 0 |  | 0 |  | 0.12 |  | 6.22 |  |  |  |  | 338.48 | [6 empty] | DIL
8 | 767914830R00 | Demontáž oplocení demontáž rámového oplocení, výšky do 2,0 m | m | 370 |  | 0 |  | 0 |  | 0 | 21 | 0 | 0 | 0 | 0.00925 | 3.42 | 800-767 | RTS 25/ II | RTS 21/ I | 0.287 | 106.19 |  | Práce | Zelená |  |  |  | POL1_
|  | stávající areálové oplocení : 370 |  | 370 | [23 empty] | VV | 0
9 | 767920820R00 | Demontáž vrat a vrátek k oplocení o ploše jednotlivě přes 2 do 6 m2 | kus | 2 |  | 0 |  | 0 |  | 0 | 21 | 0 | 0 | 0 | 0.21 | 0.42 | 800-767 | RTS 25/ II | RTS 19/ II | 0.714 | 1.43 |  | Práce | Zelená |  |  |  | POL1_
|  | C.4 - Situační výkres bouracích prací (CAD) : 2 |  | 2 | [23 empty] | VV | 0
10 | 767996801R00 | Demontáž ostatních doplňků staveb atypických konstrukcí o hmotnosti přes 20 do 50 kg | kg | 2380 |  | 0 |  | 0 |  | 0 | 21 | 0 | 5e-05 | 0.12 | 0.001 | 2.38 | 800-767 | RTS 25/ II | RTS 21/ I | 0.097 | 230.86 |  | Práce | Zelená |  |  |  | POL1_
|  | demontáž sloupků oplocení : 180*10 |  | 1800 | [23 empty] | VV | 0
|  | vzpěry oplocení : 50*10 |  | 500 | [23 empty] | VV | 0
|  | demontáž tabule při vstupu : 50 |  | 50 | [23 empty] | VV | 0
|  | odhoz vrhu koulí : 30 |  | 30 | [23 empty] | VV | 0
Díl: | M46 | Zemní práce při montážích |  |  |  | 0 |  | 0 |  | 0 |  | 0 |  | 0 |  | 0 |  |  |  |  | 129.22 | [6 empty] | DIL
11 | 460030102RT2 | Vytrhání obrubníků, lože MC, stojatých, obrubníky do suti | m | 1050.6 |  | 0 |  | 0 |  | 0 | 21 | 0 | 0 | 0 | 0 | 0 |  | RTS 25/ II | RTS 21/ I | 0.123 | 129.22 |  | Práce | Zelená |  |  |  | POL1_
|  | C.4 - Situační výkres bouracích prací (CAD) : | [25 empty] | VV | 0
|  | - škvárový ovál : 268,9+379,0 |  | 647.9 | [23 empty] | VV | 0
|  | - skok do dálky : 30,0*4+1,5*2 |  | 123 | [23 empty] | VV | 0
|  | - vrh koulí : 15,2*2+1,3 |  | 31.7 | [23 empty] | VV | 0
|  | - asfaltový chodník - hlavní přístup : 2,2+122,2+1,6 |  | 126 | [23 empty] | VV | 0
|  | - asfaltový chodník - vedlejší přístup : 4,1+3,5 |  | 7.6 | [23 empty] | VV | 0
|  | - asfaltový chodník - nad vyrovnávacími schodišti : 96,2 |  | 96.2 | [23 empty] | VV | 0
|  | - lemující vyrovnávací schodiště : 9,1*2 |  | 18.2 | [23 empty] | VV | 0
Díl: | D96 | Přesuny suti a vybouraných hmot |  |  |  | 0 |  | 0 |  | 0 |  | 0 |  | 0 |  | 0 |  |  |  |  | 1333.08 | [6 empty] | DIL
12 | 979087112R00 | Nakládání suti na dopravní prostředky | t | 783.7023 |  | 0 |  | 0 |  | 0 | 21 | 0 | 0 | 0 | 0 | 0 |  | RTS 25/ II | RTS 21/ I | 0.164 | 128.53 |  | Přesun suti | Běžná |  |  |  | POL8_
13 | 979990001R00 | Poplatek za skládku stavební suti | t | 783.7023 |  | 0 |  | 0 |  | 0 | 21 | 0 | 0 | 0 | 0 | 0 | 801-3 | RTS 20/ I | RTS 18/ II | 0 | 0 |  | Přesun suti | Běžná |  |  |  | POL8_
14 | 979081111R00 | Odvoz suti a vybouraných hmot na skládku Odvoz suti a vybour. hmot na skládku do 1 km | t | 783.7023 |  | 0 |  | 0 |  | 0 | 21 | 0 | 0 | 0 | 0 | 0 | 801-3 | RTS 25/ II | RTS 21/ I | 0.49 | 384.01 |  | Přesun suti | Běžná |  |  |  | POL8_
|  | Včetně naložení na dopravní prostředek a složení na skládku, bez poplatku za skládku. | [25 empty] | POP
15 | 979081121R00 | Odvoz suti a vybouraných hmot na skládku Příplatek k odvozu za každý další 1 km | t | 7053.3206 |  | 0 |  | 0 |  | 0 | 21 | 0 | 0 | 0 | 0 | 0 | 801-3 | RTS 25/ II | RTS 21/ I | 0 | 0 |  | Přesun suti | Běžná |  |  |  | POL8_
16 | 979082111R00 | Vnitrostaveništní doprava suti a vybouraných hmot Vnitrostaveništní doprava suti do 10 m | t | 783.7023 |  | 0 |  | 0 |  | 0 | 21 | 0 | 0 | 0 | 0 | 0 | 801-3 | RTS 25/ II | RTS 21/ I | 0.942 | 738.25 |  | Přesun suti | Běžná |  |  |  | POL8_
17 | 979082121R00 | Vnitrostaveništní doprava suti a vybouraných hmot Příplatek k vnitrost. dopravě suti za dalších 5 m | t | 783.7023 |  | 0 |  | 0 |  | 0 | 21 | 0 | 0 | 0 | 0 | 0 | 801-3 | RTS 25/ II | RTS 21/ I | 0.105 | 82.29 |  | Přesun suti | Běžná |  |  |  | POL8_
[26 empty] | 15 | 21 | DPH
| Celkem |  |  |  |  | 0 | [19 empty] | 0 | 0 | SUM
END
Note on S6: Jedná se o informaci, zda se jedná o položku, která je do rozpočtu zadána z cenové soustavy RTS, nebo vlastní.
Note on T6: Jedná se o název CÚ, která je zadána u položky rozpočtu

## 01 SO01 Pol
Položkový soupis prací a dodávek | [27 empty] | #TypZaznamu#
S: | 21017 | Rekonstrukce hřiště u ZŠ Srbská | [25 empty] | STA
O: | 01 | Sportovní areál při ZŠ | [22 empty] | STA |  |  | OBJ
R: | SO01 | Běžecký ovál s dráhou | [25 empty] | ROZ
P.č. | Číslo položky | Název položky | MJ | Množství | Cena / MJ | Celkem | Dodávka | Dodávka celk. | Montáž | Montáž celk. | DPH | Cena s DPH | Hmotnost / MJ | Hmotnost celk.(t) | Dem. hmotnost / MJ | Dem. hmotnost celk.(t) | Ceník | Cen. soustava / platnost | Cenová úroveň | Nhod / MJ | Nhod celk. | Dodavatel | Typ položky | Stav položky
Díl: | 1 | Zemní práce |  |  |  | 0 |  | 0 |  | 0 |  | 0 |  | 0 |  | 0 |  |  |  |  | 102.46 | [6 empty] | DIL
1 | 122201101R00 | Odkopávky a prokopávky nezapažené v hornině 3 do 100 m3 | m3 | 231.8228 |  | 0 |  | 0 |  | 0 | 21 | 0 | 0 | 0 | 0 | 0 | 800-1 | RTS 25/ II | RTS 21/ I | 0.368 | 85.31 |  | Práce | Nedokončená |  |  |  | POL1_
|  | s přehozením výkopku na vzdálenost do 3 m nebo s naložením na dopravní prostředek, | [25 empty] | SPI
|  | D.1.1.b_1 Půdorys dráhy a oválu : | [25 empty] | VV | 0
|  | předpoklad cca 50% násypy : | [25 empty] | VV | 0
|  | - dráha : (574,3*1,15)*0,3*0,5 |  | 99.0667 | [23 empty] | VV | 0
|  | - ovál : (688,2*1,15)*0,3*0,5 |  | 118.7145 | [23 empty] | VV | 0
|  | - rozběh hodu oštěpěm : ((67,0+14,4)*1,15)*0,3*0,5 |  | 14.0415 | [23 empty] | VV | 0
2 | 162201102R00 | Vodorovné přemístění výkopku z horniny 1 až 4, na vzdálenost přes 20 do 50 m | m3 | 231.8228 |  | 0 |  | 0 |  | 0 | 21 | 0 | 0 | 0 | 0 | 0 | 800-1 | RTS 25/ II | RTS 21/ I | 0.074 | 17.15 |  | Práce | Nedokončená |  |  |  | POL1_
|  | po suchu, bez naložení výkopku, avšak se složením bez rozhrnutí, zpáteční cesta vozidla. | [25 empty] | SPI
|  | Odkopávky : | [25 empty] | VV | 0
|  | Odkaz na mn. položky pořadí 1 : 231,82275 |  | 231.8228 | [23 empty] | VV | 5
Díl: | 2 | Základy a zvláštní zakládání |  |  |  | 0 |  | 0 |  | 0 |  | 0 |  | 0.77 |  | 0 |  |  |  |  | 145.28 | [6 empty] | DIL
3 | 289970111R00 | Geotextílie separační, filtrační, zpevňující polypropylén, 300 g/m2 | m2 | 1545.485 |  | 0 |  | 0 |  | 0 | 21 | 0 | 0.0005 | 0.77 | 0 | 0 | 800-2 | RTS 25/ II | RTS 21/ I | 0.094 | 145.28 |  | Práce | Zelená |  |  |  | POL1_
|  | D.1.1.b_1 Půdorys dráhy a oválu : | [25 empty] | VV | 0
|  | Odkaz na mn. položky pořadí 13 : 1343,90000*1,15 |  | 1545.485 | [23 empty] | VV | 5
Díl: | 4 | Vodorovné konstrukce |  |  |  | 0 |  | 0 |  | 0 |  | 0 |  | 0.02 |  | 0 |  |  |  |  | 1.68 | [6 empty] | DIL
4 | 452112121R00 | Osazení betonových dílců pod potrubí prstenců nebo rámůpod poklopy a mříže výšky přes 100 do 200 mm | kus | 3 |  | 0 |  | 0 |  | 0 | 21 | 0 | 0.0066 | 0.02 | 0 | 0 | 827-1 | RTS 25/ II | RTS 21/ I | 0.56 | 1.68 |  | Práce | Červená |  |  |  | POL1_
|  | v trase nové dráhy : 1 |  | 1 | [23 empty] | VV | 0
|  | podél trasy nové dráhy : 2 |  | 2 | [23 empty] | VV | 0
Díl: | 5 | Komunikace |  |  |  | 0 |  | 0 |  | 0 |  | 0 |  | 583.82 |  | 0 |  |  |  |  | 449.05 | [6 empty] | DIL
5 | 564851111RT2 | Podklad ze štěrkodrti s rozprostřením a zhutněním frakce 0-32 mm, tloušťka po zhutnění 150 mm | m2 | 44.735 |  | 0 |  | 0 |  | 0 | 21 | 0 | 0.378 | 16.91 | 0 | 0 | 822-1 | RTS 25/ II | RTS 21/ I | 0.026 | 1.16 |  | Práce | Zelená |  |  |  | POL1_
|  | D.1.1.b_1 Půdorys dráhy a oválu : | [25 empty] | VV | 0
|  | Odkaz na mn. položky pořadí 6 : 38,90000*1,15 |  | 44.735 | [23 empty] | VV | 5
6 | 596215020R00 | Kladení zámkové dlažby do drtě tloušťka dlažby 60 mm, tloušťka lože 30 mm | m2 | 38.9 |  | 0 |  | 0 |  | 0 | 21 | 0 | 0.05545 | 2.16 | 0 | 0 | 822-1 | RTS 25/ II | RTS 21/ I | 0.442 | 17.19 |  | Práce | Zelená |  |  |  | POL1_
|  | s provedením lože z kameniva drceného, s vyplněním spár, s dvojitým hutněním a se smetením přebytečného materiálu na krajnici. S dodáním hmot pro lože a výplň spár. | [25 empty] | SPI |  | s provedením lože z kameniva drceného, s vyplněním spár, s dvojitým hutněním a se smetením přebytečného materiálu na krajnici. S dodáním hmot pro lože a výplň spár.
|  | D.1.1.b_1 Půdorys dráhy a oválu : | [25 empty] | VV | 0
|  | - ovál - dlážděná plocha : 1,5*20,0 |  | 30 | [23 empty] | VV | 0
|  | - rozběh hodu oštěpěm - dlážděná plocha : 1,0*8,9 |  | 8.9 | [23 empty] | VV | 0
7 | 597092212RT1 | Odvodňovací liniový systém - žlaby z polymerbetonu, s ochranou hran pozinkovanou ocelí, světlá šířka 150 mm žlab osazený do betonového lože, délky 500 mm, -, zatížení A 15, B 125, - | kus | 247 |  | 0 |  | 0 |  | 0 | 21 | 0 | 0.08568 | 21.16 | 0 | 0 | 822-1 | RTS 25/ II | RTS 21/ I | 0.24782 | 61.21 |  | Práce | Zelená |  |  |  | POL1_
|  | D.1.1.b_1 Půdorys dráhy a oválu : | [25 empty] | VV | 0
|  | Začátek provozního součtu | [25 empty] | VV
|  | - ovál (OZ1) : 2*(62,0+61,6) |  | 247.2 | [23 empty] | VV | 2
|  | Konec provozního součtu | [25 empty] | VV
|  | - přepočet na kusy : 247 |  | 247 | [23 empty] | VV | 0
8 | 597092222R00 | Odvodňovací liniový systém - žlaby z polymerbetonu, s ochranou hran pozinkovanou ocelí, světlá šířka 150 mm vpust osazená do betonového lože, délky 500 mm, stavební výšky 610 mm, zatížení A 15, B 125, s integrovaným těsněním DN 150 | kus | 8 |  | 0 |  | 0 |  | 0 | 21 | 0 | 0.10111 | 0.81 | 0 | 0 | 822-1 | RTS 25/ II | RTS 21/ I | 0.12391 | 0.99 |  | Práce | Zelená |  |  |  | POL1_
|  | D.1.1.b_1 Půdorys dráhy a oválu : | [25 empty] | VV | 0
|  | - ovál (VP1) : 8 |  | 8 | [23 empty] | VV | 0
9 | 564731112V01 | Podklad z kameniva drceného frakce 0-4mm, po zhutnění tl. 10mm | m2 | 1545.485 |  | 0 |  | 0 |  | 0 | 21 | 0 | 0.03 | 46.36 | 0 | 0 |  | Vlastní | Indiv | 0.025 | 38.64 |  | Práce | Zelená |  |  |  | POL1_
|  | D.1.1.b_1 Půdorys dráhy a oválu : | [25 empty] | VV | 0
|  | - dráha : 574,3*1,15 |  | 660.445 | [23 empty] | VV | 0
|  | - ovál : 688,2*1,15 |  | 791.43 | [23 empty] | VV | 0
|  | - rozběh hodu oštěpěm : (67,0+14,4)*1,15 |  | 93.61 | [23 empty] | VV | 0
10 | 564731112V02 | Podklad z kameniva drceného frakce 8-16mm, po zhutnění tl. 50mm | m2 | 1545.485 |  | 0 |  | 0 |  | 0 | 21 | 0 | 0.06 | 92.73 | 0 | 0 |  | Vlastní | Indiv | 0.025 | 38.64 |  | Práce | Zelená |  |  |  | POL1_
|  | Odkaz na mn. položky pořadí 9 : 1545,48500 |  | 1545.485 | [23 empty] | VV | 5
11 | 564731112V04 | Podklad z kameniva drceného frakce 16-32mm, po zhutnění tl. 50mm | m2 | 1545.485 |  | 0 |  | 0 |  | 0 | 21 | 0 | 0.12 | 185.46 | 0 | 0 |  | Vlastní | Indiv | 0.025 | 38.64 |  | Práce | Zelená |  |  |  | POL1_
|  | Odkaz na mn. položky pořadí 9 : 1545,48500 |  | 1545.485 | [23 empty] | VV | 5
12 | 564731112V05 | Podklad z kameniva drceného frakce 32-63mm, po zhutnění tl. 100mm | m2 | 1545.485 |  | 0 |  | 0 |  | 0 | 21 | 0 | 0.12 | 185.46 | 0 | 0 |  | Vlastní | Indiv | 0.025 | 38.64 |  | Práce | Zelená |  |  |  | POL1_
|  | Odkaz na mn. položky pořadí 9 : 1545,48500 |  | 1545.485 | [23 empty] | VV | 5
13 | 58965-1a | Podložka D+M litá, vodopropustná podložka Subdren Sport (drcené kamenivo, SBR granulát a PU pojivo), tl. 40+30 mm | m2 | 1343.9 |  | 0 |  | 0 |  | 0 | 21 | 0 | 0.01 | 13.44 | 0 | 0 |  | Vlastní | Indiv | 0.036 | 48.38 |  | Práce | Zelená |  |  |  | POL1_
|  | Pokládka finišerem ve dvou vrstvách tl. 40 a 30 mm. Požadované technické parametry: objemová hmotnost min. 1280 Kg/m3, pevnost v tahu za ohybu min. 0,9 N/mm2, pevnost v tlaku min. 4,5 N/mm2, mrazuvzdornost dle ČSN 73 1322. | [25 empty] | POP |  | Pokládka finišerem ve dvou vrstvách tl. 40 a 30 mm. Požadované technické parametry: objemová hmotnost min. 1280 Kg/m3, pevnost v tahu za ohybu min. 0,9 N/mm2, pevnost v tlaku min. 4,5 N/mm2, mrazuvzdornost dle ČSN 73 1322.
|  | D.1.1.b_1 Půdorys dráhy a oválu (CAD) : | [25 empty] | VV | 0
|  | Odkaz na mn. položky pořadí 14 : 1343,90000 |  | 1343.9 | [23 empty] | VV | 5
14 | 58965-3b | Sportovní povrch D+M litý, vodopropustný, pryžový povrch tl.13 mm, z prvotřídního granulátu a pojiva, červená barva | m2 | 1343.9 |  | 0 |  | 0 |  | 0 | 21 | 0 | 0.01 | 13.44 | 0 | 0 |  | Vlastní | Indiv | 0.036 | 48.38 |  | Práce | Zelená |  |  |  | POL1_
|  | Elastický dvouvrstvý vodo-propustný sportovní povrch z PU pojiva a pryžového granulátu | [25 empty] | POP
|  | Celková tloušťka systému je 13 mm. | [25 empty] | POP
|  | Barevný odstín: cihlově červená. Povrch vyhovuje normě ČSN EN 14877 – doložit platným certifikátem, protokolem nebo atestem z akreditované laboratoře. | [25 empty] | POP |  | Barevný odstín: cihlově červená. Povrch vyhovuje normě ČSN EN 14877 – doložit platným certifikátem, protokolem nebo atestem z akreditované laboratoře.
|  | Požadavky na mechanické vlastnosti granulátu: | [25 empty] | POP
|  | hustota min. 1,55 kg/dm3, tvrdost A 65, obsah polymerů > 20 %, pevnost v tahu > 3.0 MPa, prodloužení při přetržení > 400 %, vodo-propustnost dle EN 1487" | [25 empty] | POP |  | hustota min. 1,55 kg/dm3, tvrdost A 65, obsah polymerů > 20 %, pevnost v tahu > 3.0 MPa, prodloužení při přetržení > 400 %, vodo-propustnost dle EN 1487"
|  | D.1.1.b_1 Půdorys dráhy a oválu : | [25 empty] | VV | 0
|  | - dráha : 574,3 |  | 574.3 | [23 empty] | VV | 0
|  | - ovál : 688,2 |  | 688.2 | [23 empty] | VV | 0
|  | - rozběh hodu oštěpěm : 67,0+14,4 |  | 81.4 | [23 empty] | VV | 0
15 | 58965-4 | Lajnování D+M barevné stříkané lajny | m | 1666 |  | 0 |  | 0 |  | 0 | 21 | 0 | 2e-05 | 0.03 | 0 | 0 |  | Vlastní | Indiv | 0.07 | 116.62 |  | Práce | Zelená |  |  |  | POL1_
|  | D.1.1.b_1 Půdorys dráhy a oválu : | [25 empty] | VV | 0
|  | - dráha : 114,1*5+5,0*7+0,6*8*4 |  | 624.7 | [23 empty] | VV | 0
|  | - ovál : 249,1+256,4+264,1+271,7 |  | 1041.3 | [23 empty] | VV | 0
16 | 58965-5 | Číselné značení dráh D+M barevné stříkané | m | 8 |  | 0 |  | 0 |  | 0 | 21 | 0 | 2e-05 | 0 | 0 | 0 |  | Vlastní | Indiv | 0.07 | 0.56 |  | Práce | Zelená |  |  |  | POL1_
|  | D.1.1.b_1 Půdorys dráhy a oválu : | [25 empty] | VV | 0
|  | - dráha : 2*4 |  | 8 | [23 empty] | VV | 0
17 | 5924511900R | dlažba betonová dvouvrstvá; čtverec; šedá; l = 200 mm; š = 200 mm; tl. 60,0 mm | m2 | 44.735 |  | 0 |  | 0 |  | 0 | 21 | 0 | 0.131 | 5.86 | 0 | 0 | SPCM | RTS 25/ II | RTS 21/ I | 0 | 0 |  | Specifikace | Zelená |  |  |  | POL3_
|  | Odkaz na mn. položky pořadí 6 : 38,90000*1,15 |  | 44.735 | [23 empty] | VV | 5
Díl: | 8 | Trubní vedení |  |  |  | 0 |  | 0 |  | 0 |  | 0 |  | 1.06 |  | 0 |  |  |  |  | 3.82 | [6 empty] | DIL
18 | 899331111R00 | Výšková úprava uličního vstupu nebo vpustě do 20 cm zvýšením poklopu | kus | 1 |  | 0 |  | 0 |  | 0 | 21 | 0 | 0.43094 | 0.43 | 0 | 0 | 822-1 | RTS 25/ II | RTS 21/ I | 3.817 | 3.82 |  | Práce | Zelená |  |  |  | POL1_
|  | odbouráním dosavadního krytu, podkladu, nadezdívky nebo prstence s odklizením vybouraných hmot do 3 m, zarovnání plochy nadezdívky cementovou maltou, podbetonování nebo podezdění rámu, odstranění a znovuosazení rámu, poklopu, mříže, krycího hrnce nebo hydrantu, úpravy a doplnění krytu popř. podkladu vozovky v místě provedené výškové úpravy, | [25 empty] | SPI |  | odbouráním dosavadního krytu, podkladu, nadezdívky nebo prstence s odklizením vybouraných hmot do 3 m, zarovnání plochy nadezdívky cementovou maltou, podbetonování nebo podezdění rámu, odstranění a znovuosazení rámu, poklopu, mříže, krycího hrnce nebo hydrantu, úpravy a doplnění krytu popř. podkladu vozovky v místě provedené výškové úpravy,
19 | 55243347R | poklop kanalizační DN šachty 1 000 mm; litinový; D výrobku 610 mm; únosnost D 400 kN; s odvětráním | kus | 3 |  | 0 |  | 0 |  | 0 | 21 | 0 | 0.158 | 0.47 | 0 | 0 | SPCM | RTS 25/ II | Indiv | 0 | 0 |  | Specifikace | Červená |  |  |  | POL3_
|  | Odkaz na mn. položky pořadí 4 : 3,00000 |  | 3 | [23 empty] | VV | 5
20 | 59224348.AR | prstenec vyrovnávací šachetní; betonový; TBW; DN = 625,0 mm; h = 80,0 mm; s = 120,00 mm | kus | 3 |  | 0 |  | 0 |  | 0 | 21 | 0 | 0.054 | 0.16 | 0 | 0 | SPCM | RTS 25/ II | Indiv | 0 | 0 |  | Specifikace | Červená |  |  |  | POL3_
|  | Odkaz na mn. položky pořadí 4 : 3,00000 |  | 3 | [23 empty] | VV | 5
Díl: | 9 | Ostatní konstrukce, bourání |  |  |  | 0 |  | 0 |  | 0 |  | 0 |  | 0.42 |  | 0 |  |  |  |  | 0 | [6 empty] | DIL
21 | 936170009V011 | Dodávka + montáž dřevěné lavičky s opěradlem (prvek VL1) | kus | 6 |  | 0 |  | 0 |  | 0 | 21 | 0 | 0.07 | 0.42 | 0 | 0 |  | Vlastní | Indiv | 0 | 0 |  | Práce | Zelená |  |  |  | POL1_
|  | včetně kotevního materiálu, betonových základů, výkopů pro základy - kompletní dodávka (prvek VL1) | [25 empty] | POP
|  | D.1.1.b_1 Půdorys dráhy a oválu : | [25 empty] | VV | 0
|  | - dráha : 4 |  | 4 | [23 empty] | VV | 0
|  | - rozběh hodu oštěpěm : 2 |  | 2 | [23 empty] | VV | 0
Díl: | 91 | Doplňující práce na komunikaci |  |  |  | 0 |  | 0 |  | 0 |  | 0 |  | 143.96 |  | 0 |  |  |  |  | 176.46 | [6 empty] | DIL
22 | 916561111RT7 | Osazení záhonového obrubníku betonového včetně dodávky obrubníků 1000/50/200 mm, do lože z betonu prostého C 12/15, s boční opěrou z betonu prostého | m | 33.9 |  | 0 |  | 0 |  | 0 | 21 | 0 | 0.12472 | 4.23 | 0 | 0 | 822-1 | RTS 25/ II | RTS 21/ I | 0.14 | 4.75 |  | Práce | Zelená |  |  |  | POL1_
|  | se zřízením lože z betonu prostého C 12/15 tl. 80-100 mm | [25 empty] | SPI
|  | D.1.1.b_1 Půdorys dráhy a oválu : | [25 empty] | VV | 0
|  | - ovál - dlážděná plocha : 2*1,5+20,0 |  | 23 | [23 empty] | VV | 0
|  | - rozběh hodu oštěpěm - dlážděná plocha : 2*1,0+8,9 |  | 10.9 | [23 empty] | VV | 0
23 | 917862111RT5 | Osazení silničního nebo chodníkového betonového obrubníku včetně dodávky obrubníku stojatého, rozměru 1000/100/250 mm, s boční opěrou z betonu prostého, do lože z betonu prostého C 12/15 | m | 631.3 |  | 0 |  | 0 |  | 0 | 21 | 0 | 0.22133 | 139.73 | 0 | 0 | 822-1 | RTS 25/ II | RTS 21/ I | 0.272 | 171.71 |  | Práce | Zelená |  |  |  | POL1_
|  | S dodáním hmot pro lože tl. 80-100 mm. | [25 empty] | SPI
|  | D.1.1.b_1 Půdorys dráhy a oválu : | [25 empty] | VV | 0
|  | - dráha : 8,6+5,3+114,4+5,3+18,1 |  | 151.7 | [23 empty] | VV | 0
|  | - ovál : 2*(62,0+61,6)+60,4+62,0+60,4 |  | 430 | [23 empty] | VV | 0
|  | - rozběh hodu oštěpěm : 4,9+4,2+2,8+18,1+4,2+15,4 |  | 49.6 | [23 empty] | VV | 0
Díl: | 99 | Staveništní přesun hmot |  |  |  | 0 |  | 0 |  | 0 |  | 0 |  | 0 |  | 0 |  |  |  |  | 685.16 | [6 empty] | DIL
24 | 999281105R00 | Přesun hmot pro opravy a údržbu objektů pro opravy a údržbu dosavadních objektů včetně vnějších plášťů výšky do 6 m, | t | 730.0536 |  | 0 |  | 0 |  | 0 | 21 | 0 | 0 | 0 | 0 | 0 | 801-4 | RTS 25/ II | RTS 21/ I | 0.9385 | 685.16 |  | Přesun hmot | Běžná |  |  |  | POL7_
|  | oborů 801, 803, 811 a 812 | [25 empty] | SPI
[26 empty] | 15 | 21 | DPH
| Celkem |  |  |  |  | 0 | [19 empty] | 0 | 0 | SUM
END
Note on S6: Jedná se o informaci, zda se jedná o položku, která je do rozpočtu zadána z cenové soustavy RTS, nebo vlastní.
Note on T6: Jedná se o název CÚ, která je zadána u položky rozpočtu

## 01 SO02 Pol
Položkový soupis prací a dodávek | [27 empty] | #TypZaznamu#
S: | 21017 | Rekonstrukce hřiště u ZŠ Srbská | [25 empty] | STA
O: | 01 | Sportovní areál při ZŠ | [22 empty] | STA |  |  | OBJ
R: | SO02 | Travnaté hřiště | [25 empty] | ROZ
P.č. | Číslo položky | Název položky | MJ | Množství | Cena / MJ | Celkem | Dodávka | Dodávka celk. | Montáž | Montáž celk. | DPH | Cena s DPH | Hmotnost / MJ | Hmotnost celk.(t) | Dem. hmotnost / MJ | Dem. hmotnost celk.(t) | Ceník | Cen. soustava / platnost | Cenová úroveň | Nhod / MJ | Nhod celk. | Dodavatel | Typ položky | Stav položky
Díl: | 1 | Zemní práce |  |  |  | 0 |  | 0 |  | 0 |  | 0 |  | 0.24 |  | 0 |  |  |  |  | 538.04 | [6 empty] | DIL
1 | 121101102R00 | Sejmutí ornice s přemístěním na vzdálenost přes 50 do 100 m | m3 | 428.4 |  | 0 |  | 0 |  | 0 | 21 | 0 | 0 | 0 | 0 | 0 | 800-1 | RTS 25/ II | RTS 21/ I | 0.032 | 13.71 |  | Práce | Zelená |  |  |  | POL1_
|  | nebo lesní půdy, s vodorovným přemístěním na hromady v místě upotřebení nebo na dočasné či trvalé skládky se složením | [25 empty] | SPI |  | nebo lesní půdy, s vodorovným přemístěním na hromady v místě upotřebení nebo na dočasné či trvalé skládky se složením
|  | D.1.1.b_2 Půdorys travnatého hřiště (SO02) : | [25 empty] | VV | 0
|  | Fotbalové hřiště - sejmutí horní vrstvy pro vytvoření vegetačního substrátu : 54,0*34,0*0,2 |  | 367.2 | [23 empty] | VV | 0
|  | Podkladní vrstva - úprava nerovností fotbalového hřiště (předpoklad odkopu 1/3 plochy hřiště pro srovnání do 1% spádu od severní k jižní straně) : ((54,0*34,0)/3)*0,1 |  | 61.2 | [23 empty] | VV | 0
2 | 139601102R00 | Ruční výkop jam, rýh a šachet v hornině 3 | m3 | 1.512 |  | 0 |  | 0 |  | 0 | 21 | 0 | 0 | 0 | 0 | 0 | 800-1 | RTS 25/ II | RTS 21/ I | 7.066 | 10.68 |  | Práce | Zelená |  |  |  | POL1_
|  | s přehozením na vzdálenost do 5 m nebo s naložením na ruční dopravní prostředek | [25 empty] | SPI
|  | D.1.1.b_2 Půdorys travnatého hřiště (SO02) : | [25 empty] | VV | 0
|  | základ fot. brány : 0,6*0,6*1,05*2*2 |  | 1.512 | [23 empty] | VV | 0
3 | 180404111R00 | Založení hřišťového trávníku výsevem výsevem na ornici | m2 | 1836 |  | 0 |  | 0 |  | 0 | 21 | 0 | 0 | 0 | 0 | 0 | 823-1 | RTS 25/ II | RTS 21/ I | 0.203 | 372.71 |  | Práce | Zelená |  |  |  | POL1_
|  | s vyprofilováním, s přihnojením organickým hnojivem, naložením a odvozem shrabků a pokosené trávy na vzdálenost do 10 km a s jejich složením, | [25 empty] | SPI |  | s vyprofilováním, s přihnojením organickým hnojivem, naložením a odvozem shrabků a pokosené trávy na vzdálenost do 10 km a s jejich složením,
|  | D.1.1.b_2 Půdorys travnatého hřiště (SO02) : | [25 empty] | VV | 0
|  | Fotbalové hřiště : 54,0*34,0 |  | 1836 | [23 empty] | VV | 0
4 | 181006114R00 | Rozprostření zemin schopných zúrodnění sklon svahu do 1:5, tloušťka přes 200 do 300 mm | m2 | 2448 |  | 0 |  | 0 |  | 0 | 21 | 0 | 0 | 0 | 0 | 0 | 823-2 | RTS 25/ II | RTS 21/ I | 0.01 | 24.48 |  | Práce | Zelená |  |  |  | POL1_
|  | v rovině a ve sklonu do 1:5 | [25 empty] | SPI
|  | ve sklonu přes 1:5 | [25 empty] | SPI
|  | D.1.1.b_2 Půdorys travnatého hřiště (SO02) : | [25 empty] | VV | 0
|  | Srovnání hřiště do předepsaného spádu (použita stávající zemina z jižní strany a přemístěna na severní stranu) : | [25 empty] | VV | 0
|  | Podkladní vrstva - úprava nerovností fotbalového hřiště (předpoklad odkopu 1/3 plochy hřiště pro srovnání do 1% spádu od severní k jižní straně) : ((54,0*34,0)/3) |  | 612 | [23 empty] | VV | 0
[28 empty] | VV | 0
|  | Fotbalové hřiště - rozprostření horní vrstvy pro vytvoření vegetačního substrátu : 54,0*34,0 |  | 1836 | [23 empty] | VV | 0
5 | 181101102R00 | Úprava pláně v zářezech v hornině 1 až 4, se zhutněním | m2 | 1836 |  | 0 |  | 0 |  | 0 | 21 | 0 | 0 | 0 | 0 | 0 | 800-1 | RTS 25/ II | RTS 21/ I | 0.018 | 33.05 |  | Práce | Zelená |  |  |  | POL1_
|  | vyrovnáním výškových rozdílů, ploch vodorovných a ploch do sklonu 1 : 5. | [25 empty] | SPI
|  | D.1.1.b_2 Půdorys travnatého hřiště (SO02) : | [25 empty] | VV | 0
|  | Odkaz na mn. položky pořadí 3 : 1836,00000 |  | 1836 | [23 empty] | VV | 5
6 | 183403113R00 | Obdělávání půdy frézováním, v rovině nebo na svahu 1:5 | m2 | 1836 |  | 0 |  | 0 |  | 0 | 21 | 0 | 0 | 0 | 0 | 0 | 823-1 | RTS 25/ II | RTS 21/ I | 0.002 | 3.67 |  | Práce | Zelená |  |  |  | POL1_
|  | D.1.1.b_2 Půdorys travnatého hřiště (SO02) : | [25 empty] | VV | 0
|  | Odkaz na mn. položky pořadí 3 : 1836,00000 |  | 1836 | [23 empty] | VV | 5
7 | 183403151R00 | Obdělávání půdy smykováním, v rovině nebo na svahu 1:5 | m2 | 1836 |  | 0 |  | 0 |  | 0 | 21 | 0 | 0 | 0 | 0 | 0 | 823-1 | RTS 25/ II | RTS 21/ I | 0.001 | 1.84 |  | Práce | Zelená |  |  |  | POL1_
|  | D.1.1.b_2 Půdorys travnatého hřiště (SO02) : | [25 empty] | VV | 0
|  | Odkaz na mn. položky pořadí 3 : 1836,00000 |  | 1836 | [23 empty] | VV | 5
8 | 183403152R00 | Obdělání půdy vláčením, v rovině | m2 | 1836 |  | 0 |  | 0 |  | 0 | 21 | 0 | 0 | 0 | 0 | 0 |  | RTS 25/ II | RTS 21/ I | 0.001 | 1.84 |  | Práce | Zelená |  |  |  | POL1_
|  | D.1.1.b_2 Půdorys travnatého hřiště (SO02) : | [25 empty] | VV | 0
|  | Odkaz na mn. položky pořadí 3 : 1836,00000 |  | 1836 | [23 empty] | VV | 5
9 | 183403153R00 | Obdělání půdy hrabáním, v rovině | m2 | 1836 |  | 0 |  | 0 |  | 0 | 21 | 0 | 0 | 0 | 0 | 0 |  | RTS 25/ II | RTS 21/ I | 0.015 | 27.54 |  | Práce | Zelená |  |  |  | POL1_
|  | D.1.1.b_2 Půdorys travnatého hřiště (SO02) : | [25 empty] | VV | 0
|  | Odkaz na mn. položky pořadí 3 : 1836,00000 |  | 1836 | [23 empty] | VV | 5
10 | 184802111R00 | Chemické odplevelení půdy před založením kultury postřikem naširoko, v rovině nebo na svahu do 1:5 | m2 | 1836 |  | 0 |  | 0 |  | 0 | 21 | 0 | 0 | 0 | 0 | 0 | 823-1 | RTS 25/ II | RTS 21/ I | 0.003 | 5.51 |  | Práce | Zelená |  |  |  | POL1_
|  | nebo trávníku nebo zpevněných ploch o výměře jednotlivě přes 20 m2, | [25 empty] | SPI
|  | D.1.1.b_2 Půdorys travnatého hřiště (SO02) : | [25 empty] | VV | 0
|  | Odkaz na mn. položky pořadí 3 : 1836,00000 |  | 1836 | [23 empty] | VV | 5
11 | 185802113R00 | Hnojení umělým hnojivem naširoko, v rovině nebo na svahu do 1:5 | t | 1.836 |  | 0 |  | 0 |  | 0 | 21 | 0 | 0 | 0 | 0 | 0 | 823-1 | RTS 25/ II | RTS 21/ I | 21.429 | 39.34 |  | Práce | Zelená |  |  |  | POL1_
|  | půdy nebo trávníku s rozprostřením nebo s rozdělením hnojiva, | [25 empty] | SPI
|  | D.1.1.b_2 Půdorys travnatého hřiště (SO02) : | [25 empty] | VV | 0
|  | Odkaz na mn. položky pořadí 9 : 1836,00000*0,001 |  | 1.836 | [23 empty] | VV | 5
12 | 185803211R00 | Uválcování trávníku v rovině | m2 | 1836 |  | 0 |  | 0 |  | 0 | 21 | 0 | 0 | 0 | 0 | 0 |  | RTS 25/ II | RTS 21/ I | 0.002 | 3.67 |  | Práce | Zelená |  |  |  | POL1_
|  | D.1.1.b_2 Půdorys travnatého hřiště (SO02) : | [25 empty] | VV | 0
|  | Odkaz na mn. položky pořadí 3 : 1836,00000 |  | 1836 | [23 empty] | VV | 5
13 | 181105010V01 | Laserová nivelace podkladu strojová s tolerancí +/- 1,0cm na 4,0m | m2 | 3672 |  | 0 |  | 0 |  | 0 | 21 | 0 | 0 | 0 | 0 | 0 |  | Vlastní | Indiv | 0 | 0 |  | Práce | Zelená |  |  |  | POL1_
|  | Fotbalové hřiště (srovnání pro podkladní ŠP vrstvu a horní vrstvu do předepsaného spádu) : | [25 empty] | VV | 0
|  | Odkaz na mn. položky pořadí 3 : 1836,00000*2 |  | 3672 | [23 empty] | VV | 5
14 | 183403162V01 | Utužení povrchu hřiště po provedení výsevu travního semene | m2 | 1836 |  | 0 |  | 0 |  | 0 | 21 | 0 | 0 | 0 | 0 | 0 |  | Vlastní | Indiv | 0 | 0 |  | Práce | Zelená |  |  |  | POL1_
|  | D.1.1.b_2 Půdorys travnatého hřiště (SO02) : | [25 empty] | VV | 0
|  | Odkaz na mn. položky pořadí 3 : 1836,00000 |  | 1836 | [23 empty] | VV | 5
15 | 00572440R | směs travní hřištní, pro vysokou zátěž | kg | 55.08 |  | 0 |  | 0 |  | 0 | 21 | 0 | 0.001 | 0.06 | 0 | 0 | SPCM | RTS 25/ II | RTS 21/ I | 0 | 0 |  | Specifikace | Zelená |  |  |  | POL3_
|  | 0,025kg/m2 | [25 empty] | POP
|  | Fotbalové hřiště (spotřeba 3kg/m2) : | [25 empty] | VV | 0
|  | D.1.1.b_2 Půdorys travnatého hřiště (SO02) : | [25 empty] | VV | 0
|  | Odkaz na mn. položky pořadí 3 : 1836,00000*0,03 |  | 55.08 | [23 empty] | VV | 5
16 | 25191158R | hnojivo dusíkaté | Kg | 183.6 |  | 0 |  | 0 |  | 0 | 21 | 0 | 0.001 | 0.18 | 0 | 0 | SPCM | RTS 25/ II | RTS 21/ I | 0 | 0 |  | Specifikace | Zelená |  |  |  | POL3_
|  | D.1.1.b_2 Půdorys travnatého hřiště (SO02) : | [25 empty] | VV | 0
|  | Odkaz na mn. položky pořadí 3 : 1836,00000*0,1 |  | 183.6 | [23 empty] | VV | 5
17 | 25234002.AR | herbicid totální; účinná látka izopropylaminová sůl glyphosatu; hubení vytrvalých plevelů | l | 2.754 |  | 0 |  | 0 |  | 0 | 21 | 0 | 0.001 | 0 | 0 | 0 | SPCM | RTS 25/ II | RTS 21/ I | 0 | 0 |  | Specifikace | Zelená |  |  |  | POL3_
|  | D.1.1.b_2 Půdorys travnatého hřiště (SO02) : | [25 empty] | VV | 0
|  | Odkaz na mn. položky pořadí 3 : 1836,00000*0,0015 |  | 2.754 | [23 empty] | VV | 5
Díl: | 2 | Základy a zvláštní zakládání |  |  |  | 0 |  | 0 |  | 0 |  | 0 |  | 3.81 |  | 0 |  |  |  |  | 173.24 | [6 empty] | DIL
18 | 271531113R00 | Polštář základu z kameniva hr. drceného 16-32 mm | m3 | 0.144 |  | 0 |  | 0 |  | 0 | 21 | 0 | 1.7816 | 0.26 | 0 | 0 |  | RTS 25/ II | RTS 21/ I | 1.085 | 0.16 |  | Práce | Zelená |  |  |  | POL1_
|  | základ fot. brány : 0,6*0,6*0,1*2*2 |  | 0.144 | [23 empty] | VV | 0
19 | 275313611R00 | Beton základových patek prostý prostý z betonu C 16/20 | m3 | 1.0415 |  | 0 |  | 0 |  | 0 | 21 | 0 | 2.525 | 2.63 | 0 | 0 | 801-1 | RTS 25/ II | RTS 21/ I | 0.477 | 0.5 |  | Práce | Zelená |  |  |  | POL1_
|  | základ fot. brány : 0,6*0,6*0,9*2*2 |  | 1.296 | [23 empty] | VV | 0
|  | pouzdro základu : -(pi*0,15*0,15)*0,9*4 |  | -0.25447 | [23 empty] | VV | 0
20 | 289970111R00 | Geotextílie separační, filtrační, zpevňující polypropylén, 300 g/m2 | m2 | 1836 |  | 0 |  | 0 |  | 0 | 21 | 0 | 0.0005 | 0.92 | 0 | 0 | 800-2 | RTS 25/ II | RTS 21/ I | 0.094 | 172.58 |  | Práce | Zelená |  |  |  | POL1_
|  | Odkaz na mn. položky pořadí 22 : 1836,00000 |  | 1836 | [23 empty] | VV | 5
Díl: | 38 | Kompletní konstrukce |  |  |  | 0 |  | 0 |  | 0 |  | 0 |  | 245.11 |  | 0 |  |  |  |  | 4598.64 | [6 empty] | DIL
21 | 900100002RBX | Zachytávač balonů - prvek ZB1, výšky 4,0m, výplň z 2D pletiva | m | 28 |  | 0 |  | 0 |  | 0 | 21 | 0 | 8.7541 | 245.11 | 0 | 0 |  | Vlastní | Indiv | 164.2371 | 4598.64 |  | Práce | Červená |  |  |  | POL1_
|  | 2D plotový panel, vodorovné dráty 2x6mm, svislé 5mm, oka 50/200mm, šířka panelu 2,5m, povrchová úprava žárový zinek | [25 empty] | POP |  | 2D plotový panel, vodorovné dráty 2x6mm, svislé 5mm, oka 50/200mm, šířka panelu 2,5m, povrchová úprava žárový zinek
|  | prvek ZB1 : 14*2 |  | 28 | [23 empty] | VV | 0
Díl: | 5 | Komunikace |  |  |  | 0 |  | 0 |  | 0 |  | 0 |  | 557.43 |  | 0 |  |  |  |  | 29.38 | [6 empty] | DIL
22 | 564251111R00 | Podklad nebo podsyp ze štěrkopísku tloušťka po zhutnění 150 mm | m2 | 1836 |  | 0 |  | 0 |  | 0 | 21 | 0 | 0.30361 | 557.43 | 0 | 0 | 822-1 | RTS 25/ II | RTS 21/ I | 0.016 | 29.38 |  | Práce | Zelená |  |  |  | POL1_
|  | s rozprostřením, vlhčením a zhutněním | [25 empty] | SPI
|  | Fotbalové hřiště : 54,0*34,0 |  | 1836 | [23 empty] | VV | 0
Díl: | 913 | Sportovní vybavení |  |  |  | 0 |  | 0 |  | 0 |  | 0 |  | 0.3 |  | 0 |  |  |  |  | 0 | [6 empty] | DIL
23 | 27V001 | D+M Hliníkové pouzdro základové branky s adaptérem, PVC CHRÁNIČKA DN 300mm | soubor | 4 |  | 0 |  | 0 |  | 0 | 21 | 0 | 0 | 0 | 0 | 0 |  | Vlastní | Indiv | 0 | 0 |  | Práce | Zelená |  |  |  | POL1_
|  | 2x fotbalová branka : 2*2 |  | 4 | [23 empty] | VV | 0
24 | 913001V01 | Značky do trávníku pro lajnování - kompletní dodávka + montáž, sada 25 kusů | sada | 1 |  | 0 |  | 0 |  | 0 | 21 | 0 | 0 | 0 | 0 | 0 |  | Vlastní | Indiv | 0 | 0 |  | Práce | Zelená |  |  |  | POL1_
25 | 913V003 | D+M Fotbalová síť, záchytná | ks | 2 |  | 0 |  | 0 |  | 0 | 21 | 0 | 0 | 0 | 0 | 0 |  | Vlastní | Indiv | 0 | 0 |  | Práce | Zelená |  |  |  | POL1_
|  | - materiál 4 mm PP (vysokopevnostní polypropylen) | [25 empty] | POP
|  | - velikost ok 120 - barva bílá | [25 empty] | POP
26 | 913V01 | D+M branka fotbalová 5,0 x 2,0 m v zemních pouzdrech, s horním ramenem sítě | soubor | 2 |  | 0 |  | 0 |  | 0 | 21 | 0 | 0.15 | 0.3 | 0 | 0 |  | Vlastní | Indiv | 0 | 0 |  | Práce | Zelená |  |  |  | POL1_
|  | - rám branky v rozích svařen | [25 empty] | POP
|  | - bezpečná pro hráče | [25 empty] | POP
|  | - rám z obloukového AL-profilu 100x120mm o síle stěny 2,5mm | [25 empty] | POP
|  | - rozměru 5,0x2,0m, hloubky 1,0m | [25 empty] | POP
|  | - branka zabetonována do PVC chráničky v betonovém základu | [25 empty] | POP
|  | - branková síť z jednoduchého 2D pletiva, připevněného přes plotové spojky | [25 empty] | POP
|  | 2 |  | 2 | [23 empty] | VV | 0
Díl: | 99 | Staveništní přesun hmot |  |  |  | 0 |  | 0 |  | 0 |  | 0 |  | 0 |  | 0 |  |  |  |  | 60.52 | [6 empty] | DIL
27 | 998222012RX | Přesun hmot, travnaté plochy | t | 806.8886 |  | 0 |  | 0 |  | 0 | 21 | 0 | 0 | 0 | 0 | 0 |  | Vlastní | RTS 18/ I | 0.075 | 60.52 |  | Přesun hmot | Zelená |  |  |  | POL7_
[26 empty] | 15 | 21 | DPH
| Celkem |  |  |  |  | 0 | [19 empty] | 0 | 0 | SUM
END
Note on S6: Jedná se o informaci, zda se jedná o položku, která je do rozpočtu zadána z cenové soustavy RTS, nebo vlastní.
Note on T6: Jedná se o název CÚ, která je zadána u položky rozpočtu

## 01 SO03 Pol
Položkový soupis prací a dodávek | [27 empty] | #TypZaznamu#
S: | 21017 | Rekonstrukce hřiště u ZŠ Srbská | [25 empty] | STA
O: | 01 | Sportovní areál při ZŠ | [22 empty] | STA |  |  | OBJ
R: | SO03 | Skok do dálky | [25 empty] | ROZ
P.č. | Číslo položky | Název položky | MJ | Množství | Cena / MJ | Celkem | Dodávka | Dodávka celk. | Montáž | Montáž celk. | DPH | Cena s DPH | Hmotnost / MJ | Hmotnost celk.(t) | Dem. hmotnost / MJ | Dem. hmotnost celk.(t) | Ceník | Cen. soustava / platnost | Cenová úroveň | Nhod / MJ | Nhod celk. | Dodavatel | Typ položky | Stav položky
Díl: | 1 | Zemní práce |  |  |  | 0 |  | 0 |  | 0 |  | 0 |  | 0 |  | 0 |  |  |  |  | 5.26 | [6 empty] | DIL
1 | 122201101R00 | Odkopávky a prokopávky nezapažené v hornině 3 do 100 m3 | m3 | 11.8981 |  | 0 |  | 0 |  | 0 | 21 | 0 | 0 | 0 | 0 | 0 | 800-1 | RTS 25/ II | RTS 20/ II | 0.368 | 4.38 |  | Práce | Běžná |  |  |  | POL1_
|  | s přehozením výkopku na vzdálenost do 3 m nebo s naložením na dopravní prostředek, | [25 empty] | SPI
|  | D.1.1.b_10 - Půdorys multifunkčního hřiště : | [25 empty] | VV | 0
|  | předpoklad cca 50% násypy : | [25 empty] | VV | 0
|  | - odkopávka pro rozběh skoku - základová spára podsypů : (25,2*1,55*0,37)*0,5 |  | 7.2261 | [23 empty] | VV | 0
|  | - odkopávka pro doskočiště - základová spára podsypů : (7,3*3,2*0,4)*0,5 |  | 4.672 | [23 empty] | VV | 0
2 | 162201102R00 | Vodorovné přemístění výkopku z horniny 1 až 4, na vzdálenost přes 20 do 50 m | m3 | 11.8981 |  | 0 |  | 0 |  | 0 | 21 | 0 | 0 | 0 | 0 | 0 | 800-1 | RTS 25/ II | RTS 20/ II | 0.074 | 0.88 |  | Práce | Běžná |  |  |  | POL1_
|  | po suchu, bez naložení výkopku, avšak se složením bez rozhrnutí, zpáteční cesta vozidla. | [25 empty] | SPI
|  | Odkopávky : | [25 empty] | VV | 0
|  | Odkaz na mn. položky pořadí 1 : 11,89810 |  | 11.8981 | [23 empty] | VV | 5
Díl: | 2 | Základy a zvláštní zakládání |  |  |  | 0 |  | 0 |  | 0 |  | 0 |  | 0.03 |  | 0 |  |  |  |  | 5.57 | [6 empty] | DIL
3 | 289970111R00 | Geotextílie separační, filtrační, zpevňující polypropylén, 300 g/m2 | m2 | 59.225 |  | 0 |  | 0 |  | 0 | 21 | 0 | 0.0005 | 0.03 | 0 | 0 | 800-2 | RTS 25/ II | RTS 21/ I | 0.094 | 5.57 |  | Práce | Zelená |  |  |  | POL1_
|  | D.1.1.b_3 Skok do dálky (SO03) : | [25 empty] | VV | 0
|  | - dopadová plocha (separace písku) : (7,0*3,0)*1,15 |  | 24.15 | [23 empty] | VV | 0
|  | - dráha rozběhu : 1,22*25,0*1,15 |  | 35.075 | [23 empty] | VV | 0
Díl: | 5 | Komunikace |  |  |  | 0 |  | 0 |  | 0 |  | 0 |  | 19.22 |  | 0 |  |  |  |  | 20.96 | [6 empty] | DIL
4 | 596215020R00 | Kladení zámkové dlažby do drtě tloušťka dlažby 60 mm, tloušťka lože 30 mm, Kamenivo přírodní drcené; frakce 4,0 až 8,0 mm | m2 | 33.75 |  | 0 |  | 0 |  | 0 | 21 | 0 | 0.05545 | 1.87 | 0 | 0 | 822-1 | RTS 25/ II | RTS 21/ I | 0.442 | 14.92 |  | Práce | Zelená |  |  |  | POL1_
|  | s provedením lože z kameniva drceného, s vyplněním spár, s dvojitým hutněním a se smetením přebytečného materiálu na krajnici. S dodáním hmot pro lože a výplň spár. | [25 empty] | SPI |  | s provedením lože z kameniva drceného, s vyplněním spár, s dvojitým hutněním a se smetením přebytečného materiálu na krajnici. S dodáním hmot pro lože a výplň spár.
|  | D.1.1.b_3 Skok do dálky (SO03) : | [25 empty] | VV | 0
|  | - dlážděná plocha při rozběhu : 1,35*25,0 |  | 33.75 | [23 empty] | VV | 0
5 | 564731112V01 | Podklad z kameniva drceného frakce 0-4mm, po zhutnění tl. 10mm | m2 | 35.075 |  | 0 |  | 0 |  | 0 | 21 | 0 | 0.03 | 1.05 | 0 | 0 |  | Vlastní | Indiv | 0.025 | 0.88 |  | Práce | Zelená |  |  |  | POL1_
|  | D.1.1.b_3 Skok do dálky (SO03) : | [25 empty] | VV | 0
|  | - dráha rozběhu : 1,22*25,0*1,15 |  | 35.075 | [23 empty] | VV | 0
6 | 564731112V02 | Podklad z kameniva drceného frakce 8-16mm, po zhutnění tl. 50mm | m2 | 35.075 |  | 0 |  | 0 |  | 0 | 21 | 0 | 0.06 | 2.1 | 0 | 0 |  | Vlastní | Indiv | 0.025 | 0.88 |  | Práce | Zelená |  |  |  | POL1_
|  | Odkaz na mn. položky pořadí 5 : 35,07500 |  | 35.075 | [23 empty] | VV | 5
7 | 564731112V04 | Podklad z kameniva drceného frakce 16-32mm, po zhutnění tl. 50mm | m2 | 35.075 |  | 0 |  | 0 |  | 0 | 21 | 0 | 0.12 | 4.21 | 0 | 0 |  | Vlastní | Indiv | 0.025 | 0.88 |  | Práce | Zelená |  |  |  | POL1_
|  | Odkaz na mn. položky pořadí 5 : 35,07500 |  | 35.075 | [23 empty] | VV | 5
8 | 564731112V05 | Podklad z kameniva drceného frakce 32-63mm, po zhutnění tl. 100mm | m2 | 35.075 |  | 0 |  | 0 |  | 0 | 21 | 0 | 0.12 | 4.21 | 0 | 0 |  | Vlastní | Indiv | 0.025 | 0.88 |  | Práce | Zelená |  |  |  | POL1_
|  | Odkaz na mn. položky pořadí 5 : 35,07500 |  | 35.075 | [23 empty] | VV | 5
9 | 58965-1a | Podložka D+M litá, vodopropustná podložka Subdren Sport (drcené kamenivo, SBR granulát a PU pojivo), tl. 40+30 mm | m2 | 35.075 |  | 0 |  | 0 |  | 0 | 21 | 0 | 0.01 | 0.35 | 0 | 0 |  | Vlastní | Indiv | 0.036 | 1.26 |  | Práce | Zelená |  |  |  | POL1_
|  | Pokládka finišerem ve dvou vrstvách tl. 40 a 30 mm. Požadované technické parametry: objemová hmotnost min. 1280 Kg/m3, pevnost v tahu za ohybu min. 0,9 N/mm2, pevnost v tlaku min. 4,5 N/mm2, mrazuvzdornost dle ČSN 73 1322. | [25 empty] | POP |  | Pokládka finišerem ve dvou vrstvách tl. 40 a 30 mm. Požadované technické parametry: objemová hmotnost min. 1280 Kg/m3, pevnost v tahu za ohybu min. 0,9 N/mm2, pevnost v tlaku min. 4,5 N/mm2, mrazuvzdornost dle ČSN 73 1322.
|  | Odkaz na mn. položky pořadí 10 : 35,07500 |  | 35.075 | [23 empty] | VV | 5
10 | 58965-3b | Sportovní povrch D+M litý, vodopropustný, pryžový povrch tl.13 mm, z prvotřídního granulátu a pojiva, červená barva | m2 | 35.075 |  | 0 |  | 0 |  | 0 | 21 | 0 | 0.01 | 0.35 | 0 | 0 |  | Vlastní | Indiv | 0.036 | 1.26 |  | Práce | Zelená |  |  |  | POL1_
|  | Elastický dvouvrstvý vodo-propustný sportovní povrch z PU pojiva a pryžového granulátu | [25 empty] | POP
|  | Celková tloušťka systému je 13 mm. | [25 empty] | POP
|  | Barevný odstín: cihlově červená. Povrch vyhovuje normě ČSN EN 14877 – doložit platným certifikátem, protokolem nebo atestem z akreditované laboratoře. | [25 empty] | POP |  | Barevný odstín: cihlově červená. Povrch vyhovuje normě ČSN EN 14877 – doložit platným certifikátem, protokolem nebo atestem z akreditované laboratoře.
|  | Požadavky na mechanické vlastnosti granulátu: | [25 empty] | POP
|  | hustota min. 1,55 kg/dm3, tvrdost A 65, obsah polymerů > 20 %, pevnost v tahu > 3.0 MPa, prodloužení při přetržení > 400 %, vodo-propustnost dle EN 1487" | [25 empty] | POP |  | hustota min. 1,55 kg/dm3, tvrdost A 65, obsah polymerů > 20 %, pevnost v tahu > 3.0 MPa, prodloužení při přetržení > 400 %, vodo-propustnost dle EN 1487"
|  | D.1.1.b_3 Skok do dálky (SO03) : | [25 empty] | VV | 0
|  | - dráha rozběhu : 1,22*25,0*1,15 |  | 35.075 | [23 empty] | VV | 0
11 | 5924511900R | Dlažba betonová typ: čtvercový; dl = 200 mm; š = 200 mm; tl = 60,0 mm; provedení: přírodní | m2 | 38.8125 |  | 0 |  | 0 |  | 0 | 21 | 0 | 0.131 | 5.08 | 0 | 0 | SPCM | RTS 25/ II | RTS 21/ I | 0 | 0 |  | Specifikace | Zelená |  |  |  | POL3_
|  | Odkaz na mn. položky pořadí 4 : 33,75000*1,15 |  | 38.8125 | [23 empty] | VV | 5
Díl: | 63 | Podlahy a podlahové konstrukce |  |  |  | 0 |  | 0 |  | 0 |  | 0 |  | 0.1 |  | 0 |  |  |  |  | 1.26 | [6 empty] | DIL
12 | 632941219RX | x40 mm - plastové zachytávače písku | m2 | 3.5 |  | 0 |  | 0 |  | 0 | 21 | 0 | 0.02828 | 0.1 | 0 | 0 |  | Vlastní | RTS 21/ I | 0.36 | 1.26 |  | Práce | Zelená |  |  |  | POL1_
|  | D.1.1.b_3 Skok do dálky (SO03) : | [25 empty] | VV | 0
|  | provedení lapače písku : 0,5*7,0 |  | 3.5 | [23 empty] | VV | 0
Díl: | 9 | Ostatní konstrukce, bourání |  |  |  | 0 |  | 0 |  | 0 |  | 0 |  | 0.14 |  | 0 |  |  |  |  | 0 | [6 empty] | DIL
13 | 936170009V011 | Dodávka + montáž dřevěné lavičky s opěradlem (prvek VL1) | kus | 2 |  | 0 |  | 0 |  | 0 | 21 | 0 | 0.07 | 0.14 | 0 | 0 |  | Vlastní | Indiv | 0 | 0 |  | Práce | Zelená |  |  |  | POL1_
|  | včetně kotevního materiálu, betonových základů, výkopů pro základy - kompletní dodávka (prvek VL1) | [25 empty] | POP
|  | D.1.1.b_3 Skok do dálky (SO03) : 2 |  | 2 | [23 empty] | VV | 0
Díl: | 91 | Doplňující práce na komunikaci |  |  |  | 0 |  | 0 |  | 0 |  | 0 |  | 13.78 |  | 0 |  |  |  |  | 17.15 | [6 empty] | DIL
14 | 916231001R00 | Osazení obrub ploch pro tělovýchovu obrubník, bez dodávky obrubníku | m | 20.2 |  | 0 |  | 0 |  | 0 | 21 | 0 | 0.09471 | 1.91 | 0 | 0 | 823-1 | RTS 25/ II | RTS 20/ II | 0.14 | 2.83 |  | Práce | Zelená |  |  |  | POL1_
|  | D.1.1.b_3 Skok do dálky (SO03) : | [25 empty] | VV | 0
|  | dopadová plocha (včetně úpravy obruby snížením při odrazu) : (7,1+3,0)*2 |  | 20.2 | [23 empty] | VV | 0
15 | 916561111RT7 | Osazení záhonového obrubníku betonového včetně dodávky obrubníků 1000/50/200 mm, do lože z betonu prostého C 12/15, s boční opěrou z betonu prostého | m | 2.35 |  | 0 |  | 0 |  | 0 | 21 | 0 | 0.12472 | 0.29 | 0 | 0 | 822-1 | RTS 25/ II | RTS 21/ I | 0.14 | 0.33 |  | Práce | Zelená |  |  |  | POL1_
|  | se zřízením lože z betonu prostého C 12/15 tl. 80-100 mm | [25 empty] | SPI
|  | D.1.1.b_3 Skok do dálky (SO03) : | [25 empty] | VV | 0
|  | - při zachytávači písku : 2*0,5 |  | 1 | [23 empty] | VV | 0
|  | - při dlážděné ploše : 1,35 |  | 1.35 | [23 empty] | VV | 0
16 | 917862111RT5 | Osazení silničního nebo chodníkového obrubníku včetně dodávky betonovéího obrubníku 1000/100/250 mm, stojatého, s boční opěrou z betonu prostého, do lože z betonu prostého C 12/15 | m | 51.42 |  | 0 |  | 0 |  | 0 | 21 | 0 | 0.22133 | 11.38 | 0 | 0 | 822-1 | RTS 25/ II | RTS 20/ II | 0.272 | 13.99 |  | Práce | Zelená |  |  |  | POL1_
|  | S dodáním hmot pro lože tl. 80-100 mm. | [25 empty] | SPI
|  | D.1.1.b_3 Skok do dálky (SO03) : | [25 empty] | VV | 0
|  | - rozběhová plocha : 2*25,0+1,42 |  | 51.42 | [23 empty] | VV | 0
17 | 91501V | Dodání + montáž odrazového břevna, včetně PZ rámu, kotveno do betonové mazaniny tl.150mm, včetně provedení odtoku drenážní trubkou DN 80, 2,0m se štěrkovým obsypem | kus | 1 |  | 0 |  | 0 |  | 0 | 21 | 0 | 0 | 0 | 0 | 0 |  | Vlastní | Indiv | 0 | 0 |  | Práce | Zelená |  |  |  | POL1_
|  | D.1.1.b_3 Skok do dálky (SO03) : | [25 empty] | VV | 0
|  | rozběhová plocha : 1 |  | 1 | [23 empty] | VV | 0
18 | 27252998R | obrubník parkový materiál pryž; l = 1000,0 mm; š = 250,0 mm; h = 40,0 mm; barva červená | kus | 22 |  | 0 |  | 0 |  | 0 | 21 | 0 | 0.009 | 0.2 | 0 | 0 | SPCM | RTS 25/ II | RTS 21/ I | 0 | 0 |  | Specifikace | Zelená |  |  |  | POL3_
|  | D.1.1.b_3 Skok do dálky (SO03) : | [25 empty] | VV | 0
|  | Začátek provozního součtu | [25 empty] | VV
|  | dopadová plocha : 7,1*2+3,0*2 |  | 20.2 | [23 empty] | VV | 2
|  | Konec provozního součtu | [25 empty] | VV
|  | přepočet na kusy : 22 |  | 22 | [23 empty] | VV | 0
Díl: | 93 | Dokončovací práce inženýrských staveb |  |  |  | 0 |  | 0 |  | 0 |  | 0 |  | 19.15 |  | 0 |  |  |  |  | 61.28 | [6 empty] | DIL
19 | 936004121V01 | Zřízení vnitřního prostoru doskočiště mocnosti 400mm | m2 | 21 |  | 0 |  | 0 |  | 0 | 21 | 0 | 0.87064 | 18.28 | 0 | 0 |  | Vlastní | Indiv | 2.785 | 58.49 |  | Práce | Zelená |  |  |  | POL1_
|  | D.1.1.b_3 Skok do dálky (SO03) : | [25 empty] | VV | 0
|  | dopadová plocha (mocnosti 400mm) : 7,0*3,0 |  | 21 | [23 empty] | VV | 0
20 | 936004155V01 | Dodání + montáž krycí sítě doskočiště, barva zelená, přichycena pomocí gumolana a knoflíků k obrubám, rozměru 7,2m x 3,2m, HDPE síť 115g/m2 | kus | 1 |  | 0 |  | 0 |  | 0 | 21 | 0 | 0.87064 | 0.87 | 0 | 0 |  | Vlastní | Indiv | 2.785 | 2.79 |  | Práce | Zelená |  |  |  | POL1_
|  | D.1.1.b_3 Skok do dálky (SO03) : 1 |  | 1 | [23 empty] | VV | 0
Díl: | 99 | Staveništní přesun hmot |  |  |  | 0 |  | 0 |  | 0 |  | 0 |  | 0 |  | 0 |  |  |  |  | 49.21 | [6 empty] | DIL
21 | 999281105R00 | Přesun hmot pro opravy a údržbu objektů pro opravy a údržbu dosavadních objektů včetně vnějších plášťů výšky do 6 m, | t | 52.4398 |  | 0 |  | 0 |  | 0 | 21 | 0 | 0 | 0 | 0 | 0 | 801-4 | RTS 25/ II | RTS 20/ II | 0.9385 | 49.21 |  | Přesun hmot | Běžná |  |  |  | POL7_
|  | oborů 801, 803, 811 a 812 | [25 empty] | SPI
Díl: | 767 | Konstrukce zámečnické |  |  |  | 0 |  | 0 |  | 0 |  | 0 |  | 0.01 |  | 0 |  |  |  |  | 4.26 | [6 empty] | DIL
22 | 767995101R00 | Výroba a montáž atypických kovovových doplňků staveb hmotnosti do 5 kg | kg | 10 |  | 0 |  | 0 |  | 0 | 21 | 0 | 6e-05 | 0 | 0 | 0 | 800-767 | RTS 25/ II | Indiv | 0.426 | 4.26 |  | Práce | Zelená |  |  |  | POL1_
|  | uchycení krycí plachty oka,lana nerez : 20*0,5 |  | 10 | [23 empty] | VV | 0
23 | 55399999R | výrobek kovový zámečnický, atypický | kg | 10 |  | 0 |  | 0 |  | 0 | 21 | 0 | 0.001 | 0.01 | 0 | 0 | SPCM | RTS 25/ II | RTS 21/ I | 0 | 0 |  | Specifikace | Zelená |  |  |  | POL3_
|  | uchycení krycí plachty oka,lana nerez : 20*0,5 |  | 10 | [23 empty] | VV | 0
24 | 998767201R00 | Přesun hmot pro kovové stavební doplňk. konstrukce v objektech výšky do 6 m | % |  |  | 0 |  | 0 |  | 0 | 21 | 0 | 0 | 0 | 0 | 0 | 800-767 | RTS 25/ II | RTS 21/ I | 0 | 0 |  | Přesun hmot | Zelená |  |  |  | POL7_
|  | 50 m vodorovně | [25 empty] | SPI
[26 empty] | 15 | 21 | DPH
| Celkem |  |  |  |  | 0 | [19 empty] | 0 | 0 | SUM
END
Note on S6: Jedná se o informaci, zda se jedná o položku, která je do rozpočtu zadána z cenové soustavy RTS, nebo vlastní.
Note on T6: Jedná se o název CÚ, která je zadána u položky rozpočtu

## 01 SO04 Pol
Položkový soupis prací a dodávek | [27 empty] | #TypZaznamu#
S: | 21017 | Rekonstrukce hřiště u ZŠ Srbská | [25 empty] | STA
O: | 01 | Sportovní areál při ZŠ | [22 empty] | STA |  |  | OBJ
R: | SO04 | Vrh koulí | [25 empty] | ROZ
P.č. | Číslo položky | Název položky | MJ | Množství | Cena / MJ | Celkem | Dodávka | Dodávka celk. | Montáž | Montáž celk. | DPH | Cena s DPH | Hmotnost / MJ | Hmotnost celk.(t) | Dem. hmotnost / MJ | Dem. hmotnost celk.(t) | Ceník | Cen. soustava / platnost | Cenová úroveň | Nhod / MJ | Nhod celk. | Dodavatel | Typ položky | Stav položky
Díl: | 1 | Zemní práce |  |  |  | 0 |  | 0 |  | 0 |  | 0 |  | 0 |  | 0 |  |  |  |  | 1.62 | [6 empty] | DIL
1 | 122201102R00 | Odkopávky a prokopávky nezapažené v hornině 3 Odkopávky a prokopávky nezapažené v hornině 3 přes 100 do 1 000 m3 | m3 | 6.195 |  | 0 |  | 0 |  | 0 | 21 | 0 | 0 | 0 | 0 | 0 | 800-1 | RTS 25/ II | RTS 21/ I | 0.187 | 1.16 |  | Práce | Červená |  |  |  | POL1_
|  | s přehozením výkopku na vzdálenost do 3 m nebo s naložením na dopravní prostředek, | [25 empty] | SPI
|  | D.1.1.b_4 Vrh koulí (SO04) : | [25 empty] | VV | 0
|  | předpoklad cca 50% násypy : | [25 empty] | VV | 0
|  | - dlážděná plocha při vrhu koulí (CAD) : (9,9*0,15)*0,5 |  | 0.7425 | [23 empty] | VV | 0
|  | - deska vrhu (CAD) : (4,9*0,15)*0,5 |  | 0.3675 | [23 empty] | VV | 0
|  | - dopadová plocha (CAD) : (67,8*0,15)*0,5 |  | 5.085 | [23 empty] | VV | 0
2 | 162201102R00 | Vodorovné přemístění výkopku z horniny 1 až 4, na vzdálenost přes 20 do 50 m | m3 | 6.195 |  | 0 |  | 0 |  | 0 | 21 | 0 | 0 | 0 | 0 | 0 | 800-1 | RTS 25/ II | RTS 20/ II | 0.074 | 0.46 |  | Práce | Červená |  |  |  | POL1_
|  | po suchu, bez naložení výkopku, avšak se složením bez rozhrnutí, zpáteční cesta vozidla. | [25 empty] | SPI
|  | Odkaz na mn. položky pořadí 1 : 6,19500 |  | 6.195 | [23 empty] | VV | 5
Díl: | 2 | Základy a zvláštní zakládání |  |  |  | 0 |  | 0 |  | 0 |  | 0 |  | 0.04 |  | 0 |  |  |  |  | 7.33 | [6 empty] | DIL
3 | 289970111R00 | Geotextílie separační, filtrační, zpevňující polypropylén, 300 g/m2 | m2 | 77.97 |  | 0 |  | 0 |  | 0 | 21 | 0 | 0.0005 | 0.04 | 0 | 0 | 800-2 | RTS 25/ II | RTS 20/ II | 0.094 | 7.33 |  | Práce | Oranžová |  |  |  | POL1_
|  | D.1.1.b_4 Vrh koulí (SO04) : | [25 empty] | VV | 0
|  | - dopadová plocha (CAD) : 67,8*1,15 |  | 77.97 | [23 empty] | VV | 0
Díl: | 5 | Komunikace |  |  |  | 0 |  | 0 |  | 0 |  | 0 |  | 53.9 |  | 0 |  |  |  |  | 13.31 | [6 empty] | DIL
4 | 564731111R00 | Podklad nebo kryt z kameniva hrubého drceného tloušťka po zhutnění 100 mm | m2 | 72.7 |  | 0 |  | 0 |  | 0 | 21 | 0 | 0.215 | 15.63 | 0 | 0 | 822-1 | RTS 25/ II | RTS 21/ I | 0.025 | 1.82 |  | Práce | Zelená |  |  |  | POL1_
|  | velikost 32 - 63 mm s rozprostřením a zhutněním | [25 empty] | SPI
|  | D.1.1.b_4 Vrh koulí (SO04) : | [25 empty] | VV | 0
|  | - deska vrhu (CAD) : 4,9 |  | 4.9 | [23 empty] | VV | 0
|  | - dopadová plocha (CAD) : 67,8 |  | 67.8 | [23 empty] | VV | 0
5 | 564851111RT2 | Podklad ze štěrkodrti s rozprostřením a zhutněním frakce 0-32 mm, tloušťka po zhutnění 150 mm | m2 | 9.9 |  | 0 |  | 0 |  | 0 | 21 | 0 | 0.378 | 3.74 | 0 | 0 | 822-1 | RTS 25/ II | RTS 21/ I | 0.026 | 0.26 |  | Práce | Zelená |  |  |  | POL1_
|  | D.1.1.b_4 Vrh koulí (SO04) : | [25 empty] | VV | 0
|  | - dlážděná plocha při vrhu koulí (CAD) : 9,9 |  | 9.9 | [23 empty] | VV | 0
6 | 564851111RT2 | Podklad ze štěrkodrti s rozprostřením a zhutněním frakce 0-32 mm, tloušťka po zhutnění 150 mm | m2 | 67.8 |  | 0 |  | 0 |  | 0 | 21 | 0 | 0.378 | 25.63 | 0 | 0 | 822-1 | RTS 25/ II | RTS 21/ I | 0.026 | 1.76 |  | Práce | Zelená |  |  |  | POL1_
|  | D.1.1.b_4 Vrh koulí (SO04) : | [25 empty] | VV | 0
|  | - dopadová plocha (CAD) : 67,8 |  | 67.8 | [23 empty] | VV | 0
7 | 564922105RT1 | Mlatový kryt z mechanicky zpevněného kameniva (MZK) frakce 0-4 mm tloušťka po zhutnění 50 mm, | m2 | 67.8 |  | 0 |  | 0 |  | 0 | 21 | 0 | 0.1012 | 6.86 | 0 | 0 | 822-1 | RTS 25/ II | RTS 21/ I | 0.024 | 1.63 |  | Práce | Zelená |  |  |  | POL1_
|  | s rozprostřením a zhutněním | [25 empty] | SPI
|  | D.1.1.b_4 Vrh koulí (SO04) : | [25 empty] | VV | 0
|  | Odkaz na mn. položky pořadí 6 : 67,80000 |  | 67.8 | [23 empty] | VV | 5
8 | 596215020R00 | Kladení zámkové dlažby do drtě tloušťka dlažby 60 mm, tloušťka lože 30 mm | m2 | 9.9 |  | 0 |  | 0 |  | 0 | 21 | 0 | 0.05545 | 0.55 | 0 | 0 | 822-1 | RTS 25/ II | RTS 19/ II | 0.442 | 4.38 |  | Práce | Zelená |  |  |  | POL1_
|  | s provedením lože z kameniva drceného, s vyplněním spár, s dvojitým hutněním a se smetením přebytečného materiálu na krajnici. S dodáním hmot pro lože a výplň spár. | [25 empty] | SPI |  | s provedením lože z kameniva drceného, s vyplněním spár, s dvojitým hutněním a se smetením přebytečného materiálu na krajnici. S dodáním hmot pro lože a výplň spár.
|  | D.1.1.b_4 Vrh koulí (SO04) : | [25 empty] | VV | 0
|  | - dlážděná plocha při vrhu koulí (CAD) : 9,9 |  | 9.9 | [23 empty] | VV | 0
9 | 596291111R00 | Řezání zámkové dlažby tloušťky 60 mm | m | 8.45 |  | 0 |  | 0 |  | 0 | 21 | 0 | 0.00033 | 0 | 0 | 0 | 822-1 | RTS 25/ II | RTS 21/ I | 0.41 | 3.46 |  | Práce | Důležitá |  |  |  | POL1_
|  | D.1.1.b_4 Vrh koulí (SO04) : | [25 empty] | VV | 0
|  | - při obrubě dlážděné plochy : (3,25+2,9+1,2+1,1) |  | 8.45 | [23 empty] | VV | 0
10 | 5924511900R | dlažba betonová dvouvrstvá; čtverec; šedá; l = 200 mm; š = 200 mm; tl. 60,0 mm | m2 | 11.385 |  | 0 |  | 0 |  | 0 | 21 | 0 | 0.131 | 1.49 | 0 | 0 | SPCM | RTS 25/ II | RTS 19/ II | 0 | 0 |  | Specifikace | Zelená |  |  |  | POL3_
|  | D.1.1.b_4 Vrh koulí (SO04) : | [25 empty] | VV | 0
|  | Odkaz na mn. položky pořadí 8 : 9,90000*1,15 |  | 11.385 | [23 empty] | VV | 5
Díl: | 63 | Podlahy a podlahové konstrukce |  |  |  | 0 |  | 0 |  | 0 |  | 0 |  | 2.84 |  | 0 |  |  |  |  | 2.95 | [6 empty] | DIL
11 | 631315611RM1 | Mazanina z betonu prostého tl. přes 120 do 240 mm třídy C 16/20 , | m3 | 1.1144 |  | 0 |  | 0 |  | 0 | 21 | 0 | 2.525 | 2.81 | 0 | 0 | 801-1 | RTS 25/ II | RTS 21/ I | 2.317 | 2.58 |  | Práce | Zelená |  |  |  | POL1_
|  | (z kameniva) hlazená dřevěným hladítkem | [25 empty] | SPI
|  | D.1.1.b_4 Vrh koulí (SO04) : | [25 empty] | VV | 0
|  | 3,14*1,3*1,3*0,05 |  | 0.26533 | [23 empty] | VV | 0
|  | 3,14*1,3*1,3*0,16 |  | 0.84906 | [23 empty] | VV | 0
12 | 631361921RT7 | Výztuž mazanin z betonů a z lehkých betonů ze svařovaných sítí průměr drátu 7 mm, velikost oka 150/150 mm | t | 0.02442 |  | 0 |  | 0 |  | 0 | 21 | 0 | 1.1463 | 0.03 | 0 | 0 | 801-1 | RTS 25/ II | RTS 21/ I | 15.231 | 0.37 |  | Práce | Zelená |  |  |  | POL1_
|  | včetně distančních prvků | [25 empty] | SPI
|  | 0,004 kg/m2 : | [25 empty] | VV | 0
|  | D.1.1.b_4 Vrh koulí (SO04) : ((pi*(2,6^2))/4)*0,004*1,15 |  | 0.02442 | [23 empty] | VV | 0
Díl: | 9 | Ostatní konstrukce, bourání |  |  |  | 0 |  | 0 |  | 0 |  | 0 |  | 0.07 |  | 0 |  |  |  |  | 0 | [6 empty] | DIL
13 | 936170009V011 | Dodávka + montáž dřevěné lavičky s opěradlem (prvek VL1) | kus | 1 |  | 0 |  | 0 |  | 0 | 21 | 0 | 0.07 | 0.07 | 0 | 0 |  | Vlastní | Indiv | 0 | 0 |  | Práce | Zelená |  |  |  | POL1_
|  | včetně kotevního materiálu, betonových základů, výkopů pro základy - kompletní dodávka (prvek VL1) | [25 empty] | POP
Díl: | 91 | Doplňující práce na komunikaci |  |  |  | 0 |  | 0 |  | 0 |  | 0 |  | 13.36 |  | 0 |  |  |  |  | 13.61 | [6 empty] | DIL
14 | 915712211R00 | Vodorovné značení krytů Vodorovné značení krytů stříkané barvou, vodicích proužků šířky 500 mm | m | 2.2 |  | 0 |  | 0 |  | 0 | 21 | 0 | 0.00035 | 0 | 0 | 0 | 822-1 | RTS 25/ II | RTS 21/ I | 0.087 | 0.19 |  | Práce | Zelená |  |  |  | POL1_
|  | D.1.1.b_4 Vrh koulí (SO04) : 1,1*2 |  | 2.2 | [23 empty] | VV | 0
15 | 916231001R00 | Osazení obrub ploch pro tělovýchovu obrubník, bez dodávky obrubníku | m | 36.9 |  | 0 |  | 0 |  | 0 | 21 | 0 | 0.09471 | 3.49 | 0 | 0 | 823-1 | RTS 25/ II | RTS 21/ I | 0.14 | 5.17 |  | Práce | Zelená |  |  |  | POL1_
|  | D.1.1.b_4 Vrh koulí (SO04) : | [25 empty] | VV | 0
|  | - dopadová plocha vrhu : 13,8*2+9,3 |  | 36.9 | [23 empty] | VV | 0
16 | 917862111RT5 | Osazení silničního nebo chodníkového betonového obrubníku včetně dodávky obrubníku stojatého, rozměru 1000/100/250 mm, s boční opěrou z betonu prostého, do lože z betonu prostého C 12/15 | m | 19.295 |  | 0 |  | 0 |  | 0 | 21 | 0 | 0.22133 | 4.27 | 0 | 0 | 822-1 | RTS 25/ II | RTS 21/ I | 0.272 | 5.25 |  | Práce | Zelená |  |  |  | POL1_
|  | S dodáním hmot pro lože tl. 80-100 mm. | [25 empty] | SPI
|  | D.1.1.b_4 Vrh koulí (SO04) : | [25 empty] | VV | 0
|  | - obruba při dlážděné ploše : (3,25+2,9+1,2+1,1)*1,1 |  | 9.295 | [23 empty] | VV | 0
|  | 10 |  | 10 | [23 empty] | VV | 0
17 | 918101111R00 | Lože pod obrubníky, krajníky nebo obruby Lože pod obrubníky, krajníky nebo obruby z betonu prostého C 12/15 | m3 | 2.0788 |  | 0 |  | 0 |  | 0 | 21 | 0 | 2.525 | 5.25 | 0 | 0 | 822-1 | RTS 25/ II | RTS 21/ I | 1.442 | 3 |  | Práce | Důležitá |  |  |  | POL1_
|  | z dlažebních kostek z betonu prostého | [25 empty] | SPI
|  | D.1.1.b_4 Vrh koulí (SO04) : | [25 empty] | VV | 0
|  | - dopadová plocha vrhu : (13,8*2+9,3)*(0,3*0,15) |  | 1.6605 | [23 empty] | VV | 0
|  | - obruba při dlážděné ploše : ((3,25+2,9+1,2+1,1)*1,1)*(0,3*0,15) |  | 0.41828 | [23 empty] | VV | 0
18 | 27252998R | obrubník parkový materiál pryž; l = 1000,0 mm; š = 250,0 mm; h = 40,0 mm; barva červená | kus | 39 |  | 0 |  | 0 |  | 0 | 21 | 0 | 0.009 | 0.35 | 0 | 0 | SPCM | RTS 25/ II | RTS 21/ I | 0 | 0 |  | Specifikace | Zelená |  |  |  | POL3_
|  | D.1.1.b_4 Vrh koulí (SO04) : | [25 empty] | VV | 0
|  | Začátek provozního součtu | [25 empty] | VV
|  | - dopadová plocha vrhu : 13,8*2+9,3 |  | 36.9 | [23 empty] | VV | 2
|  | Konec provozního součtu | [25 empty] | VV
|  | přepočet na kusy : 39 |  | 39 | [23 empty] | VV | 0
Díl: | 95 | Dokončovací konstrukce na pozemních stavbách |  |  |  | 0 |  | 0 |  | 0 |  | 0 |  | 0 |  | 0 |  |  |  |  | 1.72 | [6 empty] | DIL
19 | 953943125R00 | Osazování jiných kovových výrobků do betonu (např. kotev) se zajištěním polohy k bednění nebo k výztuži před zabetonováním Osazování jiných kovových výrobků do betonu (např. kotev) se zajištěním polohy k bednění nebo k výztuži před zabetonováním přes 30 kg do 120 kg/kus | kus | 1 |  | 0 |  | 0 |  | 0 | 21 | 0 | 0.00068 | 0 | 0 | 0 | 801-1 | RTS 25/ II | RTS 21/ I | 1.25 | 1.25 |  | Práce | Zelená |  |  |  | POL1_
|  | osazování výrobků ostatních jinde neuvedených, bez dodání | [25 empty] | SPI
|  | obruč vrhu koulí : 1,0 |  | 1 | [23 empty] | VV | 0
20 | 953981103R00 | Chemické kotvy do betonu, do cihelného zdiva Chemické kotvy do betonu, do cihelného zdiva do betonu, hloubky 110 mm, M 12, ampule pro chemickou kotvu | kus | 3 |  | 0 |  | 0 |  | 0 | 21 | 0 | 0 | 0 | 0 | 0 | 801-4 | RTS 25/ II | RTS 21/ I | 0.158 | 0.47 |  | Práce | Zelená |  |  |  | POL1_
|  | zarážecí břevno : | [25 empty] | VV | 0
|  | 3,0 |  | 3 | [23 empty] | VV | 0
21 | 95-1 | Kruhová obruč Js 2,135m | kus | 1 |  | 0 |  | 0 |  | 0 | 21 | 0 | 0 | 0 | 0 | 0 |  | Vlastní | Indiv | 0 | 0 |  | Specifikace | Zelená |  |  |  | POL3_
22 | 95-2 | Zarážecí břevno | kus | 1 |  | 0 |  | 0 |  | 0 | 21 | 0 | 0 | 0 | 0 | 0 |  | Vlastní | Indiv | 0 | 0 |  | Specifikace | Zelená |  |  |  | POL3_
Díl: | 99 | Staveništní přesun hmot |  |  |  | 0 |  | 0 |  | 0 |  | 0 |  | 0 |  | 0 |  |  |  |  | 1.4 | [6 empty] | DIL
23 | 998222011R00 | Přesun hmot pozemních komunikací, kryt z kameniva jakékoliv délky objektu | t | 70.2232 |  | 0 |  | 0 |  | 0 | 21 | 0 | 0 | 0 | 0 | 0 | 822-1 | RTS 25/ II | RTS 21/ I | 0.02 | 1.4 |  | Přesun hmot | Červená |  |  |  | POL7_
|  | vodorovně do 200 m | [25 empty] | SPI
[26 empty] | 15 | 21 | DPH
| Celkem |  |  |  |  | 0 | [19 empty] | 0 | 0 | SUM
END
Note on S6: Jedná se o informaci, zda se jedná o položku, která je do rozpočtu zadána z cenové soustavy RTS, nebo vlastní.
Note on T6: Jedná se o název CÚ, která je zadána u položky rozpočtu

## 01 SO05 Pol
Položkový soupis prací a dodávek | [27 empty] | #TypZaznamu#
S: | 21017 | Rekonstrukce hřiště u ZŠ Srbská | [25 empty] | STA
O: | 01 | Sportovní areál při ZŠ | [22 empty] | STA |  |  | OBJ
R: | SO05 | Zpevněné plochy se schodišti a gabionovým posezením | [25 empty] | ROZ
P.č. | Číslo položky | Název položky | MJ | Množství | Cena / MJ | Celkem | Dodávka | Dodávka celk. | Montáž | Montáž celk. | DPH | Cena s DPH | Hmotnost / MJ | Hmotnost celk.(t) | Dem. hmotnost / MJ | Dem. hmotnost celk.(t) | Ceník | Cen. soustava / platnost | Cenová úroveň | Nhod / MJ | Nhod celk. | Dodavatel | Typ položky | Stav položky
Díl: | 1 | Zemní práce |  |  |  | 0 |  | 0 |  | 0 |  | 0 |  | 0 |  | 0 |  |  |  |  | 24.66 | [6 empty] | DIL
1 | 122201101R00 | Odkopávky a prokopávky nezapažené v hornině 3 do 100 m3 | m3 | 18.9 |  | 0 |  | 0 |  | 0 | 21 | 0 | 0 | 0 | 0 | 0 | 800-1 | RTS 25/ II | RTS 21/ I | 0.368 | 6.96 |  | Práce | Nedokončená |  |  |  | POL1_
|  | s přehozením výkopku na vzdálenost do 3 m nebo s naložením na dopravní prostředek, | [25 empty] | SPI
|  | D.1.1.b_5 - Gabionové posezení : | [25 empty] | VV | 0
|  | - lavice, dlážděné plochy : 3*2*15*0,6*0,35 |  | 18.9 | [23 empty] | VV | 0
2 | 132201111R00 | Hloubení rýh šířky do 60 cm do 100 m3, v hornině 3, hloubení strojně | m3 | 53.625 |  | 0 |  | 0 |  | 0 | 21 | 0 | 0 | 0 | 0 | 0 | 800-1 | RTS 25/ II | RTS 21/ I | 0.23 | 12.33 |  | Práce | Nedokončená |  |  |  | POL1_
|  | zapažených i nezapažených s urovnáním dna do předepsaného profilu a spádu, s přehozením výkopku na přilehlém terénu na vzdálenost do 3 m od podélné osy rýhy nebo s naložením výkopku na dopravní prostředek. | [25 empty] | SPI |  | zapažených i nezapažených s urovnáním dna do předepsaného profilu a spádu, s přehozením výkopku na přilehlém terénu na vzdálenost do 3 m od podélné osy rýhy nebo s naložením výkopku na dopravní prostředek.
|  | D.1.1.b_5 - Gabionové posezení : | [25 empty] | VV | 0
|  | - lavice, základy : 3*3*15*0,75*0,5 |  | 50.625 | [23 empty] | VV | 0
|  | D.1.1.b_5 - Gabionové posezení : | [25 empty] | VV | 0
|  | - vyrovnávací schodiště, základy : (2*(0,5*0,5)*3,0)*2 |  | 3 | [23 empty] | VV | 0
3 | 162201102R00 | Vodorovné přemístění výkopku z horniny 1 až 4, na vzdálenost přes 20 do 50 m | m3 | 72.525 |  | 0 |  | 0 |  | 0 | 21 | 0 | 0 | 0 | 0 | 0 | 800-1 | RTS 25/ II | RTS 21/ I | 0.074 | 5.37 |  | Práce | Nedokončená |  |  |  | POL1_
|  | po suchu, bez naložení výkopku, avšak se složením bez rozhrnutí, zpáteční cesta vozidla. | [25 empty] | SPI
|  | pro odkopávky : | [25 empty] | VV | 0
|  | Odkaz na mn. položky pořadí 1 : 18,90000 |  | 18.9 | [23 empty] | VV | 5
|  | pro rýhy : | [25 empty] | VV | 0
|  | Odkaz na mn. položky pořadí 2 : 53,62500 |  | 53.625 | [23 empty] | VV | 5
Díl: | 2 | Základy a zvláštní zakládání |  |  |  | 0 |  | 0 |  | 0 |  | 0 |  | 110.21 |  | 0 |  |  |  |  | 48.2 | [6 empty] | DIL
4 | 273351215R00 | Bednění stěn základových desek zřízení | m2 | 4.265 |  | 0 |  | 0 |  | 0 | 21 | 0 | 0.0392 | 0.17 | 0 | 0 | 801-1 | RTS 25/ II | RTS 21/ I | 1.6 | 6.82 |  | Práce | Zelená |  |  |  | POL1_
|  | svislé nebo šikmé (odkloněné) , půdorysně přímé nebo zalomené, stěn základových desek ve volných nebo zapažených jámách, rýhách, šachtách, včetně případných vzpěr, | [25 empty] | SPI |  | svislé nebo šikmé (odkloněné) , půdorysně přímé nebo zalomené, stěn základových desek ve volných nebo zapažených jámách, rýhách, šachtách, včetně případných vzpěr,
[28 empty] | VV | 0
|  | - betonová deska dřevěného skladu : 2*(5,03+3,5)*0,25 |  | 4.265 | [23 empty] | VV | 0
5 | 273351216R00 | Bednění stěn základových desek odstranění | m2 | 4.265 |  | 0 |  | 0 |  | 0 | 21 | 0 | 0 | 0 | 0 | 0 | 801-1 | RTS 25/ II | RTS 21/ I | 0.32 | 1.36 |  | Práce | Zelená |  |  |  | POL1_
|  | svislé nebo šikmé (odkloněné) , půdorysně přímé nebo zalomené, stěn základových desek ve volných nebo zapažených jámách, rýhách, šachtách, včetně případných vzpěr, | [25 empty] | SPI |  | svislé nebo šikmé (odkloněné) , půdorysně přímé nebo zalomené, stěn základových desek ve volných nebo zapažených jámách, rýhách, šachtách, včetně případných vzpěr,
|  | Odkaz na mn. položky pořadí 4 : 4,26500 |  | 4.265 | [23 empty] | VV | 5
6 | 274313711R00 | Beton základových pasů prostý třídy C 25/30 | m3 | 43.5 |  | 0 |  | 0 |  | 0 | 21 | 0 | 2.525 | 109.84 | 0 | 0 | 801-1 | RTS 25/ II | RTS 21/ I | 0.477 | 20.75 |  | Práce | Zelená |  |  |  | POL1_
|  | D.1.1.b_5 - Gabionové posezení : | [25 empty] | VV | 0
|  | - lavice, základy : 3*3*15*0,6*0,5 |  | 40.5 | [23 empty] | VV | 0
|  | D.1.1.b_5 - Gabionové posezení : | [25 empty] | VV | 0
|  | - vyrovnávací schodiště, základy : (2*(0,5*0,5)*3,0)*2 |  | 3 | [23 empty] | VV | 0
7 | 274361821R00 | Výztuž základových pasů z betonářské oceli 10 505 (R) | t | 0.10875 |  | 0 |  | 0 |  | 0 | 21 | 0 | 1.0212 | 0.11 | 0 | 0 | 801-1 | RTS 25/ II | RTS 21/ I | 23.531 | 2.56 |  | Práce | Zelená |  |  |  | POL1_
|  | D.1.1.b_5 - Gabionové posezení (25kg/m3) : | [25 empty] | VV | 0
|  | - lavice, základy : | [25 empty] | VV | 0
|  | Odkaz na mn. položky pořadí 6 : 43,50000*0,0025 |  | 0.10875 | [23 empty] | VV | 5
|  | D.1.1.b_5 - Gabionové posezení (25kg/m3) : | [25 empty] | VV | 0
8 | 289970111R00 | Geotextílie separační, filtrační, zpevňující polypropylén, 300 g/m2 | m2 | 177.75 |  | 0 |  | 0 |  | 0 | 21 | 0 | 0.0005 | 0.09 | 0 | 0 | 800-2 | RTS 25/ II | RTS 21/ I | 0.094 | 16.71 |  | Práce | Zelená |  |  |  | POL1_
|  | D.1.1.b_5 - Gabionové posezení : | [25 empty] | VV | 0
|  | - lavice : 3*15*3,95 |  | 177.75 | [23 empty] | VV | 0
Díl: | 3 | Svislé a kompletní konstrukce |  |  |  | 0 |  | 0 |  | 0 |  | 0 |  | 78.66 |  | 0 |  |  |  |  | 118.13 | [6 empty] | DIL
9 | 327216221RT2 | Opěrné zdi z gabionů šířka paty 1 m, výška 1 m, oko 100x100 mm, včetně dodávky kamene | m3 | 33.75 |  | 0 |  | 0 |  | 0 | 21 | 0 | 2.3307 | 78.66 | 0 | 0 | 801-5 | RTS 25/ II | RTS 21/ I | 3.5 | 118.13 |  | Práce | Nedokončená |  |  |  | POL1_
|  | a svařovaných sítí Al+Zn oka 100x100 mm, spirál, táhel, vazacího drátu včetně pomocného pracovního lešení o výšce podlahy do 1900 mm a pro zatížení do 1,5 kPa, | [25 empty] | SPI |  | a svařovaných sítí Al+Zn oka 100x100 mm, spirál, táhel, vazacího drátu včetně pomocného pracovního lešení o výšce podlahy do 1900 mm a pro zatížení do 1,5 kPa,
|  | D.1.1.b_5 - Gabionové posezení : | [25 empty] | VV | 0
|  | - lavice : 3*3*15*(0,5*0,5) |  | 33.75 | [23 empty] | VV | 0
Díl: | 4 | Vodorovné konstrukce |  |  |  | 0 |  | 0 |  | 0 |  | 0 |  | 60.36 |  | 0 |  |  |  |  | 286.63 | [6 empty] | DIL
10 | 434121426R00 | Osazení schodišťových stupňů železobetonových na desku drsných | m | 144 |  | 0 |  | 0 |  | 0 | 21 | 0 | 0.03462 | 4.99 | 0 | 0 | 801-1 | RTS 25/ II | RTS 21/ I | 1.098 | 158.11 |  | Práce | Modrá |  |  |  | POL1_
|  | s vyspárováním styčných spár, s provizorním dřevěným zábradlím a dočasným zakrytím stupnic prkny | [25 empty] | SPI
|  | D.1.1.b_5 - Gabionové posezení : | [25 empty] | VV | 0
|  | - vyrovnávací schodiště, základy : 2*3,0*24 |  | 144 | [23 empty] | VV | 0
11 | 434311116R00 | Stupně dusané z betonu třídy C 25/30 | m | 144 |  | 0 |  | 0 |  | 0 | 21 | 0 | 0.11369 | 16.37 | 0 | 0 | 801-1 | RTS 25/ II | RTS 21/ I | 0.5685 | 81.86 |  | Práce | Modrá |  |  |  | POL1_
|  | na terén nebo na desku z betonu prostého nebo prokládaného kamenem, bez potěru, se zahlazením povrchu, | [25 empty] | SPI |  | na terén nebo na desku z betonu prostého nebo prokládaného kamenem, bez potěru, se zahlazením povrchu,
|  | D.1.1.b_5 - Gabionové posezení : | [25 empty] | VV | 0
|  | - vyrovnávací schodiště, podkladní stupně : 2*3,0*24 |  | 144 | [23 empty] | VV | 0
12 | 434351141R00 | Bednění stupňů betonovaných na podstupňové desce nebo na terénu přímočarých zřízení | m2 | 21.6 |  | 0 |  | 0 |  | 0 | 21 | 0 | 0.01693 | 0.37 | 0 | 0 | 801-1 | RTS 25/ II | RTS 21/ I | 1.5396 | 33.26 |  | Práce | Modrá |  |  |  | POL1_
|  | D.1.1.b_5 - Gabionové posezení : | [25 empty] | VV | 0
|  | - vyrovnávací schodiště, podkladní stupně : 2*3,0*24*0,15 |  | 21.6 | [23 empty] | VV | 0
13 | 434351142R00 | Bednění stupňů betonovaných na podstupňové desce nebo na terénu přímočarých odstranění | m2 | 21.6 |  | 0 |  | 0 |  | 0 | 21 | 0 | 0 | 0 | 0 | 0 | 801-1 | RTS 25/ II | RTS 21/ I | 0.26 | 5.62 |  | Práce | Modrá |  |  |  | POL1_
|  | D.1.1.b_5 - Gabionové posezení : | [25 empty] | VV | 0
|  | Odkaz na mn. položky pořadí 12 : 21,60000 |  | 21.6 | [23 empty] | VV | 5
14 | 452311145V01 | Desky podkladní pod schodiště z betonu C 25/30 | m3 | 5.37 |  | 0 |  | 0 |  | 0 | 21 | 0 | 2.5 | 13.43 | 0 | 0 |  | Vlastní | Indiv | 1.449 | 7.78 |  | Práce | Modrá |  |  |  | POL1_
|  | D.1.1.b_5 - Gabionové posezení : | [25 empty] | VV | 0
|  | - vyrovnávací schodiště, podkladní deska : 2*3,0*8,95*0,1 |  | 5.37 | [23 empty] | VV | 0
15 | 593723021DTN | Stupeň schodišťový 600/350/125 - schodišťový blok (atypický prvek), přírodní povrch | kus | 240 |  | 0 |  | 0 |  | 0 | 21 | 0 | 0.105 | 25.2 | 0 | 0 |  | Vlastní | Indiv | 0 | 0 |  | Specifikace | Modrá |  |  |  | POL3_
|  | D.1.1.b_5 - Gabionové posezení : | [25 empty] | VV | 0
|  | - vyrovnávací schodiště, stupně : 2*24*5 |  | 240 | [23 empty] | VV | 0
Díl: | 5 | Komunikace |  |  |  | 0 |  | 0 |  | 0 |  | 0 |  | 514.67 |  | 0 |  |  |  |  | 360.89 | [6 empty] | DIL
16 | 564831111R00 | Podklad ze štěrkodrti s rozprostřením a zhutněním frakce 0-63 mm, tloušťka po zhutnění 100 mm | m2 | 53.7 |  | 0 |  | 0 |  | 0 | 21 | 0 | 0.288 | 15.47 | 0 | 0 | 822-1 | RTS 25/ II | RTS 21/ I | 0.023 | 1.24 |  | Práce | Modrá |  |  |  | POL1_
|  | D.1.1.b_5 - Gabionové posezení : | [25 empty] | VV | 0
|  | - vyrovnávací schodiště, podkladní deska : 2*3,0*8,95 |  | 53.7 | [23 empty] | VV | 0
17 | 564851111RT2 | Podklad ze štěrkodrti s rozprostřením a zhutněním frakce 0-32 mm, tloušťka po zhutnění 150 mm | m2 | 478.4928 |  | 0 |  | 0 |  | 0 | 21 | 0 | 0.378 | 180.87 | 0 | 0 | 822-1 | RTS 25/ II | RTS 21/ I | 0.026 | 12.44 |  | Práce | Zelená |  |  |  | POL1_
|  | D.1.1.b_1 Půdorys dráhy a oválu : | [25 empty] | VV | 0
|  | C3 - Koordinační situační výkres (CAD) : | [25 empty] | VV | 0
|  | D.1.1.b_5 - Gabionové posezení : | [25 empty] | VV | 0
|  | Odkaz na mn. položky pořadí 19 : 308,70500*1,55 |  | 478.4928 | [23 empty] | VV | 5
18 | 564871111R00 | Podklad ze štěrkodrti s rozprostřením a zhutněním frakce 0-63 mm, tloušťka po zhutnění 250 mm | m2 | 322.115 |  | 0 |  | 0 |  | 0 | 21 | 0 | 0.55125 | 177.57 | 0 | 0 | 822-1 | RTS 25/ II | RTS 21/ I | 0.027 | 8.7 |  | Práce | Zelená |  |  |  | POL1_
|  | C3 - Koordinační situační výkres (CAD) : | [25 empty] | VV | 0
|  | Odkaz na mn. položky pořadí 20 : 280,10000*1,15 |  | 322.115 | [23 empty] | VV | 5
19 | 596215020R00 | Kladení zámkové dlažby do drtě tloušťka dlažby 60 mm, tloušťka lože 30 mm | m2 | 308.705 |  | 0 |  | 0 |  | 0 | 21 | 0 | 0.05545 | 17.12 | 0 | 0 | 822-1 | RTS 25/ II | RTS 21/ I | 0.442 | 136.45 |  | Práce | Zelená |  |  |  | POL1_
|  | s provedením lože z kameniva drceného, s vyplněním spár, s dvojitým hutněním a se smetením přebytečného materiálu na krajnici. S dodáním hmot pro lože a výplň spár. | [25 empty] | SPI |  | s provedením lože z kameniva drceného, s vyplněním spár, s dvojitým hutněním a se smetením přebytečného materiálu na krajnici. S dodáním hmot pro lože a výplň spár.
|  | D.1.1.b_1 Půdorys dráhy a oválu : | [25 empty] | VV | 0
|  | - dlažba desky dřevěného skladu : 5,03*3,5 |  | 17.605 | [23 empty] | VV | 0
|  | C3 - Koordinační situační výkres (CAD) : | [25 empty] | VV | 0
|  | - vedlejší přístupový chodník při 1křídlé brance : 8,0 |  | 8 | [23 empty] | VV | 0
|  | - horní dlážděná plocha nad schodišti : 229,1 |  | 229.1 | [23 empty] | VV | 0
|  | D.1.1.b_5 - Gabionové posezení : | [25 empty] | VV | 0
|  | - dlážděné plochy mezi gabiony : 6*15,0*0,6 |  | 54 | [23 empty] | VV | 0
20 | 596215040R00 | Kladení zámkové dlažby do drtě tloušťka dlažby 80 mm, tloušťka lože 40 mm | m2 | 280.1 |  | 0 |  | 0 |  | 0 | 21 | 0 | 0.0739 | 20.7 | 0 | 0 | 822-1 | RTS 25/ II | RTS 21/ I | 0.478 | 133.89 |  | Práce | Zelená |  |  |  | POL1_
|  | s provedením lože z kameniva drceného, s vyplněním spár, s dvojitým hutněním a se smetením přebytečného materiálu na krajnici. S dodáním hmot pro lože a výplň spár. | [25 empty] | SPI |  | s provedením lože z kameniva drceného, s vyplněním spár, s dvojitým hutněním a se smetením přebytečného materiálu na krajnici. S dodáním hmot pro lože a výplň spár.
|  | C3 - Koordinační situační výkres : | [25 empty] | VV | 0
|  | - hlavní přístupový dlážděný chodník : 280,1 |  | 280.1 | [23 empty] | VV | 0
21 | 596291111R00 | Řezání zámkové dlažby tloušťky 60 mm | m | 81.1545 |  | 0 |  | 0 |  | 0 | 21 | 0 | 0.00033 | 0.03 | 0 | 0 | 822-1 | RTS 25/ II | RTS 21/ I | 0.41 | 33.27 |  | Práce | Důležitá |  |  |  | POL1_
|  | Odkaz na mn. položky pořadí 32 : 541,03000*0,15 |  | 81.1545 | [23 empty] | VV | 5
22 | 596291113R00 | Řezání zámkové dlažby tloušťky 80 mm | m | 81.1545 |  | 0 |  | 0 |  | 0 | 21 | 0 | 0.00036 | 0.03 | 0 | 0 | 822-1 | RTS 25/ II | RTS 21/ I | 0.43 | 34.9 |  | Práce | Důležitá |  |  |  | POL1_
|  | Odkaz na mn. položky pořadí 32 : 541,03000*0,15 |  | 81.1545 | [23 empty] | VV | 5
23 | 5924511900R | dlažba betonová dvouvrstvá; čtverec; šedá; l = 200 mm; š = 200 mm; tl. 60,0 mm | m2 | 355.0107 |  | 0 |  | 0 |  | 0 | 21 | 0 | 0.131 | 46.51 | 0 | 0 | SPCM | RTS 25/ II | RTS 21/ I | 0 | 0 |  | Specifikace | Zelená |  |  |  | POL3_
|  | C3 - Koordinační situační výkres (CAD) : | [25 empty] | VV | 0
|  | Odkaz na mn. položky pořadí 19 : 308,70500*1,15 |  | 355.0107 | [23 empty] | VV | 5
24 | 5924511910R | dlažba betonová dvouvrstvá; čtverec; šedá; l = 200 mm; š = 200 mm; tl. 80,0 mm | m2 | 322.115 |  | 0 |  | 0 |  | 0 | 21 | 0 | 0.175 | 56.37 | 0 | 0 | SPCM | RTS 25/ II | RTS 21/ I | 0 | 0 |  | Specifikace | Zelená |  |  |  | POL3_
|  | C3 - Koordinační situační výkres (CAD) : | [25 empty] | VV | 0
|  | Odkaz na mn. položky pořadí 20 : 280,10000*1,15 |  | 322.115 | [23 empty] | VV | 5
Díl: | 63 | Podlahy a podlahové konstrukce |  |  |  | 0 |  | 0 |  | 0 |  | 0 |  | 7.1 |  | 0 |  |  |  |  | 14.56 | [6 empty] | DIL
25 | 631315711R00 | Mazanina z betonu prostého tl. přes 120 do 240 mm třídy C 25/30, | m3 | 2.6408 |  | 0 |  | 0 |  | 0 | 21 | 0 | 2.525 | 6.67 | 0 | 0 | 801-1 | RTS 25/ II | RTS 21/ I | 2.317 | 6.12 |  | Práce | Zelená |  |  |  | POL1_
|  | (z kameniva) hlazená dřevěným hladítkem | [25 empty] | SPI
|  | - betonová deska dřevěného skladu : (5,03*3,5)*0,15 |  | 2.6408 | [23 empty] | VV | 0
26 | 631319155R00 | Příplatek za přehlazení povrchu tloušťka mazaniny od 120 mm do 240 mm | m3 | 2.6408 |  | 0 |  | 0 |  | 0 | 21 | 0 | 0 | 0 | 0 | 0 | 801-1 | RTS 25/ II | RTS 21/ I | 0.675 | 1.78 |  | Práce | Zelená |  |  |  | POL1_
|  | betonové mazaniny min. B 10 ocelovým hladítkem | [25 empty] | SPI
|  | Odkaz na mn. položky pořadí 25 : 2,64075 |  | 2.6408 | [23 empty] | VV | 5
27 | 631319175R00 | Příplatek za stržení povrchu tloušťka mazaniny od 120 mm do 240 mm | m3 | 2.6408 |  | 0 |  | 0 |  | 0 | 21 | 0 | 0 | 0 | 0 | 0 | 801-1 | RTS 25/ II | RTS 21/ I | 0.205 | 0.54 |  | Práce | Zelená |  |  |  | POL1_
|  | spodní vrstvy mazaniny latí před vložením výztuže nebo pletiva pro tloušťku obou vrstev mazaniny | [25 empty] | SPI
|  | Odkaz na mn. položky pořadí 25 : 2,64075 |  | 2.6408 | [23 empty] | VV | 5
28 | 631361921RT5 | Výztuž mazanin z betonů a z lehkých betonů ze svařovaných sítí průměr drátu 6 mm, velikost oka 150/150 mm | t | 0.40213 |  | 0 |  | 0 |  | 0 | 21 | 0 | 1.0662 | 0.43 | 0 | 0 | 801-1 | RTS 25/ II | RTS 21/ I | 15.231 | 6.12 |  | Práce | Modrá |  |  |  | POL1_
|  | včetně distančních prvků | [25 empty] | SPI
|  | 0,0034 t/m2 - 1 vrstva : | [25 empty] | VV | 0
|  | D.1.1.b_5 - Gabionové posezení : | [25 empty] | VV | 0
|  | - vyrovnávací schodiště, podkladní deska : 2*(2*3,0*8,95*0,0034) |  | 0.36516 | [23 empty] | VV | 0
|  | D.1.1.b_1 Půdorys dráhy a oválu : | [25 empty] | VV | 0
|  | Betonová deska dřevěného skladu : (5,03*3,5)*0,0021 |  | 0.03697 | [23 empty] | VV | 0
Díl: | 9 | Ostatní konstrukce, bourání |  |  |  | 0 |  | 0 |  | 0 |  | 0 |  | 0.15 |  | 0 |  |  |  |  | 0 | [6 empty] | DIL
29 | 936170010V01 | Dodávka + montáž odpadkového koše (prvek OK1) | kus | 3 |  | 0 |  | 0 |  | 0 | 21 | 0 | 0.03 | 0.09 | 0 | 0 |  | Vlastní | Indiv | 0 | 0 |  | Práce | Zelená |  |  |  | POL1_
|  | včetně kotevního materiálu, betonových základů, výkopů pro základy - kompletní dodávka (prvek 4) | [25 empty] | POP
|  | OK1 : 3 |  | 3 | [23 empty] | VV | 0
30 | 936170020V01 | Dodávka + montáž informační tabule (prvek IT1), hlavní vstup | kus | 1 |  | 0 |  | 0 |  | 0 | 21 | 0 | 0.03 | 0.03 | 0 | 0 |  | Vlastní | Indiv | 0 | 0 |  | Práce | Zelená |  |  |  | POL1_
|  | včetně kotevního materiálu, betonových základů, výkopů pro základy - kompletní dodávka (prvek 4) | [25 empty] | POP
|  | IT1 : 1 |  | 1 | [23 empty] | VV | 0
31 | 936170030V01 | Dodávka + montáž informační tabule (prvek IT2), vedlejší vstup | kus | 1 |  | 0 |  | 0 |  | 0 | 21 | 0 | 0.03 | 0.03 | 0 | 0 |  | Vlastní | Indiv | 0 | 0 |  | Práce | Zelená |  |  |  | POL1_
|  | včetně kotevního materiálu, betonových základů, výkopů pro základy - kompletní dodávka (prvek 4) | [25 empty] | POP
|  | IT2 : 1 |  | 1 | [23 empty] | VV | 0
Díl: | 91 | Doplňující práce na komunikaci |  |  |  | 0 |  | 0 |  | 0 |  | 0 |  | 185.41 |  | 0 |  |  |  |  | 184.66 | [6 empty] | DIL
32 | 917862111RT5 | Osazení silničního nebo chodníkového betonového obrubníku včetně dodávky obrubníku stojatého, rozměru 1000/100/250 mm, s boční opěrou z betonu prostého, do lože z betonu prostého C 12/15 | m | 541.03 |  | 0 |  | 0 |  | 0 | 21 | 0 | 0.22133 | 119.75 | 0 | 0 | 822-1 | RTS 25/ II | RTS 21/ I | 0.272 | 147.16 |  | Práce | Zelená |  |  |  | POL1_
|  | S dodáním hmot pro lože tl. 80-100 mm. | [25 empty] | SPI
|  | D.1.1.b_1 Půdorys dráhy a oválu : | [25 empty] | VV | 0
|  | - dlažba desky dřevěného skladu : 5,03+2*3,5 |  | 12.03 | [23 empty] | VV | 0
|  | C3 - Koordinační situační výkres (CAD) : | [25 empty] | VV | 0
|  | - hlavní přístupový dlážděný chodník : 280,1 |  | 280.1 | [23 empty] | VV | 0
|  | - vedlejší přístupový chodník při 1křídlé brance : 1,5+6,1+5,3 |  | 12.9 | [23 empty] | VV | 0
|  | - horní dlážděná plocha nad schodišti : 2,5+96,1+93,2+3,8 |  | 195.6 | [23 empty] | VV | 0
|  | D.1.1.b_5 - Gabionové posezení : | [25 empty] | VV | 0
|  | - dlážděné plochy mezi gabiony : 6*0,6 |  | 3.6 | [23 empty] | VV | 0
|  | - vyrovnávací schodiště : 2*(9,2*2) |  | 36.8 | [23 empty] | VV | 0
33 | 918101111R00 | Lože pod obrubníky, krajníky nebo obruby Lože pod obrubníky, krajníky nebo obruby z betonu prostého C 12/15 | m3 | 26.0023 |  | 0 |  | 0 |  | 0 | 21 | 0 | 2.525 | 65.66 | 0 | 0 | 822-1 | RTS 25/ II | RTS 21/ I | 1.442 | 37.5 |  | Práce | Důležitá |  |  |  | POL1_
|  | z dlažebních kostek z betonu prostého | [25 empty] | SPI
|  | - vyrovnávací schodiště : 2*(9,2*2)*0,3*0,15 |  | 1.656 | [23 empty] | VV | 0
|  | D.1.1.b_1 Půdorys dráhy a oválu : | [25 empty] | VV | 0
|  | - dlažba desky dřevěného skladu (obruby) : (5,03+2*3,5)*0,3*0,15 |  | 0.54135 | [23 empty] | VV | 0
|  | C3 - Koordinační situační výkres (CAD) : | [25 empty] | VV | 0
|  | - hlavní přístupový dlážděný chodník (obruby) : (280,1)*0,3*0,15 |  | 12.6045 | [23 empty] | VV | 0
|  | - vedlejší přístupový chodník při 1křídlé brance (obruby) : (1,5+6,1+5,3)*0,3*0,15 |  | 0.5805 | [23 empty] | VV | 0
|  | - horní dlážděná plocha nad schodišti (obruby) : (2,5+96,1+93,2+3,8)*0,3*0,15 |  | 8.802 | [23 empty] | VV | 0
|  | D.1.1.b_5 - Gabionové posezení : | [25 empty] | VV | 0
|  | - dlážděné plochy mezi gabiony (obruby) : (6*0,6)*0,3*0,15 |  | 0.162 | [23 empty] | VV | 0
|  | - vyrovnávací schodiště (obruby) : (2*(9,2*2))*0,3*0,15 |  | 1.656 | [23 empty] | VV | 0
Díl: | 99 | Staveništní přesun hmot |  |  |  | 0 |  | 0 |  | 0 |  | 0 |  | 0 |  | 0 |  |  |  |  | 897.69 | [6 empty] | DIL
34 | 999281105R00 | Přesun hmot pro opravy a údržbu objektů pro opravy a údržbu dosavadních objektů včetně vnějších plášťů výšky do 6 m, | t | 956.5129 |  | 0 |  | 0 |  | 0 | 21 | 0 | 0 | 0 | 0 | 0 | 801-4 | RTS 25/ II | RTS 21/ I | 0.9385 | 897.69 |  | Přesun hmot | Zelená |  |  |  | POL7_
|  | oborů 801, 803, 811 a 812 | [25 empty] | SPI
Díl: | 766 | Konstrukce truhlářské |  |  |  | 0 |  | 0 |  | 0 |  | 0 |  | 5.18 |  | 0 |  |  |  |  | 56.03 | [6 empty] | DIL
35 | 766699201RX | Montáž desek lavic na konstrukci š. do 500 mm, včetně dodání a návrhu kotvení | m | 135 |  | 0 |  | 0 |  | 0 | 21 | 0 | 1e-05 | 0 | 0 | 0 |  | Vlastní | Indiv | 0.415 | 56.03 |  | Práce | Nedokončená |  |  |  | POL1_
|  | D.1.1.b_5 - Gabionové posezení : | [25 empty] | VV | 0
|  | - lavice : 3*3*15 |  | 135 | [23 empty] | VV | 0
36 | R76205 | Fošna hoblovaná 120x40x2500mm, sražené hrany, modřín | m3 | 2.592 |  | 0 |  | 0 |  | 0 | 21 | 0 | 2 | 5.18 | 0 | 0 |  | Vlastní | Indiv | 0 | 0 |  | Specifikace | Nedokončená |  |  |  | POL3_
|  | D.1.1.b_5 - Gabionové posezení : | [25 empty] | VV | 0
|  | - lavice : 3*3*15,0*(4*(0,12*0,04)) |  | 2.592 | [23 empty] | VV | 0
Díl: | 783 | Nátěry |  |  |  | 0 |  | 0 |  | 0 |  | 0 |  | 0.06 |  | 0 |  |  |  |  | 16.76 | [6 empty] | DIL
37 | 783726200R00 | Nátěry tesařských konstrukcí lazurovací lazurovací, 2x lak | m2 | 172.8 |  | 0 |  | 0 |  | 0 | 21 | 0 | 0.00032 | 0.06 | 0 | 0 | 800-783 | RTS 25/ II | RTS 21/ I | 0.097 | 16.76 |  | Práce | Nedokončená |  |  |  | POL1_
|  | včetně montáže, dodávkya demontáže lešení. | [25 empty] | SPI
|  | D.1.1.b_5 - Gabionové posezení : | [25 empty] | VV | 0
|  | - lavice : 3*3*15,0*(4*(2*(0,12+0,04))) |  | 172.8 | [23 empty] | VV | 0
[26 empty] | 15 | 21 | DPH
| Celkem |  |  |  |  | 0 | [19 empty] | 0 | 0 | SUM
END
Note on S6: Jedná se o informaci, zda se jedná o položku, která je do rozpočtu zadána z cenové soustavy RTS, nebo vlastní.
Note on T6: Jedná se o název CÚ, která je zadána u položky rozpočtu

## 01 SO06 Pol
Položkový soupis prací a dodávek | [27 empty] | #TypZaznamu#
S: | 21017 | Rekonstrukce hřiště u ZŠ Srbská | [25 empty] | STA
O: | 01 | Sportovní areál při ZŠ | [22 empty] | STA |  |  | OBJ
R: | SO06 | Oplocení areálu | [25 empty] | ROZ
P.č. | Číslo položky | Název položky | MJ | Množství | Cena / MJ | Celkem | Dodávka | Dodávka celk. | Montáž | Montáž celk. | DPH | Cena s DPH | Hmotnost / MJ | Hmotnost celk.(t) | Dem. hmotnost / MJ | Dem. hmotnost celk.(t) | Ceník | Cen. soustava / platnost | Cenová úroveň | Nhod / MJ | Nhod celk. | Dodavatel | Typ položky | Stav položky
Díl: | 1 | Zemní práce |  |  |  | 0 |  | 0 |  | 0 |  | 0 |  | 0 |  | 0 |  |  |  |  | 61.36 | [6 empty] | DIL
1 | 122201102R00 | Odkopávky a prokopávky nezapažené v hornině 3 přes 100 do 1 000 m3 | m3 | 81.86 |  | 0 |  | 0 |  | 0 | 21 | 0 | 0 | 0 | 0 | 0 | 800-1 | RTS 25/ II | RTS 21/ I | 0.187 | 15.31 |  | Práce | Nedokončená |  |  |  | POL1_
|  | s přehozením výkopku na vzdálenost do 3 m nebo s naložením na dopravní prostředek, | [25 empty] | SPI
|  | vyrovnání kolem plotu - při svahu : 1,0*45*0,2 |  | 9 | [23 empty] | VV | 0
|  | vyrovnání kolem plotu - při rovině : 1,0*364,3*0,2 |  | 72.86 | [23 empty] | VV | 0
2 | 139601102R00 | Ruční výkop jam, rýh a šachet v hornině 3 | m3 | 11.088 |  | 0 |  | 0 |  | 0 | 21 | 0 | 0 | 0 | 0 | 0 | 800-1 | RTS 25/ II | RTS 21/ I | 3.533 | 39.17 |  | Práce | Zelená |  |  |  | POL1_
|  | s přehozením na vzdálenost do 5 m nebo s naložením na ruční dopravní prostředek | [25 empty] | SPI
|  | D.1.1.b_6 - Oplocení areálu : | [25 empty] | VV | 0
|  | plotové sloupky : (150+2+2)*0,3*0,3*0,8 |  | 11.088 | [23 empty] | VV | 0
3 | 162201102R00 | Vodorovné přemístění výkopku z horniny 1 až 4, na vzdálenost přes 20 do 50 m | m3 | 92.948 |  | 0 |  | 0 |  | 0 | 21 | 0 | 0 | 0 | 0 | 0 | 800-1 | RTS 25/ II | RTS 21/ I | 0.074 | 6.88 |  | Práce | Nedokončená |  |  |  | POL1_
|  | po suchu, bez naložení výkopku, avšak se složením bez rozhrnutí, zpáteční cesta vozidla. | [25 empty] | SPI
|  | Odkopávky : | [25 empty] | VV | 0
|  | Odkaz na mn. položky pořadí 1 : 81,86000 |  | 81.86 | [23 empty] | VV | 5
|  | Výkopy : | [25 empty] | VV | 0
|  | Odkaz na mn. položky pořadí 2 : 11,08800 |  | 11.088 | [23 empty] | VV | 5
Díl: | 2 | Základy a zvláštní zakládání |  |  |  | 0 |  | 0 |  | 0 |  | 0 |  | 28 |  | 0 |  |  |  |  | 5.29 | [6 empty] | DIL
4 | 275313711R00 | Beton základových patek prostý prostý třídy C 25/30 | m3 | 11.088 |  | 0 |  | 0 |  | 0 | 21 | 0 | 2.525 | 28 | 0 | 0 | 801-1 | RTS 25/ II | RTS 21/ I | 0.477 | 5.29 |  | Práce | Zelená |  |  |  | POL1_
|  | Odkaz na mn. položky pořadí 2 : 11,08800 |  | 11.088 | [23 empty] | VV | 5
Díl: | 3 | Svislé a kompletní konstrukce |  |  |  | 0 |  | 0 |  | 0 |  | 0 |  | 26.73 |  | 0 |  |  |  |  | 461.25 | [6 empty] | DIL
5 | 318110011RT7 | Podhrabové desky osazení s dodávkou podhrabové desky a držáků, deska 2450 x 300 x 50 mm, držák bez zámku Zn ( jednostranný ) na sloupek 60x60 mm a 60x40 mm / 300 mm | soubor | 307.5 |  | 0 |  | 0 |  | 0 | 21 | 0 | 0.08693 | 26.73 | 0 | 0 | 801-5 | RTS 25/ II | RTS 21/ I | 1.5 | 461.25 |  | Práce | Zelená |  |  |  | POL1_
|  | Začátek provozního součtu | [25 empty] | VV
|  | D.1.1.b_6 - Oplocení areálu : 364,3/2,5 |  | 145.72 | [23 empty] | VV | 2
|  | Konec provozního součtu | [25 empty] | VV
|  | přepočet na kusy : 150*2,05 |  | 307.5 | [23 empty] | VV | 0
Díl: | 99 | Staveništní přesun hmot |  |  |  | 0 |  | 0 |  | 0 |  | 0 |  | 0 |  | 0 |  |  |  |  | 33.33 | [6 empty] | DIL
6 | 998152121R00 | Přesun hmot pro oplocení a objekty zvláštní,monol. vodorovně do 50 m výšky do 3 m | t | 54.7282 |  | 0 |  | 0 |  | 0 | 21 | 0 | 0 | 0 | 0 | 0 | 801-5 | RTS 25/ II | RTS 21/ I | 0.609 | 33.33 |  | Přesun hmot | Běžná |  |  |  | POL7_
|  | na novostavbách a změnách objektů pro oplocení (815 2 JKSo), objekty zvláštní pro chov živočichů (815 3 JKSO), objekty pozemní různé (815 9 JKSO) | [25 empty] | SPI |  | na novostavbách a změnách objektů pro oplocení (815 2 JKSo), objekty zvláštní pro chov živočichů (815 3 JKSO), objekty pozemní různé (815 9 JKSO)
|  | se svislou nosnou konstrukcí monolitickou betonovou tyčovou nebo plošnou ( KMCH 2 a 3 - JKSO šesté místo) | [25 empty] | SPI |  | se svislou nosnou konstrukcí monolitickou betonovou tyčovou nebo plošnou ( KMCH 2 a 3 - JKSO šesté místo)
Díl: | 767 | Konstrukce zámečnické |  |  |  | 0 |  | 0 |  | 0 |  | 0 |  | 6.84 |  | 0 |  |  |  |  | 213.81 | [6 empty] | DIL
7 | 767920210R00 | Montáž vrat a vrátek k oplocení osazovaných na sloupky ocelové, o ploše jednotlivě do 2 m2 | kus | 1 |  | 0 |  | 0 |  | 0 | 21 | 0 | 0 | 0 | 0 | 0 | 800-767 | RTS 25/ II | RTS 21/ I | 1.88 | 1.88 |  | Práce | Zelená |  |  |  | POL1_
|  | D.1.1.b_6 - Oplocení areálu : | [25 empty] | VV | 0
|  | Vedlejší vstupní brána : 1 |  | 1 | [23 empty] | VV | 0
8 | 767920240R00 | Montáž vrat a vrátek k oplocení osazovaných na sloupky ocelové, o ploše jednotlivě přes 6 do 8 m2 | kus | 1 |  | 0 |  | 0 |  | 0 | 21 | 0 | 0 | 0 | 0 | 0 | 800-767 | RTS 25/ II | RTS 21/ I | 4.6 | 4.6 |  | Práce | Zelená |  |  |  | POL1_
|  | D.1.1.b_6 - Oplocení areálu : | [25 empty] | VV | 0
|  | Hlavní vstupní brána : 1 |  | 1 | [23 empty] | VV | 0
9 | 767.V01 | Osazování sloupků plotových ocelových v 3,00 m se zabetonováním | ks | 150 |  | 0 |  | 0 |  | 0 | 21 | 0 | 0.03 | 4.5 | 0 | 0 |  | Vlastní | Indiv | 0.52 | 78 |  | Práce | Zelená |  |  |  | POL1_
|  | Začátek provozního součtu | [25 empty] | VV
|  | D.1.1.b_6 - Oplocení areálu : 364,3/2,5 |  | 145.72 | [23 empty] | VV | 2
|  | Konec provozního součtu | [25 empty] | VV
|  | přepočet na kusy : 150 |  | 150 | [23 empty] | VV | 0
10 | 767.V04 | D+M Brána dvoukřídlá 4,1 x 2,2 m, sloupky 2 x 100x100 mm, pozinkovaná | soubor | 1 |  | 0 |  | 0 |  | 0 | 21 | 0 | 0.08 | 0.08 | 0 | 0 |  | Vlastní | Indiv | 0 | 0 |  | Práce | Zelená |  |  |  | POL1_
|  | 2 x sloupek zabetonovat, klika, Fab vložka+3 x klíč, zámek | [25 empty] | POP
|  | nastavitelné panty a zarážka do země | [25 empty] | POP
|  | Výplň brány panel 2D/ ZN 220 cm | [25 empty] | POP
|  | rám z jäklových profilů 60x40mm | [25 empty] | POP
|  | D.1.1.b_6 - Oplocení areálu : | [25 empty] | VV | 0
|  | Odkaz na mn. položky pořadí 8 : 1,00000 |  | 1 | [23 empty] | VV | 5
11 | 767.V05 | D+M Bránka 1,08 x 2,2 m, sloupky 2 x 80x80 mm, pozinkovaná | soubor | 1 |  | 0 |  | 0 |  | 0 | 21 | 0 | 0.08 | 0.08 | 0 | 0 |  | Vlastní | Indiv | 0 | 0 |  | Práce | Zelená |  |  |  | POL1_
|  | 2 x sloupek zabetonovat, klika, Fab vložka+3 x klíč, zámek | [25 empty] | POP
|  | nastavitelné panty | [25 empty] | POP
|  | Výplň brány panel 2D/3D ZN 220 cm | [25 empty] | POP
|  | rám z jäklových profilů 60x40mm | [25 empty] | POP
|  | D.1.1.b_6 - Oplocení areálu : | [25 empty] | VV | 0
|  | Odkaz na mn. položky pořadí 7 : 1,00000 |  | 1 | [23 empty] | VV | 5
12 | 767916101V01 | Montáž oplocení z 2D pletiva o celkové výšce do 3,0m, včetně kotev. materiálu pro 2D plotové panely, včetně případné tvarové úpravy panelů oplocení | m | 364.3 |  | 0 |  | 0 |  | 0 | 21 | 0 | 0.00082 | 0.3 | 0 | 0 |  | Vlastní | Indiv | 0.355 | 129.33 |  | Práce | Zelená |  |  |  | POL1_
|  | D.1.1.b_6 - Oplocení areálu : 364,3 |  | 364.3 | [23 empty] | VV | 0
13 | 553462134RS1 | Sloupek plotový 60x60 mm, h 340 cm, povrch ZN | kus | 130 |  | 0 |  | 0 |  | 0 | 21 | 0 | 0.00948 | 1.23 | 0 | 0 |  | Vlastní | RTS 16/ I | 0 | 0 |  | Specifikace | Nedokončená |  |  |  | POL3_
|  | včetně PVC čepičky a držáků | [25 empty] | POP
|  | 130 |  | 130 | [23 empty] | VV | 0
14 | 553462134RS2 | Sloupek plotový 60x60 mm, h 395 cm, povrch ZN | kus | 20 |  | 0 |  | 0 |  | 0 | 21 | 0 | 0.00948 | 0.19 | 0 | 0 |  | Vlastní | Indiv | 0 | 0 |  | Specifikace | Nedokončená |  |  |  | POL3_
|  | včetně PVC čepičky a držáků | [25 empty] | POP
|  | 20 |  | 20 | [23 empty] | VV | 0
15 | 767R0345A | 2D plotový panel výšky 2430mm, vodorovné dráty 2x6mm, svislé 5mm, oka 50/200mm, šířka panelu 2,5m, povrchová úprava žárový zinek | m | 364.3 |  | 0 |  | 0 |  | 0 | 21 | 0 | 0.00125 | 0.46 | 0 | 0 |  | Vlastní | Indiv | 0 | 0 |  | Specifikace | Zelená |  |  |  | POL3_
|  | C3 - Koordinační situační výkres (CAD) : | [25 empty] | VV | 0
|  | D.1.1.b_6 - Oplocení areálu : 364,3 |  | 364.3 | [23 empty] | VV | 0
16 | 998767201R00 | Přesun hmot pro kovové stavební doplňk. konstrukce v objektech výšky do 6 m | % |  |  | 0 |  | 0 |  | 0 | 21 | 0 | 0 | 0 | 0 | 0 | 800-767 | RTS 25/ II | RTS 21/ I | 0 | 0 |  | Přesun hmot | Běžná |  |  |  | POL7_
|  | 50 m vodorovně | [25 empty] | SPI
[26 empty] | 15 | 21 | DPH
| Celkem |  |  |  |  | 0 | [19 empty] | 0 | 0 | SUM
END
Note on S6: Jedná se o informaci, zda se jedná o položku, která je do rozpočtu zadána z cenové soustavy RTS, nebo vlastní.
Note on T6: Jedná se o název CÚ, která je zadána u položky rozpočtu

## 01 SO07.1 Pol
Položkový soupis prací a dodávek | [27 empty] | #TypZaznamu#
S: | 21017 | Rekonstrukce hřiště u ZŠ Srbská | [25 empty] | STA
O: | 01 | Sportovní areál při ZŠ | [22 empty] | STA |  |  | OBJ
R: | SO07.1 | Vsakovací zařízení - Dráha a ovál | [25 empty] | ROZ
P.č. | Číslo položky | Název položky | MJ | Množství | Cena / MJ | Celkem | Dodávka | Dodávka celk. | Montáž | Montáž celk. | DPH | Cena s DPH | Hmotnost / MJ | Hmotnost celk.(t) | Dem. hmotnost / MJ | Dem. hmotnost celk.(t) | Ceník | Cen. soustava / platnost | Cenová úroveň | Nhod / MJ | Nhod celk. | Dodavatel | Typ položky | Stav položky
Díl: | 1 | Zemní práce |  |  |  | 0 |  | 0 |  | 0 |  | 0 |  | 232.59 |  | 0 |  |  |  |  | 362.05 | [6 empty] | DIL
1 | 131201112R00 | Hloubení nezapažených jam a zářezů do 1000 m3, v hornině 3, hloubení strojně | m3 | 248.4005 |  | 0 |  | 0 |  | 0 | 21 | 0 | 0 | 0 | 0 | 0 | 800-1 | RTS 25/ II | RTS 21/ I | 0.11 | 27.32 |  | Práce | Zelená |  |  |  | POL1_
|  | kromě zářezů se šikmými stěnami pro podzemní vedení, s urovnáním dna do předepsaného profilu a spádu, s případným nutným přemístěním ve výkopišti a dále buď s přemístěním výkopku na přilehlém terénu na vzdálenost do 3 m od okraje jámy nebo s naložením na dopravní prostředek, | [25 empty] | SPI |  | kromě zářezů se šikmými stěnami pro podzemní vedení, s urovnáním dna do předepsaného profilu a spádu, s případným nutným přemístěním ve výkopišti a dále buď s přemístěním výkopku na přilehlém terénu na vzdálenost do 3 m od okraje jámy nebo s naložením na dopravní prostředek,
|  | D.1.1.b_8 Vsakovací zařízení - dráha a ovál : | [25 empty] | VV | 0
|  | vsakovací jímka na úroveň -2,64m : 91,6*2,54 |  | 232.664 | [23 empty] | VV | 0
|  | výkop na úroveň -3,04m : 7,2*4,8*0,4 |  | 13.824 | [23 empty] | VV | 0
|  | osazení revizní a čistící šachty na úrovni -3,49m : 1,5*1,5*0,85 |  | 1.9125 | [23 empty] | VV | 0
2 | 131201119R00 | Hloubení nezapažených jam a zářezů příplatek za lepivost, v hornině 3, | m3 | 74.5202 |  | 0 |  | 0 |  | 0 | 21 | 0 | 0 | 0 | 0 | 0 | 800-1 | RTS 25/ II | RTS 21/ I | 0.0431 | 3.21 |  | Práce | Zelená |  |  |  | POL1_
|  | kromě zářezů se šikmými stěnami pro podzemní vedení, s urovnáním dna do předepsaného profilu a spádu, s případným nutným přemístěním ve výkopišti a dále buď s přemístěním výkopku na přilehlém terénu na vzdálenost do 3 m od okraje jámy nebo s naložením na dopravní prostředek, | [25 empty] | SPI |  | kromě zářezů se šikmými stěnami pro podzemní vedení, s urovnáním dna do předepsaného profilu a spádu, s případným nutným přemístěním ve výkopišti a dále buď s přemístěním výkopku na přilehlém terénu na vzdálenost do 3 m od okraje jámy nebo s naložením na dopravní prostředek,
|  | Odkaz na mn. položky pořadí 1 : 248,40050*0,3 |  | 74.5202 | [23 empty] | VV | 5
3 | 132201111R00 | Hloubení rýh šířky do 60 cm do 100 m3, v hornině 3, hloubení strojně | m3 | 198.528 |  | 0 |  | 0 |  | 0 | 21 | 0 | 0 | 0 | 0 | 0 | 800-1 | RTS 25/ II | RTS 21/ I | 0.23 | 45.66 |  | Práce | Modrá |  |  |  | POL1_
|  | zapažených i nezapažených s urovnáním dna do předepsaného profilu a spádu, s přehozením výkopku na přilehlém terénu na vzdálenost do 3 m od podélné osy rýhy nebo s naložením výkopku na dopravní prostředek. | [25 empty] | SPI |  | zapažených i nezapažených s urovnáním dna do předepsaného profilu a spádu, s přehozením výkopku na přilehlém terénu na vzdálenost do 3 m od podélné osy rýhy nebo s naložením výkopku na dopravní prostředek.
|  | D.1.1.b_7 Půdorys drenáží : | [25 empty] | VV | 0
|  | Drenážní potrubí DN200 : ((60+62)*2+25+3,6+23,4+1,7+3,9+20,1+3,6+3,0)*0,6*1,0 |  | 196.98 | [23 empty] | VV | 0
|  | PVC KG potrubí DN200 - rozělovací potrubí : (3,1*2+2,4)*0,6*0,3 |  | 1.548 | [23 empty] | VV | 0
4 | 162201102R00 | Vodorovné přemístění výkopku z horniny 1 až 4, na vzdálenost přes 20 do 50 m | m3 | 225.2549 |  | 0 |  | 0 |  | 0 | 21 | 0 | 0 | 0 | 0 | 0 | 800-1 | RTS 25/ II | RTS 21/ I | 0.074 | 16.67 |  | Práce | Důležitá |  |  |  | POL1_
|  | po suchu, bez naložení výkopku, avšak se složením bez rozhrnutí, zpáteční cesta vozidla. | [25 empty] | SPI
|  | Vykopaná zemina : | [25 empty] | VV | 0
|  | jámy : | [25 empty] | VV | 0
|  | Odkaz na mn. položky pořadí 1 : 248,40050 |  | 248.4005 | [23 empty] | VV | 5
|  | rýhy : | [25 empty] | VV | 0
|  | Odkaz na mn. položky pořadí 3 : 198,52800 |  | 198.528 | [23 empty] | VV | 5
|  | zásypová zemina : | [25 empty] | VV | 0
|  | Odkaz na mn. položky pořadí 5 : 221,67359*-1 |  | -221.6736 | [23 empty] | VV | 5
5 | 174101101R00 | Zásyp sypaninou se zhutněním jam, šachet, rýh nebo kolem objektů v těchto vykopávkách | m3 | 221.6736 |  | 0 |  | 0 |  | 0 | 21 | 0 | 0 | 0 | 0 | 0 | 800-1 | RTS 25/ II | RTS 21/ I | 0.202 | 44.78 |  | Práce | Oranžová |  |  |  | POL1_
|  | z jakékoliv horniny s uložením výkopku po vrstvách, | [25 empty] | SPI
|  | D.1.1.b_8 Vsakovací zařízení - dráha a ovál : | [25 empty] | VV | 0
|  | Zásyp jámy pro vsak : | [25 empty] | VV | 0
|  | - celkové výkopy pro vsakovací zařízení : | [25 empty] | VV | 0
|  | Odkaz na mn. položky pořadí 1 : 248,40050 |  | 248.4005 | [23 empty] | VV | 5
|  | - odpočet šachty Š1 : -1*3,4*(pi*0,6^2) |  | -3.8453 | [23 empty] | VV | 0
|  | - odpočet vsakovacího zařízení vč. podkladů ze ŠD : -(7,8*4,2*(1,56+0,2+0,4)) |  | -70.7616 | [23 empty] | VV | 0
|  | - boční obsyp vsakovací jímky : -(8,2*5,8-7,2*4,8)*2,1 |  | -27.3 | [23 empty] | VV | 0
[28 empty] | VV | 0
|  | D.1.1.b_7 - Půdorys drenáží : | [25 empty] | VV | 0
|  | Zásyp rýh drenážního potrubí : | [25 empty] | VV | 0
|  | - celkové výkopy pro drenážní potrubí : | [25 empty] | VV | 0
|  | Odkaz na mn. položky pořadí 3 : 198,52800 |  | 198.528 | [23 empty] | VV | 5
|  | - odpočet podsypů a obsypů : | [25 empty] | VV | 0
|  | Odkaz na mn. položky pořadí 11 : 19,69800*-1 |  | -19.698 | [23 empty] | VV | 5
|  | Odkaz na mn. položky pořadí 6 : 103,65000*-1 |  | -103.65 | [23 empty] | VV | 5
6 | 175101101R00 | Obsyp potrubí bez prohození sypaniny, bez dodávky obsypového materiálu | m3 | 103.65 |  | 0 |  | 0 |  | 0 | 21 | 0 | 0 | 0 | 0 | 0 | 800-1 | RTS 25/ II | RTS 21/ I | 1.587 | 164.49 |  | Práce | Zelená |  |  |  | POL1_
|  | sypaninou z vhodných hornin tř. 1 - 4 nebo materiálem připraveným podél výkopu ve vzdálenosti do 3 m od jeho kraje, pro jakoukoliv hloubku výkopu a jakoukoliv míru zhutnění, | [25 empty] | SPI |  | sypaninou z vhodných hornin tř. 1 - 4 nebo materiálem připraveným podél výkopu ve vzdálenosti do 3 m od jeho kraje, pro jakoukoliv hloubku výkopu a jakoukoliv míru zhutnění,
|  | D.1.1.b_7 - Půdorys drenáží hřiště : | [25 empty] | VV | 0
|  | Drenážní potrubí DN200 : ((60+62)*2+25+3,6+23,4+1,7+3,9+20,1+3,6+3,0)*0,6*0,5 |  | 98.49 | [23 empty] | VV | 0
|  | PVC KG potrubí DN100 : (3,1*2+2,4)*0,6*0,5 |  | 2.58 | [23 empty] | VV | 0
|  | PVC KG potrubí DN200 : (3,1*2+2,4)*0,6*0,5 |  | 2.58 | [23 empty] | VV | 0
7 | 175101201R00 | Obsyp objektů bez prohození sypaniny | m3 | 27.3 |  | 0 |  | 0 |  | 0 | 21 | 0 | 0 | 0 | 0 | 0 | 800-1 | RTS 25/ II | RTS 21/ I | 2.195 | 59.92 |  | Práce | Důležitá |  |  |  | POL1_
|  | sypaninou z vhodných hornin tř. 1 - 4 nebo materiálem, uloženým ve vzdálenosti do 30 m od vnějšího kraje objektu, pro jakoukoliv míru zhutnění, | [25 empty] | SPI |  | sypaninou z vhodných hornin tř. 1 - 4 nebo materiálem, uloženým ve vzdálenosti do 30 m od vnějšího kraje objektu, pro jakoukoliv míru zhutnění,
|  | D.1.1.b_8 Vsakovací zařízení - dráha a ovál : | [25 empty] | VV | 0
|  | - boční obsyp vsakovací jímky : (8,2*5,8-7,2*4,8)*2,1 |  | 27.3 | [23 empty] | VV | 0
8 | 583414034R | kamenivo přírodní drcené frakce 4,0 až 8,0 mm; třída B | t | 155.475 |  | 0 |  | 0 |  | 0 | 21 | 0 | 1 | 155.48 | 0 | 0 | SPCM | RTS 22/ I | RTS 21/ I | 0 | 0 |  | Specifikace | Zelená |  |  |  | POL3_
|  | objemová hmotnost 1,45 t/m3 : | [25 empty] | VV | 0
|  | D.1.1.b_7 - Půdorys drenáží hřiště : | [25 empty] | VV | 0
|  | Odkaz na mn. položky pořadí 6 : 103,65000*1,5 |  | 155.475 | [23 empty] | VV | 5
9 | 583415024R | kamenivo přírodní drcené frakce 8,0 až 16,0 mm; třída B | t | 52.0481 |  | 0 |  | 0 |  | 0 | 21 | 0 | 1 | 52.05 | 0 | 0 | SPCM | RTS 22/ I | RTS 21/ I | 0 | 0 |  | Specifikace | Zelená |  |  |  | POL3_
|  | D.1.1.b_8 Vsakovací zařízení - dráha a ovál : | [25 empty] | VV | 0
|  | pod vsakovací bloky : (7,2*4,8*0,1)*1,05*1,6 |  | 5.8061 | [23 empty] | VV | 0
|  | pod rozdělovací šachtu Š1 : (1,5*1,5*0,1)*1,05*1,6 |  | 0.378 | [23 empty] | VV | 0
|  | boční obsyp vsakovací jímky : (8,2*5,8-7,2*4,8)*2,1*1,05*1,6 |  | 45.864 | [23 empty] | VV | 0
10 | 583419023R | kamenivo přírodní drcené frakce 32,0 až 63,0 mm; třída B | t | 25.056 |  | 0 |  | 0 |  | 0 | 21 | 0 | 1 | 25.06 | 0 | 0 | SPCM | RTS 22/ II | RTS 21/ I | 0 | 0 |  | Specifikace | Zelená |  |  |  | POL3_
|  | D.1.1.b_8 Vsakovací zařízení - dráha a ovál : | [25 empty] | VV | 0
|  | pod vsakovací bloky drenážní potrubí DN200 : (7,2*4,8*0,3) |  | 10.368 | [23 empty] | VV | 0
|  | D.1.1.b_8 Vsakovací zařízení - dráha a ovál : | [25 empty] | VV | 0
|  | nad vsakovací bloky drenážní potrubí DN100 : (7,2*4,8*0,2) |  | 6.912 | [23 empty] | VV | 0
|  | Koeficient objemová hmotnost 1,45t/m3: 0,45 |  | 7.776 | [23 empty] | VV | 4
Díl: | 2 | Základy a zvláštní zakládání |  |  |  | 0 |  | 0 |  | 0 |  | 0 |  | 40.26 |  | 0 |  |  |  |  | 124.22 | [6 empty] | DIL
11 | 212572111R00 | Lože pro trativody ze štěrkopísku tříděného | m3 | 19.698 |  | 0 |  | 0 |  | 0 | 21 | 0 | 1.9205 | 37.83 | 0 | 0 | 800-2 | RTS 25/ II | RTS 21/ I | 1.231 | 24.25 |  | Práce | Zelená |  |  |  | POL1_
|  | D.1.1.b_7 Půdorys drenáží : | [25 empty] | VV | 0
|  | Drenážní potrubí DN200 : ((60+62)*2+25+3,6+23,4+1,7+3,9+20,1+3,6+3,0)*0,6*0,1 |  | 19.698 | [23 empty] | VV | 0
12 | 212971110R00 | Zřízení opláštění odvod. trativodů z geotextilie o sklonu do 2,5, | m2 | 1050.56 |  | 0 |  | 0 |  | 0 | 21 | 0 | 0.00018 | 0.19 | 0 | 0 | 800-2 | RTS 25/ II | RTS 21/ I | 0.075 | 78.79 |  | Práce | Zelená |  |  |  | POL1_
|  | v rýze nebo v zářezu se stěnami, | [25 empty] | SPI
|  | D.1.1.b_7 Půdorys drenáží : ((60+62)*2+25+3,6+23,4+1,7+3,9+20,1+3,6+3,0)*(2*(1,0+0,6)) |  | 1050.56 | [23 empty] | VV | 0
13 | 213151121R00 | Montáž vsakovacích nádrží položení geotextílie | m2 | 191.04 |  | 0 |  | 0 |  | 0 | 21 | 0 | 4e-05 | 0.01 | 0 | 0 | 827-1 | RTS 25/ II | RTS 21/ I | 0.06 | 11.46 |  | Práce | Zelená |  |  |  | POL1_
|  | D.1.1.b_8 Vsakovací zařízení - dráha a ovál : 4*(7,2*4,8)+(2*(4,8+7,2)*2,2) |  | 191.04 | [23 empty] | VV | 0
14 | 213151111RV1 | Montáž vsakovacího bloku nebo tunelu do V 1500 l | kus | 36 |  | 0 |  | 0 |  | 0 | 21 | 0 | 0 | 0 | 0 | 0 |  | Vlastní | Indiv | 0.27 | 9.72 |  | Práce | Zelená |  |  |  | POL1_
|  | D.1.1.b_8 Vsakovací zařízení - dráha a ovál : | [25 empty] | VV | 0
|  | Odkaz na mn. položky pořadí 15 : 36,00000 |  | 36 | [23 empty] | VV | 5
15 | 28697950RX | Blok vsakovací PP 2400/1200/520, únosnost 400kg/m2, akumulační schopnost 95% | kus | 36 |  | 0 |  | 0 |  | 0 | 21 | 0 | 0.05 | 1.8 | 0 | 0 |  | Vlastní | Indiv | 0 | 0 |  | Specifikace | Zelená |  |  |  | POL3_
|  | D.1.1.b_8 Vsakovací zařízení - dráha a ovál : 3*12 |  | 36 | [23 empty] | VV | 0
16 | 693660192R | geotextilie směs přírodních a syntetických vláken; funkce separační, ochranná, filtrační; plošná hmotnost 300 g/m2 | m2 | 1427.84 |  | 0 |  | 0 |  | 0 | 21 | 0 | 0.0003 | 0.43 | 0 | 0 | SPCM | RTS 23/ II | RTS 21/ I | 0 | 0 |  | Specifikace | Zelená |  |  |  | POL3_
|  | D.1.1.b_8 Vsakovací zařízení - dráha a ovál : | [25 empty] | VV | 0
|  | Odkaz na mn. položky pořadí 13 : 191,04000*1,15 |  | 219.696 | [23 empty] | VV | 5
|  | D.1.1.b_7 Půdorys drenáží : | [25 empty] | VV | 0
|  | Odkaz na mn. položky pořadí 12 : 1050,56000*1,15 |  | 1208.144 | [23 empty] | VV | 5
Díl: | 4 | Vodorovné konstrukce |  |  |  | 0 |  | 0 |  | 0 |  | 0 |  | 1.96 |  | 0 |  |  |  |  | 2.31 | [6 empty] | DIL
17 | 451572111R00 | Lože pod potrubí, stoky a drobné objekty z kameniva drobného těženého 0÷4 mm | m3 | 1.032 |  | 0 |  | 0 |  | 0 | 21 | 0 | 1.8908 | 1.95 | 0 | 0 | 827-1 | RTS 25/ II | RTS 21/ I | 1.695 | 1.75 |  | Práce | Zelená |  |  |  | POL1_
|  | v otevřeném výkopu, | [25 empty] | SPI
|  | D.1.1.b_7 Půdorys drenáží : | [25 empty] | VV | 0
|  | PVC KG potrubí DN100 : (3,1*2+2,4)*0,6*0,1 |  | 0.516 | [23 empty] | VV | 0
|  | PVC KG potrubí DN200 : (3,1*2+2,4)*0,6*0,1 |  | 0.516 | [23 empty] | VV | 0
18 | 452112121R00 | Osazení betonových dílců pod potrubí prstenců nebo rámůpod poklopy a mříže výšky přes 100 do 200 mm | kus | 1 |  | 0 |  | 0 |  | 0 | 21 | 0 | 0.0066 | 0.01 | 0 | 0 | 827-1 | RTS 25/ II | RTS 21/ I | 0.56 | 0.56 |  | Práce | Červená |  |  |  | POL1_
|  | 1 |  | 1 | [23 empty] | VV | 0
Díl: | 5 | Komunikace |  |  |  | 0 |  | 0 |  | 0 |  | 0 |  | 0 |  | 0 |  |  |  |  | 2.41 | [6 empty] | DIL
19 | 564531111R00 | Zřízení podkladu nebo podsypu ze sypaniny tloušťka po zhutnění 100 mm | m2 | 36.81 |  | 0 |  | 0 |  | 0 | 21 | 0 | 0 | 0 | 0 | 0 | 822-1 | RTS 25/ II | RTS 21/ I | 0.026 | 0.96 |  | Práce | Zelená |  |  |  | POL1_
|  | s rozprostřením, vlhčením a zhutněním | [25 empty] | SPI
|  | D.1.1.b_8 Vsakovací zařízení - dráha a ovál : | [25 empty] | VV | 0
|  | pod vsakovací bloky : 7,2*4,8 |  | 34.56 | [23 empty] | VV | 0
|  | pod rozdělovací šachtu Š1 : 1,5*1,5 |  | 2.25 | [23 empty] | VV | 0
20 | 564561111R00 | Zřízení podkladu nebo podsypu ze sypaniny tloušťka po zhutnění 200 mm | m2 | 34.56 |  | 0 |  | 0 |  | 0 | 21 | 0 | 0 | 0 | 0 | 0 | 822-1 | RTS 25/ II | RTS 21/ I | 0.019 | 0.66 |  | Práce | Zelená |  |  |  | POL1_
|  | s rozprostřením, vlhčením a zhutněním | [25 empty] | SPI
|  | D.1.1.b_8 Vsakovací zařízení - dráha a ovál : | [25 empty] | VV | 0
|  | nad vsakovací bloky drenážní potrubí DN100 : 7,2*4,8 |  | 34.56 | [23 empty] | VV | 0
21 | 564581111R00 | Zřízení podkladu nebo podsypu ze sypaniny tloušťka po zhutnění 300 mm | m2 | 34.56 |  | 0 |  | 0 |  | 0 | 21 | 0 | 0 | 0 | 0 | 0 | 822-1 | RTS 25/ II | RTS 21/ I | 0.023 | 0.79 |  | Práce | Zelená |  |  |  | POL1_
|  | s rozprostřením, vlhčením a zhutněním | [25 empty] | SPI
|  | D.1.1.b_8 Vsakovací zařízení - dráha a ovál : | [25 empty] | VV | 0
|  | pod vsakovací bloky drenážní potrubí DN200 : 7,2*4,8 |  | 34.56 | [23 empty] | VV | 0
Díl: | 63 | Podlahy a podlahové konstrukce |  |  |  | 0 |  | 0 |  | 0 |  | 0 |  | 0.85 |  | 0 |  |  |  |  | 0.78 | [6 empty] | DIL
22 | 631315511RM1 | Mazanina z betonu prostého tl. přes 120 do 240 mm třídy C 12/15, | m3 | 0.3375 |  | 0 |  | 0 |  | 0 | 21 | 0 | 2.525 | 0.85 | 0 | 0 | 801-1 | RTS 25/ II | RTS 21/ I | 2.317 | 0.78 |  | Práce | Zelená |  |  |  | POL1_
|  | (z kameniva) hlazená dřevěným hladítkem | [25 empty] | SPI
|  | D.1.1.b_8 Vsakovací zařízení - dráha a ovál : 1,5*1,5*0,15 |  | 0.3375 | [23 empty] | VV | 0
|  | - podkladní vrstva pod šachtu Š1 : | [25 empty] | VV | 0
Díl: | 8 | Trubní vedení |  |  |  | 0 |  | 0 |  | 0 |  | 0 |  | 4.79 |  | 0 |  |  |  |  | 26.46 | [6 empty] | DIL
23 | 871228111R00 | Kladení dren. potrubí do rýhy, tvr. PVC, do 150 mm | m | 21.6 |  | 0 |  | 0 |  | 0 | 21 | 0 | 0 | 0 | 0 | 0 |  | RTS 25/ II | RTS 21/ I | 0.033 | 0.71 |  | Práce | Zelená |  |  |  | POL1_
|  | D.1.1.b_8 Vsakovací zařízení - dráha a ovál : | [25 empty] | VV | 0
|  | nad vsakovací bloky drenážní potrubí DN100 : (7,2*3) |  | 21.6 | [23 empty] | VV | 0
24 | 871238111R00 | Kladení dren. potrubí do rýhy, tvr. PVC, do 200 mm | m | 349.9 |  | 0 |  | 0 |  | 0 | 21 | 0 | 0 | 0 | 0 | 0 |  | RTS 25/ II | RTS 21/ I | 0.034 | 11.9 |  | Práce | Zelená |  |  |  | POL1_
|  | D.1.1.b_7 Půdorys drenáží : | [25 empty] | VV | 0
|  | Drenážní potrubí DN200 - dráha : ((60+62)*2+25+3,6+23,4+1,7+3,9+20,1+3,6+3,0) |  | 328.3 | [23 empty] | VV | 0
|  | Drenážní potrubí DN200 - vsak : 3*7,2 |  | 21.6 | [23 empty] | VV | 0
25 | 877353123R00 | Montáž tvarovek na potrubí z trub z plastů těsněných gumovým kroužkem jednoosých DN 200 mm | kus | 37 |  | 0 |  | 0 |  | 0 | 21 | 0 | 2e-05 | 0 | 0 | 0 | 827-1 | RTS 25/ II | RTS 21/ I | 0.206 | 7.62 |  | Práce | Nedokončená |  |  |  | POL1_
|  | v otevřeném výkopu, | [25 empty] | SPI
|  | D.1.1.b_7 - Půdorys drenáží hřiště - DN200 : | [25 empty] | VV | 0
|  | spojka : 20 |  | 20 | [23 empty] | VV | 0
|  | T-kus : 13 |  | 13 | [23 empty] | VV | 0
|  | víčko DN200 : 4 |  | 4 | [23 empty] | VV | 0
26 | 894421112RT1 | Osazení betonových dílců pro šachty podle DIN 4034 skruže rovné, o hmotnosti do 1,4 t | kus | 2 |  | 0 |  | 0 |  | 0 | 21 | 0 | 0 | 0 | 0 | 0 | 827-1 | RTS 25/ II | RTS 21/ I | 0.946 | 1.89 |  | Práce | Červená |  |  |  | POL1_
|  | na kroužek, | [25 empty] | SPI
|  | 2 |  | 2 | [23 empty] | VV | 0
27 | 894422111RT1 | Osazení betonových dílců pro šachty podle DIN 4034 skruže přechodové, pro jakoukoliv hmotnost | kus | 1 |  | 0 |  | 0 |  | 0 | 21 | 0 | 0 | 0 | 0 | 0 | 827-1 | RTS 25/ II | RTS 21/ I | 0.9 | 0.9 |  | Práce | Červená |  |  |  | POL1_
|  | na kroužek, | [25 empty] | SPI
|  | 1 |  | 1 | [23 empty] | VV | 0
28 | 894423111RT1 | Osazení betonových dílců pro šachty podle DIN 4034 šachtového dna, o hmotnosti do 2 t | kus | 1 |  | 0 |  | 0 |  | 0 | 21 | 0 | 0 | 0 | 0 | 0 | 827-1 | RTS 25/ II | RTS 21/ I | 1.752 | 1.75 |  | Práce | Červená |  |  |  | POL1_
|  | na kroužek, | [25 empty] | SPI
|  | 1 |  | 1 | [23 empty] | VV | 0
29 | 899104111R00 | Osazení poklopů litinových a ocelových o hmotnost jednotlivě přes 150 kg | kus | 1 |  | 0 |  | 0 |  | 0 | 21 | 0 | 0.00702 | 0.01 | 0 | 0 | 827-1 | RTS 25/ II | RTS 21/ I | 1.694 | 1.69 |  | Práce | Červená |  |  |  | POL1_
|  | 1 |  | 1 | [23 empty] | VV | 0
30 | 894812611URS | Vyříznutí a utěsnění otvoru ve stěně šachty DN 100 | kus | 3 |  | 0 |  | 0 |  | 0 | 21 | 0 | 0.01 | 0.03 | 0 | 0 |  | Vlastní | Indiv | 0 | 0 |  | Práce | Zelená |  |  |  | POL1_
|  | D.1.1.b_8 Vsakovací zařízení - dráha a ovál : 3 |  | 3 | [23 empty] | VV | 0
31 | 894812613URS | Vyříznutí a utěsnění otvoru ve stěně šachty DN 200 | kus | 3 |  | 0 |  | 0 |  | 0 | 21 | 0 | 0.01 | 0.03 | 0 | 0 |  | Vlastní | Indiv | 0 | 0 |  | Práce | Zelená |  |  |  | POL1_
|  | D.1.1.b_8 Vsakovací zařízení - dráha a ovál : 3 |  | 3 | [23 empty] | VV | 0
32 | 28611223.AR | trubka plastová drenážní PVC; ohebná; perforovaná po celém obvodu; DN 100,0 mm | m | 23.76 |  | 0 |  | 0 |  | 0 | 21 | 0 | 0.00048 | 0.01 | 0 | 0 | SPCM | RTS 25/ II | RTS 21/ I | 0 | 0 |  | Specifikace | Zelená |  |  |  | POL3_
|  | D.1.1.b_7 - Půdorys drenáží hřiště - DN100 : | [25 empty] | VV | 0
|  | Odkaz na mn. položky pořadí 23 : 21,60000*1,1 |  | 23.76 | [23 empty] | VV | 5
33 | 28611226.AR | trubka plastová drenážní PVC; ohebná; perforovaná po celém obvodu; DN 200,0 mm | m | 384.89 |  | 0 |  | 0 |  | 0 | 21 | 0 | 0.00096 | 0.37 | 0 | 0 | SPCM | RTS 25/ II | RTS 21/ I | 0 | 0 |  | Specifikace | Zelená |  |  |  | POL3_
|  | D.1.1.b_7 - Půdorys drenáží hřiště - DN200 : | [25 empty] | VV | 0
|  | Odkaz na mn. položky pořadí 24 : 349,90000*1,1 |  | 384.89 | [23 empty] | VV | 5
34 | 28611286.AR | spojka/nátrubek PVC; SDR 22,9; D = 200,0 mm | kus | 10 |  | 0 |  | 0 |  | 0 | 21 | 0 | 0 | 0 | 0 | 0 | SPCM | RTS 25/ II | RTS 21/ I | 0 | 0 |  | Specifikace | Zelená |  |  |  | POL3_
|  | D.1.1.b_7 - Půdorys drenáží : 10 |  | 10 | [23 empty] | VV | 0
35 | 28611312.AR | koleno PVC; 90,0 °; SDR 22,2; D = 100,0 mm; hladké | kus | 4 |  | 0 |  | 0 |  | 0 | 21 | 0 | 0 | 0 | 0 | 0 | SPCM | RTS 25/ II | RTS 19/ II | 0 | 0 |  | Specifikace | Zelená |  |  |  | POL3_
|  | D.1.1.b_7 Půdorys drenáží : | [25 empty] | VV | 0
|  | PVC KG potrubí DN100 : 4 |  | 4 | [23 empty] | VV | 0
36 | 28611319.AR | T-kus 90,0 °; PVC; jednoznačný; SDR 22,2; D = 100,0 mm; D2 = 100 mm; D3 = 100 mm | kus | 30 |  | 0 |  | 0 |  | 0 | 21 | 0 | 0 | 0 | 0 | 0 | SPCM | RTS 25/ II | RTS 19/ II | 0 | 0 |  | Specifikace | Oranžová |  |  |  | POL3_
|  | D.1.1.b_7 - Půdorys drenáží : | [25 empty] | VV | 0
|  | T-kus : 30 |  | 30 | [23 empty] | VV | 0
37 | 28611322.AR | T-kus 90,0 °; PVC; jednoznačný; SDR 22,9; D = 200,0 mm; D2 = 200 mm; D3 = 200 mm | kus | 12 |  | 0 |  | 0 |  | 0 | 21 | 0 | 0 | 0 | 0 | 0 | SPCM | RTS 25/ II | RTS 21/ I | 0 | 0 |  | Specifikace | Oranžová |  |  |  | POL3_
|  | D.1.1.b_7 - Půdorys drenáží : | [25 empty] | VV | 0
|  | T-kus : 12 |  | 12 | [23 empty] | VV | 0
38 | 28651691.AR | redukce excentrická; PVC; d = 160,0 mm; d2 = 110 mm; l = 181 mm; hladká, hrdlová | kus | 24 |  | 0 |  | 0 |  | 0 | 21 | 0 | 0.00042 | 0.01 | 0 | 0 | SPCM | RTS 25/ II | RTS 19/ II | 0 | 0 |  | Specifikace | Zelená |  |  |  | POL3_
|  | D.1.1.b_7 - Půdorys drenáží : | [25 empty] | VV | 0
|  | pro napojení 200/100 : 12*2 |  | 24 | [23 empty] | VV | 0
39 | 28651693.AR | redukce excentrická; PVC; d = 200,0 mm; d2 = 160 mm; l = 213 mm; hladká, hrdlová | kus | 24 |  | 0 |  | 0 |  | 0 | 21 | 0 | 0.00079 | 0.02 | 0 | 0 | SPCM | RTS 25/ II | RTS 19/ II | 0 | 0 |  | Specifikace | Zelená |  |  |  | POL3_
|  | D.1.1.b_7 - Půdorys drenáží : | [25 empty] | VV | 0
|  | pro napojení 200/100 : 12*2 |  | 24 | [23 empty] | VV | 0
40 | 55243347R | poklop kanalizační DN šachty 1 000 mm; litinový; D výrobku 610 mm; únosnost D 400 kN; s odvětráním | kus | 1 |  | 0 |  | 0 |  | 0 | 21 | 0 | 0.158 | 0.16 | 0 | 0 | SPCM | RTS 25/ II | Indiv | 0 | 0 |  | Specifikace | Červená |  |  |  | POL3_
|  | 1 |  | 1 | [23 empty] | VV | 0
41 | 59224329.AR | konus šachetní; železobetonový; TBR; d = 1 180,0 mm; DN = 1 000,0 mm; DN 2 = 625 mm; h = 580 mm; počet stupadel 2; ocelové s PE povlakem, kapsové | kus | 1 |  | 0 |  | 0 |  | 0 | 21 | 0 | 0.505 | 0.51 | 0 | 0 | SPCM | RTS 25/ II | Indiv | 0 | 0 |  | Specifikace | Červená |  |  |  | POL3_
|  | 1 |  | 1 | [23 empty] | VV | 0
42 | 59224338.AR | skruž železobetonová TBS; DN = 1 000,0 mm; h = 1 000,0 mm; s = 90,00 mm; počet stupadel 4; ocelové s PE povlakem; beton C 40/50 | kus | 2 |  | 0 |  | 0 |  | 0 | 21 | 0 | 0.74 | 1.48 | 0 | 0 | SPCM | RTS 24/ I | Indiv | 0 | 0 |  | Specifikace | Červená |  |  |  | POL3_
|  | 2 |  | 2 | [23 empty] | VV | 0
43 | 59224348.AR | prstenec vyrovnávací šachetní; betonový; TBW; DN = 625,0 mm; h = 80,0 mm; s = 120,00 mm | kus | 1 |  | 0 |  | 0 |  | 0 | 21 | 0 | 0.054 | 0.05 | 0 | 0 | SPCM | RTS 25/ II | Indiv | 0 | 0 |  | Specifikace | Červená |  |  |  | POL3_
|  | 1 |  | 1 | [23 empty] | VV | 0
44 | 59224368.AR | dno šachetní přímé; železobeton; TBZ; DN = 1 000,0 mm; D odtoku do 600 mm; h = 1 000 mm; t = 150 mm; beton C 40/50 | kus | 1 |  | 0 |  | 0 |  | 0 | 21 | 0 | 2.1 | 2.1 | 0 | 0 | SPCM | RTS 25/ II | Indiv | 0 | 0 |  | Specifikace | Červená |  |  |  | POL3_
|  | 1 |  | 1 | [23 empty] | VV | 0
45 | 59224373.AR | profil těsnicí elastomerní; pro spojení betonových šachetních dílů; tvar kruh; d = 1 000,0 mm | kus | 4 |  | 0 |  | 0 |  | 0 | 21 | 0 | 0.002 | 0.01 | 0 | 0 | SPCM | RTS 25/ II | Indiv | 0 | 0 |  | Specifikace | Červená |  |  |  | POL3_
|  | 4 |  | 4 | [23 empty] | VV | 0
Díl: | 99 | Staveništní přesun hmot |  |  |  | 0 |  | 0 |  | 0 |  | 0 |  | 0 |  | 0 |  |  |  |  | 59.31 | [6 empty] | DIL
46 | 998276201R00 | Přesun hmot pro trubní vedení z trub plastových nebo sklolaminátových obsypaných kamenivem | t | 280.4269 |  | 0 |  | 0 |  | 0 | 21 | 0 | 0 | 0 | 0 | 0 | 827-1 | RTS 25/ II | RTS 21/ I | 0.2115 | 59.31 |  | Přesun hmot | Běžná |  |  |  | POL7_
|  | vodovodu nebo kanalizace ražené nebo hloubené (827 1.1, 827 1.9, 827 2.1, 827 2.9), drobných objektů | [25 empty] | SPI
Díl: | 721 | Vnitřní kanalizace |  |  |  | 0 |  | 0 |  | 0 |  | 0 |  | 0.05 |  | 0 |  |  |  |  | 12.04 | [6 empty] | DIL
47 | 721176222R00 | Potrubí KG svodné (ležaté) v zemi vnější průměr D 110 mm, tloušťka stěny 3,2 mm, DN 100 | m | 8.6 |  | 0 |  | 0 |  | 0 | 21 | 0 | 0.0021 | 0.02 | 0 | 0 | 800-721 | RTS 25/ II | RTS 21/ I | 0.8 | 6.88 |  | Práce | Zelená |  |  |  | POL1_
|  | včetně tvarovek, objímek. Bez zednických výpomocí. | [25 empty] | SPI
|  | D.1.1.b_8 Vsakovací zařízení - dráha a ovál : | [25 empty] | VV | 0
|  | PVC KG potrubí DN100 - přepad a odvětrání : (3,1*2+2,4) |  | 8.6 | [23 empty] | VV | 0
48 | 721176225R00 | Potrubí KG svodné (ležaté) v zemi vnější průměr D 200 mm, tloušťka stěny 4,9 mm, DN 200 | m | 8.6 |  | 0 |  | 0 |  | 0 | 21 | 0 | 0.00403 | 0.03 | 0 | 0 | 800-721 | RTS 25/ II | RTS 21/ I | 0.6 | 5.16 |  | Práce | Zelená |  |  |  | POL1_
|  | včetně tvarovek, objímek. Bez zednických výpomocí. | [25 empty] | SPI
|  | D.1.1.b_8 Vsakovací zařízení - dráha a ovál : | [25 empty] | VV | 0
|  | PVC KG potrubí DN200 - rozělovací potrubí : (3,1*2+2,4) |  | 8.6 | [23 empty] | VV | 0
49 | 998721201R00 | Přesun hmot pro vnitřní kanalizaci v objektech výšky do 6 m | % |  |  | 0 |  | 0 |  | 0 | 21 | 0 | 0 | 0 | 0 | 0 | 800-721 | RTS 25/ II | RTS 21/ I | 0 | 0 |  | Přesun hmot | Běžná |  |  |  | POL7_
|  | 50 m vodorovně, měřeno od těžiště půdorysné plochy skládky do těžiště půdorysné plochy objektu | [25 empty] | SPI
[26 empty] | 15 | 21 | DPH
| Celkem |  |  |  |  | 0 | [19 empty] | 0 | 0 | SUM
END
Note on S6: Jedná se o informaci, zda se jedná o položku, která je do rozpočtu zadána z cenové soustavy RTS, nebo vlastní.
Note on T6: Jedná se o název CÚ, která je zadána u položky rozpočtu

## 01 SO07.2 Pol
Položkový soupis prací a dodávek | [27 empty] | #TypZaznamu#
S: | 21017 | Rekonstrukce hřiště u ZŠ Srbská | [25 empty] | STA
O: | 01 | Sportovní areál při ZŠ | [22 empty] | STA |  |  | OBJ
R: | SO07.2 | Vsakovací zařízení - Travnaté hřiště | [25 empty] | ROZ
P.č. | Číslo položky | Název položky | MJ | Množství | Cena / MJ | Celkem | Dodávka | Dodávka celk. | Montáž | Montáž celk. | DPH | Cena s DPH | Hmotnost / MJ | Hmotnost celk.(t) | Dem. hmotnost / MJ | Dem. hmotnost celk.(t) | Ceník | Cen. soustava / platnost | Cenová úroveň | Nhod / MJ | Nhod celk. | Dodavatel | Typ položky | Stav položky
Díl: | 1 | Zemní práce |  |  |  | 0 |  | 0 |  | 0 |  | 0 |  | 304.33 |  | 0 |  |  |  |  | 484.33 | [6 empty] | DIL
1 | 131201112R00 | Hloubení nezapažených jam a zářezů do 1000 m3, v hornině 3, hloubení strojně | m3 | 197.5645 |  | 0 |  | 0 |  | 0 | 21 | 0 | 0 | 0 | 0 | 0 | 800-1 | RTS 25/ II | RTS 21/ I | 0.11 | 21.73 |  | Práce | Zelená |  |  |  | POL1_
|  | kromě zářezů se šikmými stěnami pro podzemní vedení, s urovnáním dna do předepsaného profilu a spádu, s případným nutným přemístěním ve výkopišti a dále buď s přemístěním výkopku na přilehlém terénu na vzdálenost do 3 m od okraje jámy nebo s naložením na dopravní prostředek, | [25 empty] | SPI |  | kromě zářezů se šikmými stěnami pro podzemní vedení, s urovnáním dna do předepsaného profilu a spádu, s případným nutným přemístěním ve výkopišti a dále buď s přemístěním výkopku na přilehlém terénu na vzdálenost do 3 m od okraje jámy nebo s naložením na dopravní prostředek,
|  | D.1.1.b_9 Vsakovací zařízení - travnaté hřiště : | [25 empty] | VV | 0
|  | vsakovací jímka na úroveň -2,64m : 73,4*2,54 |  | 186.436 | [23 empty] | VV | 0
|  | výkop na úroveň -3,04m : 4,8*4,8*0,4 |  | 9.216 | [23 empty] | VV | 0
|  | osazení revizní a čistící šachty na úrovni -3,49m : 1,5*1,5*0,85 |  | 1.9125 | [23 empty] | VV | 0
2 | 131201119R00 | Hloubení nezapažených jam a zářezů příplatek za lepivost, v hornině 3, | m3 | 59.2694 |  | 0 |  | 0 |  | 0 | 21 | 0 | 0 | 0 | 0 | 0 | 800-1 | RTS 25/ II | RTS 21/ I | 0.0431 | 2.55 |  | Práce | Zelená |  |  |  | POL1_
|  | kromě zářezů se šikmými stěnami pro podzemní vedení, s urovnáním dna do předepsaného profilu a spádu, s případným nutným přemístěním ve výkopišti a dále buď s přemístěním výkopku na přilehlém terénu na vzdálenost do 3 m od okraje jámy nebo s naložením na dopravní prostředek, | [25 empty] | SPI |  | kromě zářezů se šikmými stěnami pro podzemní vedení, s urovnáním dna do předepsaného profilu a spádu, s případným nutným přemístěním ve výkopišti a dále buď s přemístěním výkopku na přilehlém terénu na vzdálenost do 3 m od okraje jámy nebo s naložením na dopravní prostředek,
|  | Odkaz na mn. položky pořadí 1 : 197,56450*0,3 |  | 59.2694 | [23 empty] | VV | 5
3 | 132201111R00 | Hloubení rýh šířky do 60 cm do 100 m3, v hornině 3, hloubení strojně | m3 | 321.588 |  | 0 |  | 0 |  | 0 | 21 | 0 | 0 | 0 | 0 | 0 | 800-1 | RTS 25/ II | RTS 21/ I | 0.23 | 73.97 |  | Práce | Zelená |  |  |  | POL1_
|  | zapažených i nezapažených s urovnáním dna do předepsaného profilu a spádu, s přehozením výkopku na přilehlém terénu na vzdálenost do 3 m od podélné osy rýhy nebo s naložením výkopku na dopravní prostředek. | [25 empty] | SPI |  | zapažených i nezapažených s urovnáním dna do předepsaného profilu a spádu, s přehozením výkopku na přilehlém terénu na vzdálenost do 3 m od podélné osy rýhy nebo s naložením výkopku na dopravní prostředek.
|  | D.1.1.b_7 Půdorys drenáží : | [25 empty] | VV | 0
|  | Drenážní potrubí DN100 : (31,2*12+2*51,7)*0,6*1,0 |  | 286.68 | [23 empty] | VV | 0
|  | Drenážní potrubí DN200 : (51,7+3,9)*0,6*1,0 |  | 33.36 | [23 empty] | VV | 0
|  | PVC KG potrubí DN200 - rozdělovací potrubí : (3,1*2+2,4)*0,6*0,3 |  | 1.548 | [23 empty] | VV | 0
4 | 162201102R00 | Vodorovné přemístění výkopku z horniny 1 až 4, na vzdálenost přes 20 do 50 m | m3 | 232.7237 |  | 0 |  | 0 |  | 0 | 21 | 0 | 0 | 0 | 0 | 0 | 800-1 | RTS 25/ II | RTS 21/ I | 0.074 | 17.22 |  | Práce | Důležitá |  |  |  | POL1_
|  | po suchu, bez naložení výkopku, avšak se složením bez rozhrnutí, zpáteční cesta vozidla. | [25 empty] | SPI
|  | Vykopaná zemina : | [25 empty] | VV | 0
|  | jámy : | [25 empty] | VV | 0
|  | Odkaz na mn. položky pořadí 1 : 197,56450 |  | 197.5645 | [23 empty] | VV | 5
|  | rýhy : | [25 empty] | VV | 0
|  | Odkaz na mn. položky pořadí 3 : 321,58800 |  | 321.588 | [23 empty] | VV | 5
|  | zásypová zemina : | [25 empty] | VV | 0
|  | Odkaz na mn. položky pořadí 5 : 286,42879*-1 |  | -286.4288 | [23 empty] | VV | 5
5 | 174101101R00 | Zásyp sypaninou se zhutněním jam, šachet, rýh nebo kolem objektů v těchto vykopávkách | m3 | 286.4288 |  | 0 |  | 0 |  | 0 | 21 | 0 | 0 | 0 | 0 | 0 | 800-1 | RTS 25/ II | RTS 21/ I | 0.202 | 57.86 |  | Práce | Důležitá |  |  |  | POL1_
|  | z jakékoliv horniny s uložením výkopku po vrstvách, | [25 empty] | SPI
|  | D.1.1.b_9 Vsakovací zařízení - travnaté hřiště : | [25 empty] | VV | 0
|  | Zásyp jámy pro vsak : | [25 empty] | VV | 0
|  | - celkové výkopy pro vsakovací zařízení : | [25 empty] | VV | 0
|  | Odkaz na mn. položky pořadí 1 : 197,56450 |  | 197.5645 | [23 empty] | VV | 5
|  | - odpočet šachty Š1 : -1*3,4*(pi*0,6^2) |  | -3.8453 | [23 empty] | VV | 0
|  | - odpočet vsakovacího zařízení vč. podkladů ze ŠD : -(4,2*4,2*(1,56+0,2+0,4)) |  | -38.1024 | [23 empty] | VV | 0
|  | - boční obsyp vsakovací jímky : -(5,8*5,8-4,8*4,8)*2,1 |  | -22.26 | [23 empty] | VV | 0
[28 empty] | VV | 0
|  | D.1.1.b_7 - Půdorys drenáží : | [25 empty] | VV | 0
|  | Zásyp rýh drenážního potrubí : | [25 empty] | VV | 0
|  | - celkové výkopy pro drenážní potrubí : | [25 empty] | VV | 0
|  | Odkaz na mn. položky pořadí 3 : 321,58800 |  | 321.588 | [23 empty] | VV | 5
|  | - odpočet podsypů a obsypů : | [25 empty] | VV | 0
|  | Odkaz na mn. položky pořadí 11 : 3,33600*-1 |  | -3.336 | [23 empty] | VV | 5
|  | Odkaz na mn. položky pořadí 6 : 165,18000*-1 |  | -165.18 | [23 empty] | VV | 5
6 | 175101101R00 | Obsyp potrubí bez prohození sypaniny, bez dodávky obsypového materiálu | m3 | 165.18 |  | 0 |  | 0 |  | 0 | 21 | 0 | 0 | 0 | 0 | 0 | 800-1 | RTS 25/ II | RTS 21/ I | 1.587 | 262.14 |  | Práce | Zelená |  |  |  | POL1_
|  | sypaninou z vhodných hornin tř. 1 - 4 nebo materiálem připraveným podél výkopu ve vzdálenosti do 3 m od jeho kraje, pro jakoukoliv hloubku výkopu a jakoukoliv míru zhutnění, | [25 empty] | SPI |  | sypaninou z vhodných hornin tř. 1 - 4 nebo materiálem připraveným podél výkopu ve vzdálenosti do 3 m od jeho kraje, pro jakoukoliv hloubku výkopu a jakoukoliv míru zhutnění,
|  | D.1.1.b_7 - Půdorys drenáží hřiště : | [25 empty] | VV | 0
|  | Drenážní potrubí DN100 : (31,2*12+2*51,7)*0,6*0,5 |  | 143.34 | [23 empty] | VV | 0
|  | Drenážní potrubí DN200 : (51,7+3,9)*0,6*0,5 |  | 16.68 | [23 empty] | VV | 0
|  | PVC KG potrubí DN100 : (3,1*2+2,4)*0,6*0,5 |  | 2.58 | [23 empty] | VV | 0
|  | PVC KG potrubí DN200 : (3,1*2+2,4)*0,6*0,5 |  | 2.58 | [23 empty] | VV | 0
7 | 175101201R00 | Obsyp objektů bez prohození sypaniny | m3 | 22.26 |  | 0 |  | 0 |  | 0 | 21 | 0 | 0 | 0 | 0 | 0 | 800-1 | RTS 25/ II | Kalkul | 2.195 | 48.86 |  | Práce | Důležitá |  |  |  | POL1_
|  | sypaninou z vhodných hornin tř. 1 - 4 nebo materiálem, uloženým ve vzdálenosti do 30 m od vnějšího kraje objektu, pro jakoukoliv míru zhutnění, | [25 empty] | SPI |  | sypaninou z vhodných hornin tř. 1 - 4 nebo materiálem, uloženým ve vzdálenosti do 30 m od vnějšího kraje objektu, pro jakoukoliv míru zhutnění,
|  | D.1.1.b_9 Vsakovací zařízení - travnaté hřiště : | [25 empty] | VV | 0
|  | - boční obsyp vsakovací jímky : (5,8*5,8-4,8*4,8)*2,1 |  | 22.26 | [23 empty] | VV | 0
8 | 583414034R | kamenivo přírodní drcené frakce 4,0 až 8,0 mm; třída B | t | 247.77 |  | 0 |  | 0 |  | 0 | 21 | 0 | 1 | 247.77 | 0 | 0 | SPCM | RTS 22/ I | RTS 21/ I | 0 | 0 |  | Specifikace | Zelená |  |  |  | POL3_
|  | objemová hmotnost 1,45 t/m3 : | [25 empty] | VV | 0
|  | D.1.1.b_7 - Půdorys drenáží hřiště : | [25 empty] | VV | 0
|  | Odkaz na mn. položky pořadí 6 : 165,18000*1,5 |  | 247.77 | [23 empty] | VV | 5
9 | 583415024R | kamenivo přírodní drcené frakce 8,0 až 16,0 mm; třída B | t | 39.8647 |  | 0 |  | 0 |  | 0 | 21 | 0 | 1 | 39.86 | 0 | 0 | SPCM | RTS 22/ I | RTS 21/ I | 0 | 0 |  | Specifikace | Důležitá |  |  |  | POL3_
|  | D.1.1.b_9 Vsakovací zařízení - travnaté hřiště : | [25 empty] | VV | 0
|  | pod vsakovací bloky : (4,8*4,8*0,1)*1,05*1,6 |  | 3.8707 | [23 empty] | VV | 0
|  | pod rozdělovací šachtu Š1 : (1,5*1,5*0,1)*1,05*1,6 |  | 0.378 | [23 empty] | VV | 0
|  | boční obsyp vsakovací jímky : (5,8*5,8-4,8*4,8)*2,1*1,6 |  | 35.616 | [23 empty] | VV | 0
10 | 583419023R | kamenivo přírodní drcené frakce 32,0 až 63,0 mm; třída B | t | 16.704 |  | 0 |  | 0 |  | 0 | 21 | 0 | 1 | 16.7 | 0 | 0 | SPCM | RTS 22/ II | RTS 21/ I | 0 | 0 |  | Specifikace | Zelená |  |  |  | POL3_
|  | D.1.1.b_9 Vsakovací zařízení - travnaté hřiště : | [25 empty] | VV | 0
|  | pod vsakovací bloky drenážní potrubí DN200 : (4,8*4,8*0,3) |  | 6.912 | [23 empty] | VV | 0
|  | nad vsakovací bloky drenážní potrubí DN100 : (4,8*4,8*0,2) |  | 4.608 | [23 empty] | VV | 0
|  | Koeficient objemová hmotnost 1,45t/m3: 0,45 |  | 5.184 | [23 empty] | VV | 4
Díl: | 2 | Základy a zvláštní zakládání |  |  |  | 0 |  | 0 |  | 0 |  | 0 |  | 8.57 |  | 0 |  |  |  |  | 146.67 | [6 empty] | DIL
11 | 212572111R00 | Lože pro trativody ze štěrkopísku tříděného | m3 | 3.336 |  | 0 |  | 0 |  | 0 | 21 | 0 | 1.9205 | 6.41 | 0 | 0 | 800-2 | RTS 25/ II | RTS 21/ I | 1.231 | 4.11 |  | Práce | Zelená |  |  |  | POL1_
|  | D.1.1.b_7 Půdorys drenáží : | [25 empty] | VV | 0
|  | Drenážní potrubí DN200 : (51,7+3,9)*0,6*0,1 |  | 3.336 | [23 empty] | VV | 0
12 | 212971110R00 | Zřízení opláštění odvod. trativodů z geotextilie o sklonu do 2,5, | m2 | 1706.88 |  | 0 |  | 0 |  | 0 | 21 | 0 | 0.00018 | 0.31 | 0 | 0 | 800-2 | RTS 25/ II | RTS 21/ I | 0.075 | 128.02 |  | Práce | Zelená |  |  |  | POL1_
|  | v rýze nebo v zářezu se stěnami, | [25 empty] | SPI
|  | Drenážní potrubí DN100 : (31,2*12+2*51,7)*(2*(1,0+0,6)) |  | 1528.96 | [23 empty] | VV | 0
|  | Drenážní potrubí DN200 : (51,7+3,9)*(2*(1,0+0,6)) |  | 177.92 | [23 empty] | VV | 0
13 | 213151121R00 | Montáž vsakovacích nádrží položení geotextílie | m2 | 134.4 |  | 0 |  | 0 |  | 0 | 21 | 0 | 4e-05 | 0.01 | 0 | 0 | 827-1 | RTS 25/ II | RTS 21/ I | 0.06 | 8.06 |  | Práce | Zelená |  |  |  | POL1_
|  | D.1.1.b_9 Vsakovací zařízení - travnaté hřiště : 4*(4,8*4,8)+(2*(4,8+4,8)*2,2) |  | 134.4 | [23 empty] | VV | 0
14 | 213151111RV1 | Montáž vsakovacího bloku nebo tunelu do V 1500 l | kus | 24 |  | 0 |  | 0 |  | 0 | 21 | 0 | 0 | 0 | 0 | 0 |  | Vlastní | Indiv | 0.27 | 6.48 |  | Práce | Zelená |  |  |  | POL1_
|  | D.1.1.b_9 Vsakovací zařízení - travnaté hřiště : | [25 empty] | VV | 0
|  | Odkaz na mn. položky pořadí 15 : 24,00000 |  | 24 | [23 empty] | VV | 5
15 | 28697950RX | Blok vsakovací PP 2400/1200/520, únosnost 400kg/m2, akumulační schopnost 95% | kus | 24 |  | 0 |  | 0 |  | 0 | 21 | 0 | 0.05 | 1.2 | 0 | 0 |  | Vlastní | Indiv | 0 | 0 |  | Specifikace | Zelená |  |  |  | POL3_
|  | D.1.1.b_9 Vsakovací zařízení - travnaté hřiště : 3*8 |  | 24 | [23 empty] | VV | 0
16 | 693660192R | geotextilie směs přírodních a syntetických vláken; funkce separační, ochranná, filtrační; plošná hmotnost 300 g/m2 | m2 | 2117.472 |  | 0 |  | 0 |  | 0 | 21 | 0 | 0.0003 | 0.64 | 0 | 0 | SPCM | RTS 23/ II | RTS 21/ I | 0 | 0 |  | Specifikace | Zelená |  |  |  | POL3_
|  | D.1.1.b_9 Vsakovací zařízení - travnaté hřiště : | [25 empty] | VV | 0
|  | Odkaz na mn. položky pořadí 13 : 134,40000*1,15 |  | 154.56 | [23 empty] | VV | 5
|  | D.1.1.b_7 Půdorys drenáží : | [25 empty] | VV | 0
|  | Odkaz na mn. položky pořadí 12 : 1706,88000*1,15 |  | 1962.912 | [23 empty] | VV | 5
Díl: | 4 | Vodorovné konstrukce |  |  |  | 0 |  | 0 |  | 0 |  | 0 |  | 1.96 |  | 0 |  |  |  |  | 2.31 | [6 empty] | DIL
17 | 451572111R00 | Lože pod potrubí, stoky a drobné objekty z kameniva drobného těženého 0÷4 mm | m3 | 1.032 |  | 0 |  | 0 |  | 0 | 21 | 0 | 1.8908 | 1.95 | 0 | 0 | 827-1 | RTS 25/ II | RTS 21/ I | 1.695 | 1.75 |  | Práce | Zelená |  |  |  | POL1_
|  | v otevřeném výkopu, | [25 empty] | SPI
|  | D.1.1.b_7 Půdorys drenáží : | [25 empty] | VV | 0
|  | PVC KG potrubí DN100 : (3,1*2+2,4)*0,6*0,1 |  | 0.516 | [23 empty] | VV | 0
|  | PVC KG potrubí DN200 : (3,1*2+2,4)*0,6*0,1 |  | 0.516 | [23 empty] | VV | 0
18 | 452112121R00 | Osazení betonových dílců pod potrubí prstenců nebo rámůpod poklopy a mříže výšky přes 100 do 200 mm | kus | 1 |  | 0 |  | 0 |  | 0 | 21 | 0 | 0.0066 | 0.01 | 0 | 0 | 827-1 | RTS 25/ II | RTS 21/ I | 0.56 | 0.56 |  | Práce | Červená |  |  |  | POL1_
|  | 1 |  | 1 | [23 empty] | VV | 0
Díl: | 5 | Komunikace |  |  |  | 0 |  | 0 |  | 0 |  | 0 |  | 0 |  | 0 |  |  |  |  | 1.63 | [6 empty] | DIL
19 | 564531111R00 | Zřízení podkladu nebo podsypu ze sypaniny tloušťka po zhutnění 100 mm | m2 | 25.29 |  | 0 |  | 0 |  | 0 | 21 | 0 | 0 | 0 | 0 | 0 | 822-1 | RTS 25/ II | RTS 21/ I | 0.026 | 0.66 |  | Práce | Zelená |  |  |  | POL1_
|  | s rozprostřením, vlhčením a zhutněním | [25 empty] | SPI
|  | D.1.1.b_9 Vsakovací zařízení - travnaté hřiště : | [25 empty] | VV | 0
|  | pod vsakovací bloky : 4,8*4,8 |  | 23.04 | [23 empty] | VV | 0
|  | pod rozdělovací šachtu Š1 : 1,5*1,5 |  | 2.25 | [23 empty] | VV | 0
20 | 564561111R00 | Zřízení podkladu nebo podsypu ze sypaniny tloušťka po zhutnění 200 mm | m2 | 23.04 |  | 0 |  | 0 |  | 0 | 21 | 0 | 0 | 0 | 0 | 0 | 822-1 | RTS 25/ II | RTS 21/ I | 0.019 | 0.44 |  | Práce | Zelená |  |  |  | POL1_
|  | s rozprostřením, vlhčením a zhutněním | [25 empty] | SPI
|  | D.1.1.b_9 Vsakovací zařízení - travnaté hřiště : | [25 empty] | VV | 0
|  | nad vsakovací bloky drenážní potrubí DN100 : 4,8*4,8 |  | 23.04 | [23 empty] | VV | 0
21 | 564581111R00 | Zřízení podkladu nebo podsypu ze sypaniny tloušťka po zhutnění 300 mm | m2 | 23.04 |  | 0 |  | 0 |  | 0 | 21 | 0 | 0 | 0 | 0 | 0 | 822-1 | RTS 25/ II | RTS 21/ I | 0.023 | 0.53 |  | Práce | Zelená |  |  |  | POL1_
|  | s rozprostřením, vlhčením a zhutněním | [25 empty] | SPI
|  | D.1.1.b_9 Vsakovací zařízení - travnaté hřiště : | [25 empty] | VV | 0
|  | pod vsakovací bloky drenážní potrubí DN200 : 4,8*4,8 |  | 23.04 | [23 empty] | VV | 0
Díl: | 63 | Podlahy a podlahové konstrukce |  |  |  | 0 |  | 0 |  | 0 |  | 0 |  | 0.85 |  | 0 |  |  |  |  | 0.78 | [6 empty] | DIL
22 | 631315511RM1 | Mazanina z betonu prostého tl. přes 120 do 240 mm třídy C 12/15, | m3 | 0.3375 |  | 0 |  | 0 |  | 0 | 21 | 0 | 2.525 | 0.85 | 0 | 0 | 801-1 | RTS 25/ II | RTS 21/ I | 2.317 | 0.78 |  | Práce | Zelená |  |  |  | POL1_
|  | (z kameniva) hlazená dřevěným hladítkem | [25 empty] | SPI
|  | D.1.1.b_9 Vsakovací zařízení - travnaté hřiště : 1,5*1,5*0,15 |  | 0.3375 | [23 empty] | VV | 0
|  | - podkladní vrstva pod šachtu Š1 : | [25 empty] | VV | 0
Díl: | 8 | Trubní vedení |  |  |  | 0 |  | 0 |  | 0 |  | 0 |  | 4.71 |  | 0 |  |  |  |  | 32.71 | [6 empty] | DIL
23 | 871228111R00 | Kladení dren. potrubí do rýhy, tvr. PVC, do 150 mm | m | 499.4 |  | 0 |  | 0 |  | 0 | 21 | 0 | 0 | 0 | 0 | 0 |  | RTS 25/ II | RTS 21/ I | 0.033 | 16.48 |  | Práce | Zelená |  |  |  | POL1_
|  | D.1.1.b_9 Vsakovací zařízení - travnaté hřiště : | [25 empty] | VV | 0
|  | nad vsakovací bloky drenážní potrubí DN100 : (7,2*3) |  | 21.6 | [23 empty] | VV | 0
|  | Drenážní potrubí DN100 : (31,2*12+2*51,7) |  | 477.8 | [23 empty] | VV | 0
24 | 871238111R00 | Kladení dren. potrubí do rýhy, tvr. PVC, do 200 mm | m | 70 |  | 0 |  | 0 |  | 0 | 21 | 0 | 0 | 0 | 0 | 0 |  | RTS 25/ II | RTS 21/ I | 0.034 | 2.38 |  | Práce | Zelená |  |  |  | POL1_
|  | D.1.1.b_7 Půdorys drenáží : | [25 empty] | VV | 0
|  | Drenážní potrubí DN200 - hřiště : (51,7+3,9) |  | 55.6 | [23 empty] | VV | 0
|  | Drenážní potrubí DN200 - vsak : 3*4,8 |  | 14.4 | [23 empty] | VV | 0
25 | 877353123R00 | Montáž tvarovek na potrubí z trub z plastů těsněných gumovým kroužkem jednoosých DN 200 mm | kus | 37 |  | 0 |  | 0 |  | 0 | 21 | 0 | 2e-05 | 0 | 0 | 0 | 827-1 | RTS 25/ II | RTS 21/ I | 0.206 | 7.62 |  | Práce | Zelená |  |  |  | POL1_
|  | v otevřeném výkopu, | [25 empty] | SPI
|  | D.1.1.b_7 - Půdorys drenáží hřiště - DN200 : | [25 empty] | VV | 0
|  | spojka : 20 |  | 20 | [23 empty] | VV | 0
|  | T-kus : 13 |  | 13 | [23 empty] | VV | 0
|  | víčko DN200 : 4 |  | 4 | [23 empty] | VV | 0
26 | 894421112RT1 | Osazení betonových dílců pro šachty podle DIN 4034 skruže rovné, o hmotnosti do 1,4 t | kus | 2 |  | 0 |  | 0 |  | 0 | 21 | 0 | 0 | 0 | 0 | 0 | 827-1 | RTS 25/ II | RTS 21/ I | 0.946 | 1.89 |  | Práce | Červená |  |  |  | POL1_
|  | na kroužek, | [25 empty] | SPI
|  | 2 |  | 2 | [23 empty] | VV | 0
27 | 894422111RT1 | Osazení betonových dílců pro šachty podle DIN 4034 skruže přechodové, pro jakoukoliv hmotnost | kus | 1 |  | 0 |  | 0 |  | 0 | 21 | 0 | 0 | 0 | 0 | 0 | 827-1 | RTS 25/ II | RTS 21/ I | 0.9 | 0.9 |  | Práce | Červená |  |  |  | POL1_
|  | na kroužek, | [25 empty] | SPI
|  | 1 |  | 1 | [23 empty] | VV | 0
28 | 894423111RT1 | Osazení betonových dílců pro šachty podle DIN 4034 šachtového dna, o hmotnosti do 2 t | kus | 1 |  | 0 |  | 0 |  | 0 | 21 | 0 | 0 | 0 | 0 | 0 | 827-1 | RTS 25/ II | RTS 21/ I | 1.752 | 1.75 |  | Práce | Červená |  |  |  | POL1_
|  | na kroužek, | [25 empty] | SPI
|  | 1 |  | 1 | [23 empty] | VV | 0
29 | 899104111R00 | Osazení poklopů litinových a ocelových o hmotnost jednotlivě přes 150 kg | kus | 1 |  | 0 |  | 0 |  | 0 | 21 | 0 | 0.00702 | 0.01 | 0 | 0 | 827-1 | RTS 25/ II | RTS 21/ I | 1.694 | 1.69 |  | Práce | Červená |  |  |  | POL1_
|  | 1 |  | 1 | [23 empty] | VV | 0
30 | 894812611URS | Vyříznutí a utěsnění otvoru ve stěně šachty DN 100 | kus | 3 |  | 0 |  | 0 |  | 0 | 21 | 0 | 0.01 | 0.03 | 0 | 0 |  | Vlastní | Indiv | 0 | 0 |  | Práce | Zelená |  |  |  | POL1_
|  | D.1.1.b_9 Vsakovací zařízení - travnaté hřiště : 3 |  | 3 | [23 empty] | VV | 0
31 | 894812613URS | Vyříznutí a utěsnění otvoru ve stěně šachty DN 200 | kus | 3 |  | 0 |  | 0 |  | 0 | 21 | 0 | 0.01 | 0.03 | 0 | 0 |  | Vlastní | Indiv | 0 | 0 |  | Práce | Zelená |  |  |  | POL1_
|  | D.1.1.b_9 Vsakovací zařízení - travnaté hřiště : 3 |  | 3 | [23 empty] | VV | 0
32 | 28611223.AR | trubka plastová drenážní PVC; ohebná; perforovaná po celém obvodu; DN 100,0 mm | m | 549.34 |  | 0 |  | 0 |  | 0 | 21 | 0 | 0.00048 | 0.26 | 0 | 0 | SPCM | RTS 25/ II | RTS 21/ I | 0 | 0 |  | Specifikace | Zelená |  |  |  | POL3_
|  | D.1.1.b_7 - Půdorys drenáží hřiště - DN100 : | [25 empty] | VV | 0
|  | Odkaz na mn. položky pořadí 23 : 499,40000*1,1 |  | 549.34 | [23 empty] | VV | 5
33 | 28611226.AR | trubka plastová drenážní PVC; ohebná; perforovaná po celém obvodu; DN 200,0 mm | m | 77 |  | 0 |  | 0 |  | 0 | 21 | 0 | 0.00096 | 0.07 | 0 | 0 | SPCM | RTS 25/ II | RTS 21/ I | 0 | 0 |  | Specifikace | Zelená |  |  |  | POL3_
|  | D.1.1.b_7 - Půdorys drenáží hřiště - DN200 : | [25 empty] | VV | 0
|  | Odkaz na mn. položky pořadí 24 : 70,00000*1,1 |  | 77 | [23 empty] | VV | 5
34 | 28611286.AR | spojka/nátrubek PVC; SDR 22,9; D = 200,0 mm | kus | 20 |  | 0 |  | 0 |  | 0 | 21 | 0 | 0 | 0 | 0 | 0 | SPCM | RTS 25/ II | RTS 21/ I | 0 | 0 |  | Specifikace | Zelená |  |  |  | POL3_
|  | D.1.1.b_7 - Půdorys drenáží : 20 |  | 20 | [23 empty] | VV | 0
35 | 28611322.AR | T-kus 90,0 °; PVC; jednoznačný; SDR 22,9; D = 200,0 mm; D2 = 200 mm; D3 = 200 mm | kus | 13 |  | 0 |  | 0 |  | 0 | 21 | 0 | 0 | 0 | 0 | 0 | SPCM | RTS 25/ II | RTS 21/ I | 0 | 0 |  | Specifikace | Zelená |  |  |  | POL3_
|  | D.1.1.b_7 - Půdorys drenáží : | [25 empty] | VV | 0
|  | T-kus : 13 |  | 13 | [23 empty] | VV | 0
36 | 28611329.AR | zátka PVC; DN 200,0 mm | kus | 4 |  | 0 |  | 0 |  | 0 | 21 | 0 | 0 | 0 | 0 | 0 | SPCM | RTS 25/ II | RTS 21/ I | 0 | 0 |  | Specifikace | Zelená |  |  |  | POL3_
|  | D.1.1.b_7 - Půdorys drenáží : | [25 empty] | VV | 0
|  | víčko DN200 : 4 |  | 4 | [23 empty] | VV | 0
37 | 55243347R | poklop kanalizační DN šachty 1 000 mm; litinový; D výrobku 610 mm; únosnost D 400 kN; s odvětráním | kus | 1 |  | 0 |  | 0 |  | 0 | 21 | 0 | 0.158 | 0.16 | 0 | 0 | SPCM | RTS 25/ II | Indiv | 0 | 0 |  | Specifikace | Červená |  |  |  | POL3_
|  | 1 |  | 1 | [23 empty] | VV | 0
38 | 59224329.AR | konus šachetní; železobetonový; TBR; d = 1 180,0 mm; DN = 1 000,0 mm; DN 2 = 625 mm; h = 580 mm; počet stupadel 2; ocelové s PE povlakem, kapsové | kus | 1 |  | 0 |  | 0 |  | 0 | 21 | 0 | 0.505 | 0.51 | 0 | 0 | SPCM | RTS 25/ II | Indiv | 0 | 0 |  | Specifikace | Červená |  |  |  | POL3_
|  | 1 |  | 1 | [23 empty] | VV | 0
39 | 59224338.AR | skruž železobetonová TBS; DN = 1 000,0 mm; h = 1 000,0 mm; s = 90,00 mm; počet stupadel 4; ocelové s PE povlakem; beton C 40/50 | kus | 2 |  | 0 |  | 0 |  | 0 | 21 | 0 | 0.74 | 1.48 | 0 | 0 | SPCM | RTS 24/ I | Indiv | 0 | 0 |  | Specifikace | Červená |  |  |  | POL3_
|  | 2 |  | 2 | [23 empty] | VV | 0
40 | 59224348.AR | prstenec vyrovnávací šachetní; betonový; TBW; DN = 625,0 mm; h = 80,0 mm; s = 120,00 mm | kus | 1 |  | 0 |  | 0 |  | 0 | 21 | 0 | 0.054 | 0.05 | 0 | 0 | SPCM | RTS 25/ II | Indiv | 0 | 0 |  | Specifikace | Červená |  |  |  | POL3_
|  | 1 |  | 1 | [23 empty] | VV | 0
41 | 59224368.AR | dno šachetní přímé; železobeton; TBZ; DN = 1 000,0 mm; D odtoku do 600 mm; h = 1 000 mm; t = 150 mm; beton C 40/50 | kus | 1 |  | 0 |  | 0 |  | 0 | 21 | 0 | 2.1 | 2.1 | 0 | 0 | SPCM | RTS 25/ II | Indiv | 0 | 0 |  | Specifikace | Červená |  |  |  | POL3_
|  | 1 |  | 1 | [23 empty] | VV | 0
42 | 59224373.AR | profil těsnicí elastomerní; pro spojení betonových šachetních dílů; tvar kruh; d = 1 000,0 mm | kus | 4 |  | 0 |  | 0 |  | 0 | 21 | 0 | 0.002 | 0.01 | 0 | 0 | SPCM | RTS 25/ II | Indiv | 0 | 0 |  | Specifikace | Červená |  |  |  | POL3_
|  | 4 |  | 4 | [23 empty] | VV | 0
Díl: | 99 | Staveništní přesun hmot |  |  |  | 0 |  | 0 |  | 0 |  | 0 |  | 0 |  | 0 |  |  |  |  | 67.77 | [6 empty] | DIL
43 | 998276201R00 | Přesun hmot pro trubní vedení z trub plastových nebo sklolaminátových obsypaných kamenivem | t | 320.4138 |  | 0 |  | 0 |  | 0 | 21 | 0 | 0 | 0 | 0 | 0 | 827-1 | RTS 25/ II | RTS 21/ I | 0.2115 | 67.77 |  | Přesun hmot | Zelená |  |  |  | POL7_
|  | vodovodu nebo kanalizace ražené nebo hloubené (827 1.1, 827 1.9, 827 2.1, 827 2.9), drobných objektů | [25 empty] | SPI
Díl: | 721 | Vnitřní kanalizace |  |  |  | 0 |  | 0 |  | 0 |  | 0 |  | 0.05 |  | 0 |  |  |  |  | 12.04 | [6 empty] | DIL
44 | 721176222R00 | Potrubí KG svodné (ležaté) v zemi vnější průměr D 110 mm, tloušťka stěny 3,2 mm, DN 100 | m | 8.6 |  | 0 |  | 0 |  | 0 | 21 | 0 | 0.0021 | 0.02 | 0 | 0 | 800-721 | RTS 25/ II | RTS 21/ I | 0.8 | 6.88 |  | Práce | Zelená |  |  |  | POL1_
|  | včetně tvarovek, objímek. Bez zednických výpomocí. | [25 empty] | SPI
|  | D.1.1.b_9 Vsakovací zařízení - travnaté hřiště : | [25 empty] | VV | 0
|  | PVC KG potrubí DN100 - přepad a odvětrání : (3,1*2+2,4) |  | 8.6 | [23 empty] | VV | 0
45 | 721176225R00 | Potrubí KG svodné (ležaté) v zemi vnější průměr D 200 mm, tloušťka stěny 4,9 mm, DN 200 | m | 8.6 |  | 0 |  | 0 |  | 0 | 21 | 0 | 0.00403 | 0.03 | 0 | 0 | 800-721 | RTS 25/ II | RTS 21/ I | 0.6 | 5.16 |  | Práce | Zelená |  |  |  | POL1_
|  | včetně tvarovek, objímek. Bez zednických výpomocí. | [25 empty] | SPI
|  | D.1.1.b_9 Vsakovací zařízení - travnaté hřiště : | [25 empty] | VV | 0
|  | PVC KG potrubí DN200 - rozělovací potrubí : (3,1*2+2,4) |  | 8.6 | [23 empty] | VV | 0
46 | 998721201R00 | Přesun hmot pro vnitřní kanalizaci v objektech výšky do 6 m | % |  |  | 0 |  | 0 |  | 0 | 21 | 0 | 0 | 0 | 0 | 0 | 800-721 | RTS 25/ II | RTS 21/ I | 0 | 0 |  | Přesun hmot | Zelená |  |  |  | POL7_
|  | 50 m vodorovně, měřeno od těžiště půdorysné plochy skládky do těžiště půdorysné plochy objektu | [25 empty] | SPI
[26 empty] | 15 | 21 | DPH
| Celkem |  |  |  |  | 0 | [19 empty] | 0 | 0 | SUM
END
Note on S6: Jedná se o informaci, zda se jedná o položku, která je do rozpočtu zadána z cenové soustavy RTS, nebo vlastní.
Note on T6: Jedná se o název CÚ, která je zadána u položky rozpočtu

## 01 SO08 Pol
Položkový soupis prací a dodávek | [27 empty] | #TypZaznamu#
S: | 21017 | Rekonstrukce hřiště u ZŠ Srbská | [25 empty] | STA
O: | 01 | Sportovní areál při ZŠ | [22 empty] | STA |  |  | OBJ
R: | SO08 | Terénní úpravy | [25 empty] | ROZ
P.č. | Číslo položky | Název položky | MJ | Množství | Cena / MJ | Celkem | Dodávka | Dodávka celk. | Montáž | Montáž celk. | DPH | Cena s DPH | Hmotnost / MJ | Hmotnost celk.(t) | Dem. hmotnost / MJ | Dem. hmotnost celk.(t) | Ceník | Cen. soustava / platnost | Cenová úroveň | Nhod / MJ | Nhod celk. | Dodavatel | Typ položky | Stav položky
Díl: | 1 | Zemní práce |  |  |  | 0 |  | 0 |  | 0 |  | 0 |  | 1.31 |  | 0 |  |  |  |  | 568.75 | [6 empty] | DIL
1 | 111201101R00 | Odstranění křovin a stromů o průměru do 10 cm při celkové ploše do 1 000 m2 | m2 | 145 |  | 0 |  | 0 |  | 0 | 21 | 0 | 0 | 0 | 0 | 0 | 800-1 | RTS 25/ II | RTS 21/ I | 0.172 | 24.94 |  | Práce | Zelená |  |  |  | POL1_
|  | s odstraněním kořenů a s případným nutným odklizením křovin a stromů na hromady na vzdálenost do 50 m nebo s naložením na dopravní prostředek, do sklonu terénu 1 : 5, | [25 empty] | SPI |  | s odstraněním kořenů a s případným nutným odklizením křovin a stromů na hromady na vzdálenost do 50 m nebo s naložením na dopravní prostředek, do sklonu terénu 1 : 5,
|  | C5 - Situační výkres kácení : 65+80 |  | 145 | [23 empty] | VV | 0
2 | 111202215R00 | Odstranění pařezu odfrézováním do hloubky 200 mm pod úroveň terénu dřevina tvrdá, hloubka 200 mm, průměr do 500 mm | kus | 7 |  | 0 |  | 0 |  | 0 | 21 | 0 | 0 | 0 | 0 | 0 | 823-1 | RTS 25/ II | RTS 21/ I | 0.27736 | 1.94 |  | Práce | Zelená |  |  |  | POL1_
|  | C5 - Situační výkres kácení : 7 |  | 7 | [23 empty] | VV | 0
3 | 112101102R00 | Kácení stromů listnatých o průměru kmene přes 300 do 500 mm | kus | 7 |  | 0 |  | 0 |  | 0 | 21 | 0 | 0 | 0 | 0 | 0 | 800-1 | RTS 25/ II | RTS 21/ I | 0.88 | 6.16 |  | Práce | Zelená |  |  |  | POL1_
|  | s odřezáním kmene a odvětvením, včetně případného odklizení kmene a větví na oddělené hromady na vzdálenost do 50 m nebo s naložením na dopravní prostředek, | [25 empty] | SPI |  | s odřezáním kmene a odvětvením, včetně případného odklizení kmene a větví na oddělené hromady na vzdálenost do 50 m nebo s naložením na dopravní prostředek,
|  | C5 - Situační výkres kácení : 7 |  | 7 | [23 empty] | VV | 0
4 | 121101101R00 | Sejmutí ornice s přemístěním na vzdálenost do 50 m | m3 | 368.235 |  | 0 |  | 0 |  | 0 | 21 | 0 | 0 | 0 | 0 | 0 | 800-1 | RTS 25/ II | RTS 21/ I | 0.097 | 35.72 |  | Práce | Zelená |  |  |  | POL1_
|  | nebo lesní půdy, s vodorovným přemístěním na hromady v místě upotřebení nebo na dočasné či trvalé skládky se složením | [25 empty] | SPI |  | nebo lesní půdy, s vodorovným přemístěním na hromady v místě upotřebení nebo na dočasné či trvalé skládky se složením
|  | C3 - Koordinační situační výkres (CAD) : (4290,9-(54,0*34,0))*0,15 |  | 368.235 | [23 empty] | VV | 0
|  | - opočet tr. hřiště (viz samost. rozpočet) : | [25 empty] | VV | 0
5 | 122201101R00 | Odkopávky a prokopávky nezapažené v hornině 3 do 100 m3 | m3 | 218 |  | 0 |  | 0 |  | 0 | 21 | 0 | 0 | 0 | 0 | 0 | 800-1 | RTS 25/ II | RTS 21/ I | 0.368 | 80.22 |  | Práce | Červená |  |  |  | POL1_
|  | s přehozením výkopku na vzdálenost do 3 m nebo s naložením na dopravní prostředek, | [25 empty] | SPI
|  | D.1.1.b_X Terénní úpravy : | [25 empty] | VV | 0
|  | provedení terénních úprav na hrubou úroveň (REVIT topografie) : 2180*0,1 |  | 218 | [23 empty] | VV | 0
|  | - PRŮMĚRNÝ ODKOP 100mm : | [25 empty] | VV | 0
[28 empty] | VV | 0
|  | Dílčí výkopy pro jednotlivé stavební objekty jsou uvedeny v samostatných rozpočtech : | [25 empty] | VV | 0
6 | 122201109R00 | Odkopávky a prokopávky nezapažené v hornině 3 příplatek k cenám za lepivost horniny | m3 | 65.4 |  | 0 |  | 0 |  | 0 | 21 | 0 | 0 | 0 | 0 | 0 | 800-1 | RTS 25/ II | RTS 21/ I | 0.058 | 3.79 |  | Práce | Zelená |  |  |  | POL1_
|  | s přehozením výkopku na vzdálenost do 3 m nebo s naložením na dopravní prostředek, | [25 empty] | SPI
|  | Odkaz na mn. položky pořadí 5 : 218,00000*0,3 |  | 65.4 | [23 empty] | VV | 5
7 | 162301101R00 | Vodorovné přemístění výkopku z horniny 1 až 4, na vzdálenost přes 50 do 500 m | m3 | 218 |  | 0 |  | 0 |  | 0 | 21 | 0 | 0 | 0 | 0 | 0 | 800-1 | RTS 25/ II | RTS 21/ I | 0.011 | 2.4 |  | Práce | Zelená |  |  |  | POL1_
|  | po suchu, bez naložení výkopku, avšak se složením bez rozhrnutí, zpáteční cesta vozidla. | [25 empty] | SPI
|  | Odkaz na mn. položky pořadí 5 : 218,00000 |  | 218 | [23 empty] | VV | 5
8 | 162701105R00 | Vodorovné přemístění výkopku z horniny 1 až 4, na vzdálenost přes 9 000 do 10 000 m | m3 | 738.25 |  | 0 |  | 0 |  | 0 | 21 | 0 | 0 | 0 | 0 | 0 | 800-1 | RTS 25/ II | RTS 21/ I | 0.011 | 8.12 |  | Práce | Zelená |  |  |  | POL1_
|  | po suchu, bez naložení výkopku, avšak se složením bez rozhrnutí, zpáteční cesta vozidla. | [25 empty] | SPI
|  | Odkaz na mn. položky pořadí 10 : 738,25000 |  | 738.25 | [23 empty] | VV | 5
9 | 162701109R00 | Vodorovné přemístění výkopku příplatek k ceně za každých dalších i započatých 1 000 m přes 10 000 m z horniny 1 až 4 | m3 | 3691.25 |  | 0 |  | 0 |  | 0 | 21 | 0 | 0 | 0 | 0 | 0 | 800-1 | RTS 25/ II | RTS 21/ I | 0 | 0 |  | Práce | Zelená |  |  |  | POL1_
|  | po suchu, bez naložení výkopku, avšak se složením bez rozhrnutí, zpáteční cesta vozidla. | [25 empty] | SPI
|  | Odkaz na mn. položky pořadí 8 : 738,25000*5 |  | 3691.25 | [23 empty] | VV | 5
10 | 167101102R00 | Nakládání, skládání, překládání neulehlého výkopku nakládání výkopku přes 100 m3, z horniny 1 až 4 | m3 | 738.25 |  | 0 |  | 0 |  | 0 | 21 | 0 | 0 | 0 | 0 | 0 | 800-1 | RTS 25/ II | RTS 21/ I | 0.053 | 39.13 |  | Práce | Červená |  |  |  | POL1_
|  | Dílčí výkopy mimo provedení HTÚ (výměry dle jednotlivé výkazy objektů) : | [25 empty] | VV | 0
[28 empty] | VV | 0
|  | - ovál : 466,5*0,5 |  | 233.25 | [23 empty] | VV | 0
|  | - travnaté hřiště : (1840*0,1)*0,5 |  | 92 | [23 empty] | VV | 0
|  | - skok do dálky : 24*0,5 |  | 12 | [23 empty] | VV | 0
|  | - vrh koulí : 13*0,5 |  | 6.5 | [23 empty] | VV | 0
|  | - dlážděné plochy + gabionové posezení : 73 |  | 73 | [23 empty] | VV | 0
|  | - oplocení areálu : 93 |  | 93 | [23 empty] | VV | 0
|  | - vsakovací zařízení - dráha a ovál : 226 |  | 226 | [23 empty] | VV | 0
|  | - vsakovací zařízení - travnaté hřiště : 233 |  | 233 | [23 empty] | VV | 0
[28 empty] | VV | 0
|  | Terénní úpravy - HTÚ : | [25 empty] | VV | 0
|  | Odkaz na mn. položky pořadí 7 : 218,00000 |  | 218 | [23 empty] | VV | 5
[28 empty] | VV | 0
|  | Odpočet násypů : | [25 empty] | VV | 0
|  | Odkaz na mn. položky pořadí 11 : 448,50000*-1 |  | -448.5 | [23 empty] | VV | 5
11 | 171101101R00 | Uložení sypaniny do násypů zhutněných s uzavřením povrchu násypu z hornin soudržných s předepsanou mírou zhutnění v procentech výsledků zkoušek Proctor-Standard na 95 % PS | m3 | 448.5 |  | 0 |  | 0 |  | 0 | 21 | 0 | 0 | 0 | 0 | 0 | 800-1 | RTS 25/ II | RTS 21/ I | 0.043 | 19.29 |  | Práce | Důležitá |  |  |  | POL1_
|  | s rozprostřením sypaniny ve vrstvách a s hrubým urovnáním, | [25 empty] | SPI
|  | D.1.1.b_X Terénní úpravy : | [25 empty] | VV | 0
|  | provedení terénních úprav na hrubou úroveň (REVIT topografie) : 2990*0,15 |  | 448.5 | [23 empty] | VV | 0
|  | - PRŮMĚRNÝ NÁSYP 150mm (MAX cca 400mm) : | [25 empty] | VV | 0
12 | 180402111R00 | Založení trávníku parkový trávník, výsevem, v rovině nebo na svahu do 1:5 | m2 | 2881.7 |  | 0 |  | 0 |  | 0 | 21 | 0 | 0 | 0 | 0 | 0 | 823-1 | RTS 25/ II | RTS 21/ I | 0.06 | 172.9 |  | Práce | Zelená |  |  |  | POL1_
|  | na půdě předem připravené s pokosením, naložením, odvozem odpadu do 20 km a se složením, | [25 empty] | SPI
|  | D.1.1.b_X Terénní úpravy : | [25 empty] | VV | 0
|  | Odkaz na mn. položky pořadí 13 : 2881,70000 |  | 2881.7 | [23 empty] | VV | 5
13 | 181301112R00 | Rozprostření a urovnání ornice v rovině v souvislé ploše přes 500 m2, tloušťka vrstvy přes 100 do 150 mm | m2 | 2881.7 |  | 0 |  | 0 |  | 0 | 21 | 0 | 0 | 0 | 0 | 0 | 800-1 | RTS 25/ II | RTS 21/ I | 0.019 | 54.75 |  | Práce | Zelená |  |  |  | POL1_
|  | s případným nutným přemístěním hromad nebo dočasných skládek na místo potřeby ze vzdálenosti do 30 m, v rovině nebo ve svahu do 1 : 5, | [25 empty] | SPI |  | s případným nutným přemístěním hromad nebo dočasných skládek na místo potřeby ze vzdálenosti do 30 m, v rovině nebo ve svahu do 1 : 5,
|  | D.1.1.b_X Terénní úpravy : | [25 empty] | VV | 0
|  | měření CAD - o mocnosti 0,15m : 6572,5 |  | 6572.5 | [23 empty] | VV | 0
|  | - podél nového oplocení : 370*0,5 |  | 185 | [23 empty] | VV | 0
|  | odpočet ploch stavebních objektů : | [25 empty] | VV | 0
|  | - ovál : -1462 |  | -1462 | [23 empty] | VV | 0
|  | - travnaté hřiště : -1532 |  | -1532 | [23 empty] | VV | 0
|  | - skok do dálky : -96 |  | -96 | [23 empty] | VV | 0
|  | - vrh koulí : -85 |  | -85 | [23 empty] | VV | 0
|  | - dlážděné plochy : -(280+239+8) |  | -527 | [23 empty] | VV | 0
|  | - gabionové posezení : -173,8 |  | -173.8 | [23 empty] | VV | 0
14 | 183403113R00 | Obdělávání půdy frézováním, v rovině nebo na svahu 1:5 | m2 | 2881.7 |  | 0 |  | 0 |  | 0 | 21 | 0 | 0 | 0 | 0 | 0 | 823-1 | RTS 25/ II | RTS 21/ I | 0.002 | 5.76 |  | Práce | Zelená |  |  |  | POL1_
|  | D.1.1.b_X Terénní úpravy : | [25 empty] | VV | 0
|  | Odkaz na mn. položky pořadí 13 : 2881,70000 |  | 2881.7 | [23 empty] | VV | 5
15 | 183403153R00 | Obdělávání půdy hrabáním, v rovině nebo na svahu 1:5 | m2 | 2881.7 |  | 0 |  | 0 |  | 0 | 21 | 0 | 0 | 0 | 0 | 0 | 823-1 | RTS 25/ II | RTS 21/ I | 0.015 | 43.23 |  | Práce | Zelená |  |  |  | POL1_
|  | D.1.1.b_X Terénní úpravy : | [25 empty] | VV | 0
|  | Odkaz na mn. položky pořadí 13 : 2881,70000 |  | 2881.7 | [23 empty] | VV | 5
16 | 184802111R00 | Chemické odplevelení půdy před založením kultury postřikem naširoko, v rovině nebo na svahu do 1:5 | m2 | 2881.7 |  | 0 |  | 0 |  | 0 | 21 | 0 | 0 | 0 | 0 | 0 | 823-1 | RTS 25/ II | RTS 21/ I | 0.003 | 8.65 |  | Práce | Zelená |  |  |  | POL1_
|  | nebo trávníku nebo zpevněných ploch o výměře jednotlivě přes 20 m2, | [25 empty] | SPI
|  | D.1.1.b_X Terénní úpravy : | [25 empty] | VV | 0
|  | Odkaz na mn. položky pořadí 13 : 2881,70000 |  | 2881.7 | [23 empty] | VV | 5
17 | 185802113R00 | Hnojení umělým hnojivem naširoko, v rovině nebo na svahu do 1:5 | t | 2.8817 |  | 0 |  | 0 |  | 0 | 21 | 0 | 0 | 0 | 0 | 0 | 823-1 | RTS 25/ II | RTS 21/ I | 21.429 | 61.75 |  | Práce | Zelená |  |  |  | POL1_
|  | půdy nebo trávníku s rozprostřením nebo s rozdělením hnojiva, | [25 empty] | SPI
|  | D.1.1.b_X Terénní úpravy : | [25 empty] | VV | 0
|  | Odkaz na mn. položky pořadí 13 : 2881,70000*0,001 |  | 2.8817 | [23 empty] | VV | 5
18 | 199000005R00 | Poplatky za skládku zeminy 1- 4 | t | 1070.4625 |  | 0 |  | 0 |  | 0 | 21 | 0 | 0 | 0 | 0 | 0 | 800-1 | RTS 25/ II | RTS 21/ I | 0 | 0 |  | Práce | Běžná |  |  |  | POL1_
|  | Odvoz přebytečné zeminy : | [25 empty] | VV | 0
|  | Odkaz na mn. položky pořadí 10 : 738,25000*1,45 |  | 1070.4625 | [23 empty] | VV | 5
19 | 1121020V01 | Likvidace pokácených dřevin, kompletní provedení, včetně skládkovného | kus | 7 |  | 0 |  | 0 |  | 0 | 21 | 0 | 0 | 0 | 0 | 0 |  | Vlastní | Indiv | 0 | 0 |  | Práce | Zelená |  |  |  | POL1_
|  | C5 - Situační výkres kácení : | [25 empty] | VV | 0
|  | Odkaz na mn. položky pořadí 3 : 7,00000 |  | 7 | [23 empty] | VV | 5
20 | 1121020V02 | Likvidace pokácených křovin, kompletní provedení, včetně skládkovného | m2 | 145 |  | 0 |  | 0 |  | 0 | 21 | 0 | 0 | 0 | 0 | 0 |  | Vlastní | Indiv | 0 | 0 |  | Práce | Zelená |  |  |  | POL1_
|  | C5 - Situační výkres kácení : | [25 empty] | VV | 0
|  | Odkaz na mn. položky pořadí 1 : 145,00000 |  | 145 | [23 empty] | VV | 5
21 | 00572410R | směs travní parková, pro mírnou zátěž | kg | 1008.595 |  | 0 |  | 0 |  | 0 | 21 | 0 | 0.001 | 1.01 | 0 | 0 | SPCM | RTS 25/ II | RTS 21/ I | 0 | 0 |  | Specifikace | Zelená |  |  |  | POL3_
|  | D.1.1.b_X Terénní úpravy : | [25 empty] | VV | 0
|  | Odkaz na mn. položky pořadí 13 : 2881,70000*0,35 |  | 1008.595 | [23 empty] | VV | 5
22 | 25191158R | hnojivo dusíkaté | Kg | 288.17 |  | 0 |  | 0 |  | 0 | 21 | 0 | 0.001 | 0.29 | 0 | 0 | SPCM | RTS 25/ II | RTS 21/ I | 0 | 0 |  | Specifikace | Zelená |  |  |  | POL3_
|  | D.1.1.b_X Terénní úpravy : | [25 empty] | VV | 0
|  | Odkaz na mn. položky pořadí 13 : 2881,70000*0,1 |  | 288.17 | [23 empty] | VV | 5
23 | 25234002.AR | herbicid totální; účinná látka izopropylaminová sůl glyphosatu; hubení vytrvalých plevelů | l | 5 |  | 0 |  | 0 |  | 0 | 21 | 0 | 0.001 | 0.01 | 0 | 0 | SPCM | RTS 25/ II | RTS 21/ I | 0 | 0 |  | Specifikace | Zelená |  |  |  | POL3_
|  | D.1.1.b_X Terénní úpravy : 5,0 |  | 5 | [23 empty] | VV | 0
Díl: | 99 | Staveništní přesun hmot |  |  |  | 0 |  | 0 |  | 0 |  | 0 |  | 0 |  | 0 |  |  |  |  | 2.51 | [6 empty] | DIL
24 | 998231311R00 | Přesun hmot pro krajinářské a sadovnické úpravy přesun hmot pro sadovnické a krajinářské úpravy do 5000 m vodorovně, bez svislého přesunu | t | 1.3018 |  | 0 |  | 0 |  | 0 | 21 | 0 | 0 | 0 | 0 | 0 | 823-1 | RTS 25/ II | RTS 21/ I | 1.925 | 2.51 |  | Přesun hmot | Běžná |  |  |  | POL7_
[26 empty] | 15 | 21 | DPH
| Celkem |  |  |  |  | 0 | [19 empty] | 0 | 0 | SUM
END
Note on S6: Jedná se o informaci, zda se jedná o položku, která je do rozpočtu zadána z cenové soustavy RTS, nebo vlastní.
Note on T6: Jedná se o název CÚ, která je zadána u položky rozpočtu

## 01 VO+ON Pol
Položkový soupis prací a dodávek | [27 empty] | #TypZaznamu#
S: | 21017 | Rekonstrukce hřiště u ZŠ Srbská | [25 empty] | STA
O: | 01 | Sportovní areál při ZŠ | [22 empty] | STA |  |  | OBJ
R: | VO+ON | Vedlejší a ostatní náklady | [25 empty] | ROZ
P.č. | Číslo položky | Název položky | MJ | Množství | Cena / MJ | Celkem | Dodávka | Dodávka celk. | Montáž | Montáž celk. | DPH | Cena s DPH | Hmotnost / MJ | Hmotnost celk.(t) | Dem. hmotnost / MJ | Dem. hmotnost celk.(t) | Ceník | Cen. soustava / platnost | Cenová úroveň | Nhod / MJ | Nhod celk. | Dodavatel | Typ položky | Stav položky
Díl: | VN | Vedlejší náklady |  |  |  | 0 |  | 0 |  | 0 |  | 0 |  | 0 |  | 0 |  |  |  |  | 0 | [6 empty] | DIL
1 | 005111020R | Vytyčení stavby | Soubor | 1 |  | 0 |  | 0 |  | 0 | 21 | 0 | 0 | 0 | 0 | 0 |  | RTS 25/ II | Indiv | 0 | 0 |  | VRN | Žlutá |  |  |  | POL99_8
|  | Geodetické zaměření rohů stavby, stabilizace bodů a sestavení laviček. | [25 empty] | POP
|  | Vyhotovení protokolu o vytyčení stavby se seznamem souřadnic vytyčených bodů a jejich polohopisnými (S-JTSK) a výškopisnými (Bpv) hodnotami. | [25 empty] | POP | Vyhotovení protokolu o vytyčení stavby se seznamem souřadnic vytyčených bodů a jejich polohopisnými (S-JTSK) a výškopisnými (Bpv) hodnotami.
2 | 005111021R | Vytyčení inženýrských sítí | Soubor | 1 |  | 0 |  | 0 |  | 0 | 21 | 0 | 0 | 0 | 0 | 0 |  | RTS 25/ II | Indiv | 0 | 0 |  | VRN | Žlutá |  |  |  | POL99_8
|  | Zaměření a vytýčení stávajících inženýrských sítí v místě stavby z hlediska jejich ochrany při provádění stavby. | [25 empty] | POP | Zaměření a vytýčení stávajících inženýrských sítí v místě stavby z hlediska jejich ochrany při provádění stavby.
3 | 005121 R | Zařízení staveniště | Soubor | 1 |  | 0 |  | 0 |  | 0 | 21 | 0 | 0 | 0 | 0 | 0 |  | RTS 25/ II | Indiv | 0 | 0 |  | VRN | Žlutá |  |  |  | POL99_8
|  | Veškeré náklady spojené s vybudováním, provozem a odstraněním zařízení staveniště. | [25 empty] | POP
|  | Včetně dodání mobilního WC, skladové buňky a provozní buňky | [25 empty] | POP
4 | 005123 R | Územní vlivy | Soubor | 1 |  | 0 |  | 0 |  | 0 | 21 | 0 | 0 | 0 | 0 | 0 |  | RTS 25/ II | Indiv | 0 | 0 |  | VRN | Žlutá |  |  |  | POL99_8
|  | Náklady na ztížené podmínky provádění tam, kde se vyskytují omezující vlivy konkrétního prostředí, které mají prokazatelný vliv na provádění stavebních prací, Jedná se zejména o náklady související s podmínkami místa provádění. | [25 empty] | POP | Náklady na ztížené podmínky provádění tam, kde se vyskytují omezující vlivy konkrétního prostředí, které mají prokazatelný vliv na provádění stavebních prací, Jedná se zejména o náklady související s podmínkami místa provádění.
Díl: | ON | Ostatní náklady |  |  |  | 0 |  | 0 |  | 0 |  | 0 |  | 0 |  | 0 |  |  |  |  | 0 | [6 empty] | DIL
5 | 005211020R | Ochrana stávaj. inženýrských sítí na staveništi | Soubor | 1 |  | 0 |  | 0 |  | 0 | 21 | 0 | 0 | 0 | 0 | 0 |  | RTS 25/ II | Indiv | 0 | 0 |  | VRN | Žlutá |  |  |  | POL99_8
|  | Náklady na přezkoumání podkladů objednatele o stavu inženýrských sítí probíhajících staveništěm nebo dotčenými stavbou i mimo území staveniště, kontrola vytýčení jejich skutečné trasy a provedení ochranných opatření pro zabezpečení stávajících inženýrských sítí. | [25 empty] | POP | Náklady na přezkoumání podkladů objednatele o stavu inženýrských sítí probíhajících staveništěm nebo dotčenými stavbou i mimo území staveniště, kontrola vytýčení jejich skutečné trasy a provedení ochranných opatření pro zabezpečení stávajících inženýrských sítí.
6 | 005211080R | Bezpečnostní a hygienická opatření na staveništi | Soubor | 1 |  | 0 |  | 0 |  | 0 | 21 | 0 | 0 | 0 | 0 | 0 |  | RTS 25/ II | Indiv | 0 | 0 |  | VRN | Žlutá |  |  |  | POL99_8
|  | Náklady na ochranu staveniště před vstupem nepovolaných osob, včetně příslušného značení, náklady na osvětlení staveniště, náklady na vypracování potřebné dokumentace pro provoz staveniště z hlediska požární ochrany (požární řád a poplachová směrnice) a z hlediska provozu staveniště (provozně dopravní řád). | [25 empty] | POP | Náklady na ochranu staveniště před vstupem nepovolaných osob, včetně příslušného značení, náklady na osvětlení staveniště, náklady na vypracování potřebné dokumentace pro provoz staveniště z hlediska požární ochrany (požární řád a poplachová směrnice) a z hlediska provozu staveniště (provozně dopravní řád).
7 | 00523 R | Zkoušky a revize | Soubor | 1 |  | 0 |  | 0 |  | 0 | 21 | 0 | 0 | 0 | 0 | 0 |  | RTS 25/ II | Indiv | 0 | 0 |  | VRN | Žlutá |  |  |  | POL99_8
|  | Náklady zhotovitele, související s prováděním zkoušek a revizí předepsaných technickými normami nebo objednatelem a které jsou pro provedení díla nezbytné. | [25 empty] | POP | Náklady zhotovitele, související s prováděním zkoušek a revizí předepsaných technickými normami nebo objednatelem a které jsou pro provedení díla nezbytné.
8 | 00524 R | Předání a převzetí díla včetně vyklizení staveniště a díla, uvedení dotčených ploch do původního stavu | Soubor | 1 |  | 0 |  | 0 |  | 0 | 21 | 0 | 0 | 0 | 0 | 0 |  | RTS 25/ II | Indiv | 0 | 0 |  | VRN | Žlutá |  |  |  | POL99_8
|  | Náklady zhotovitele, které vzniknou v souvislosti s povinnostmi zhotovitele při předání a převzetí díla. | [25 empty] | POP | Náklady zhotovitele, které vzniknou v souvislosti s povinnostmi zhotovitele při předání a převzetí díla.
9 | 005241020R | Geodetické zaměření skutečného provedení | Soubor | 1 |  | 0 |  | 0 |  | 0 | 21 | 0 | 0 | 0 | 0 | 0 |  | RTS 25/ II | Indiv | 0 | 0 |  | VRN | Žlutá |  |  |  | POL99_8
|  | Náklady na provedení skutečného zaměření stavby v rozsahu nezbytném pro zápis změny do katastru nemovitostí. | [25 empty] | POP | Náklady na provedení skutečného zaměření stavby v rozsahu nezbytném pro zápis změny do katastru nemovitostí.
10 | 00525 | Aktualizace dokladové části | Soubor | 1 |  | 0 |  | 0 |  | 0 | 21 | 0 | 0 | 0 | 0 | 0 |  | Vlastní | Indiv | 0 | 0 |  | VRN | Nová |  |  |  | POL99_8
11 | 00527 | Výrobní dokumentace prvků stavby | Soubor | 1 |  | 0 |  | 0 |  | 0 | 21 | 0 | 0 | 0 | 0 | 0 |  | Vlastní | Indiv | 0 | 0 |  | VRN | Nová |  |  |  | POL99_8
12 | 00529 | Dokumentace skutečného provedení, 4x paré | Soubor | 1 |  | 0 |  | 0 |  | 0 | 21 | 0 | 0 | 0 | 0 | 0 |  | Vlastní | Indiv | 0 | 0 |  | VRN | Nová |  |  |  | POL99_8
13 | 00530 | Vypracování a schválení provozního řádu hřiště a vsakovacího objektu | Soubor | 1 |  | 0 |  | 0 |  | 0 | 21 | 0 | 0 | 0 | 0 | 0 |  | Vlastní | Indiv | 0 | 0 |  | VRN | Nová |  |  |  | POL99_8
[26 empty] | 15 | 21 | DPH
| Celkem |  |  |  |  | 0 | [19 empty] | 0 | 0 | SUM
END
Note on S6: Jedná se o informaci, zda se jedná o položku, která je do rozpočtu zadána z cenové soustavy RTS, nebo vlastní.
Note on T6: Jedná se o název CÚ, která je zadána u položky rozpočtu