## Rekapitulace stavby
Export Komplet | [28 empty] | 2.0 | [5 empty] | False | False | {bd386475-4374-417b-b4cc-ee49648f83a6}
[20 empty] | >> skryté sloupce << | [13 empty] | 0,1 | 21
[34 empty] | 0,1 | 15
|  | REKAPITULACE STAVBY | [18 empty] | v --- níže se nacházejí doplnkové a pomocné údaje k sestavám --- v | [11 empty] | Návod na vyplnění | 0,001
|  | Kód: |  |  |  |  | VIII/2023 | [25 empty] | Měnit lze pouze buňky se žlutým podbarvením! 1) na prvním listu Rekapitulace stavby vyplňte v sestavě a) Souhrnný list - údaje o Uchazeči (přenesou se do ostatních sestav i v jiných listech) b) Rekapitulace objektů - potřebné Ostatní náklady 2) na vybraných listech vyplňte v sestavě a) Krycí list - údaje o Uchazeči, pokud se liší od údajů o Uchazeči na Souhrnném listu (údaje se přenesou do ostatních sestav v daném listu) b) Rekapitulace rozpočtu - potřebné Ostatní náklady c) Celkové náklady za stavbu - ceny u položek - množství, pokud má žluté podbarvení - a v případě potřeby poznámku (ta je ve skrytém sloupci) | 0,1
|  | Stavba: |  |  |  |  | Zateplení budovy C ZŠ Chrjukivova 12 | [26 empty] | 0,1
|  | KSO: | [13 empty] | CC-CZ: | [17 empty] | 0,1
|  | Místo: |  |  |  |  | ZŠ Chrjukivova 1801/12, Ostrava-Zábřeh | [8 empty] | Datum: |  | 19. 9. 2023 | [15 empty] | 0,1
0,1
|  | Zadavatel: | [13 empty] | IČ: | [17 empty] | 0,1
|  |  | SMO MOb Ostrava-Jih, Horní 3, Ostrava-Zábřeh | [12 empty] | DIČ: | [17 empty] | 0,1
0,1
|  | Uchazeč: | [13 empty] | IČ: |  | Vyplň údaj | [15 empty] | 0,1
|  |  | Vyplň údaj | [12 empty] | DIČ: |  | Vyplň údaj | [15 empty] | 0,1
False
|  | Projektant: | [13 empty] | IČ: | [17 empty] | False
|  |  | Wamp in s.r.o. | [12 empty] | DIČ: | [17 empty] | True
1
|  | Zpracovatel: | [13 empty] | IČ: | [17 empty] | 1
[16 empty] | DIČ: | [17 empty] | True
Poznámka:
|  | Cena bez DPH | [13 empty] | 0
[8 empty] | Sazba daně |  |  | Základ daně |  |  |  |  | Výše daně
|  | DPH |  | základní |  |  |  | 21% |  |  | 0 |  |  |  |  | 0
|  |  |  | snížená |  |  |  | 15% |  |  | 0 |  |  |  |  | 0
|  |  |  | zákl. přenesená |  |  |  | 21% |  |  | 0 |  |  |  |  | 0
|  |  |  | sníž. přenesená |  |  |  | 15% |  |  | 0 |  |  |  |  | 0
|  |  |  | nulová |  |  |  | 0% |  |  | 0 |  |  |  |  | 0
|  | Cena s DPH | [6 empty] | v |  |  | CZK |  |  |  | 0
|  | Projektant | [11 empty] | Zpracovatel
|  | Datum a podpis: | [7 empty] | Razítko |  |  |  | Datum a podpis: |  |  | Razítko
|  | Objednavatel | [11 empty] | Uchazeč
|  | Datum a podpis: | [7 empty] | Razítko |  |  |  | Datum a podpis: |  |  | Razítko
REKAPITULACE OBJEKTŮ STAVBY A SOUPISŮ PRACÍ
| Kód: | [6 empty] | VIII/2023
| Stavba: | [6 empty] | Zateplení budovy C ZŠ Chrjukivova 12
| Místo: | [6 empty] | ZŠ Chrjukivova 1801/12, Ostrava-Zábřeh | [6 empty] | Datum: |  | 19. 9. 2023
| Zadavatel: | [6 empty] | SMO MOb Ostrava-Jih, Horní 3, Ostrava-Zábřeh | [6 empty] | Projektant: |  | Wamp in s.r.o. |  |  |  | Informatívní údaje z listů zakázek
| Uchazeč: | [13 empty] | Zpracovatel:
| Kód |  |  |  | Popis | [7 empty] | Cena bez DPH [CZK] |  |  |  |  | Cena s DPH [CZK] | Typ |  | z toho Ostat. náklady [CZK] | DPH [CZK] | Normohodiny [h] | DPH základní [CZK] | DPH snížená [CZK] | DPH základní přenesená [CZK] | DPH snížená přenesená [CZK] | Základna DPH základní | Základna DPH snížená | Základna DPH zákl. přenesená | Základna DPH sníž. přenesená | Základna DPH nulová
| Náklady z rozpočtů | [11 empty] | 0 |  |  |  |  | 0 |  |  | 0 | 0 | 0 | 0 | 0 | 0 | 0 | 0 | 0 | 0 | 0 | 0 |  | D | 0 | ###NOIMPORT### | IMPORT | {bd386475-4374-417b-b4cc-ee49648f83a6} | {00000000-0000-0000-0000-000000000000}
/ |  | 01 |  |  |  | střecha | [6 empty] | 0 |  |  |  |  | 0 | STA |  | 0 | 0 | 0 | 0 | 0 | 0 | 0 | 0 | 0 | 0 | 0 | 0 |  |  | 1 |  | IMPORT | {f44d61a8-5911-4444-925f-538ddf762dc9} | {bd386475-4374-417b-b4cc-ee49648f83a6} | 2

## 01 - střecha
[9 empty] | >> skryté sloupce << | [9 empty] | {f44d61a8-5911-4444-925f-538ddf762dc9}
2
| KRYCÍ LIST SOUPISU PRACÍ | [8 empty] | v --- níže se nacházejí doplnkové a pomocné údaje k sestavám --- v | [8 empty] | False
Stavba:
Zateplení budovy C ZŠ Chrjukivova 12
Objekt:
01 - střecha
| KSO: |  |  |  |  | CC-CZ:
| Místo: |  | ZŠ Chrjukivova 1801/12, Ostrava-Zábřeh |  |  | Datum: | 19. 9. 2023
| Zadavatel: |  |  |  |  | IČ:
|  | SMO MOb Ostrava-Jih, Horní 3, Ostrava-Zábřeh |  |  |  | DIČ:
| Uchazeč: |  |  |  |  | IČ: | Vyplň údaj
|  | Vyplň údaj |  |  |  | DIČ: | Vyplň údaj
| Projektant: |  |  |  |  | IČ:
|  | Wamp in s.r.o. |  |  |  | DIČ:
| Zpracovatel: |  |  |  |  | IČ:
DIČ:
Poznámka:
| Cena bez DPH | [5 empty] | 0
|  |  | Základ daně |  |  | Sazba daně | Výše daně
| DPH | základní | 0 |  |  | 21% | 0
|  | snížená | 0 |  |  | 15% | 0
|  | zákl. přenesená | 0 |  |  | 21% | 0
|  | sníž. přenesená | 0 |  |  | 15% | 0
|  | nulová | 0 |  |  | 0% | 0
| Cena s DPH |  |  | v | CZK |  | 0
| Projektant |  |  | Zpracovatel
| Datum a podpis: |  | Razítko | Datum a podpis: |  |  | Razítko
| Objednavatel |  |  | Uchazeč
| Datum a podpis: |  | Razítko | Datum a podpis: |  |  | Razítko
REKAPITULACE ČLENĚNÍ SOUPISU PRACÍ
Stavba:
Zateplení budovy C ZŠ Chrjukivova 12
Objekt:
01 - střecha
Místo: |  |  | ZŠ Chrjukivova 1801/12, Ostrava-Zábřeh |  |  | Datum: | 19. 9. 2023
Zadavatel: |  |  | SMO MOb Ostrava-Jih, Horní 3, Ostrava-Zábřeh |  |  | Projektant: | Wamp in s.r.o.
Uchazeč: |  |  | Vyplň údaj |  |  | Zpracovatel:
Kód dílu - Popis | [6 empty] | Cena celkem [CZK]
Náklady ze soupisu prací | [6 empty] | 0 | [12 empty] | -1
| HSV - Práce a dodávky HSV | [5 empty] | 0
| 3 - Svislé a kompletní konstrukce | [5 empty] | 0
| 9 - Ostatní konstrukce a práce, bourání | [5 empty] | 0
| 997 - Přesun sutě | [5 empty] | 0
| 998 - Přesun hmot | [5 empty] | 0
| PSV - Práce a dodávky PSV | [5 empty] | 0
| 712 - Povlakové krytiny | [5 empty] | 0
| 713 - Izolace tepelné | [5 empty] | 0
| 721 - Zdravotechnika - vnitřní kanalizace | [5 empty] | 0
| 762 - Konstrukce tesařské | [5 empty] | 0
| 764 - Konstrukce klempířské | [5 empty] | 0
| 767 - Konstrukce zámečnické | [5 empty] | 0
| VRN - Vedlejší rozpočtové náklady | [5 empty] | 0
| VRN3 - Zařízení staveniště | [5 empty] | 0
SOUPIS PRACÍ
Stavba:
Zateplení budovy C ZŠ Chrjukivova 12
Objekt:
01 - střecha
Místo: |  |  | ZŠ Chrjukivova 1801/12, Ostrava-Zábřeh |  |  | Datum: | 19. 9. 2023
Zadavatel: |  |  | SMO MOb Ostrava-Jih, Horní 3, Ostrava-Zábřeh |  |  | Projektant: | Wamp in s.r.o.
Uchazeč: |  |  | Vyplň údaj |  |  | Zpracovatel:
PČ | Typ | Kód | Popis | MJ | Množství | J.cena [CZK] | Cena celkem [CZK] | Cenová soustava |  |  | DPH | J. Nh [h] | Nh celkem [h] | J. hmotnost [t] | Hmotnost celkem [t] | J. suť [t] | Suť Celkem [t]
Náklady soupisu celkem | [6 empty] | 0 | [5 empty] | 0 |  | 13.7916 |  | 1.4472 |  | D | -1 | [10 empty] | 0
| D | HSV | Práce a dodávky HSV |  |  |  | 0 | [5 empty] | 0 |  | 3.4365 |  | 0 | 1 | D | 0 |  |  |  | ROZPOCET | [6 empty] | 0
| D | 3 | Svislé a kompletní konstrukce |  |  |  | 0 | [5 empty] | 0 |  | 3.3357 |  | 0 | 1 | D | 1 |  |  |  | ROZPOCET | [6 empty] | 0
1 | K | 311273951.R00 | Založeni pórobetonového zdiva na zakládací maltu tloušťky 150 mm | m | 160.2 |  | 0 |  |  |  | základní |  | 0 | 0.00498 | 0.7978 | 0 | 0 | 4 | K | 2 |  |  |  | ROZPOCET | 0 | 0 | 0 | 0 | 0 | 1 | 0 | 4 | -998587925
| VV |  | zvýšení atiky | [15 empty] | VV | 2 | 1 | True | 0 | ROZPOCET
| VV |  | NS1 | [15 empty] | VV | 2 | 1 | True | 0 | ROZPOCET
| VV |  | (24,45+21,3+9,3*2)*2 |  | 128.7 | [13 empty] | VV | 2 | 2 | True | 0 | ROZPOCET
| VV |  | NS2 | [15 empty] | VV | 2 | 1 | True | 0 | ROZPOCET
| VV |  | (9,3+6,45)*2 |  | 31.5 | [13 empty] | VV | 2 | 2 | True | 0 | ROZPOCET
| VV |  | Součet |  | 160.2 | [13 empty] | VV | 2 | 4 | True | 1 | ROZPOCET
2 | K | 342272245 | Příčka z pórobetonových hladkých tvárnic na tenkovrstvou maltu tl 150 mm | m2 | 32.04 |  | 0 | CS ÚRS 2023 01 |  |  | základní |  | 0 | 0.07921 | 2.5379 | 0 | 0 | 4 | K | 2 |  |  |  | ROZPOCET | 0 | 0 | 0 | 0 | 0 | 1 | 0 | 4 | -332213669
| VV |  | zvýšení atiky | [15 empty] | VV | 2 | 1 | True | 0 | ROZPOCET
| VV |  | NS1 | [15 empty] | VV | 2 | 1 | True | 0 | ROZPOCET
| VV |  | (24,45+21,3+9,3*2)*2*0,2 |  | 25.74 | [13 empty] | VV | 2 | 2 | True | 0 | ROZPOCET
| VV |  | NS2 | [15 empty] | VV | 2 | 1 | True | 0 | ROZPOCET
| VV |  | (9,3+6,45)*2*0,2 |  | 6.3 | [13 empty] | VV | 2 | 2 | True | 0 | ROZPOCET
| VV |  | Součet |  | 32.04 | [13 empty] | VV | 2 | 4 | True | 1 | ROZPOCET
| D | 9 | Ostatní konstrukce a práce, bourání |  |  |  | 0 | [5 empty] | 0 |  | 0.1008 |  | 0 | 1 | D | 1 |  |  |  | ROZPOCET | [6 empty] | 0
3 | K | 953321114.R00 | Vložky do dilatačních spár z MW tl. 100 mm | m2 | 9.6 |  | 0 |  |  |  | základní |  | 0 | 0.0105 | 0.1008 | 0 | 0 | 4 | K | 2 |  |  |  | ROZPOCET | 0 | 0 | 0 | 0 | 0 | 1 | 0 | 4 | -1832608933
| VV |  | 9,6*0,5*2 |  | 9.6 | [13 empty] | VV | 2 | 2 | True | 1 | ROZPOCET
| D | 997 | Přesun sutě |  |  |  | 0 | [5 empty] | 0 |  | 0 |  | 0 | 1 | D | 1 |  |  |  | ROZPOCET | [6 empty] | 0
4 | K | 997002611 | Nakládání suti a vybouraných hmot | t | 1.447 |  | 0 | CS ÚRS 2023 01 |  |  | základní |  | 0 | 0 | 0 | 0 | 0 | 4 | K | 2 |  |  |  | ROZPOCET | 0 | 0 | 0 | 0 | 0 | 1 | 0 | 4 | -1573046575
5 | K | 997013113 | Vnitrostaveništní doprava suti a vybouraných hmot pro budovy v přes 9 do 12 m s použitím mechanizace | t | 1.447 |  | 0 | CS ÚRS 2023 01 |  |  | základní |  | 0 | 0 | 0 | 0 | 0 | 4 | K | 2 |  |  |  | ROZPOCET | 0 | 0 | 0 | 0 | 0 | 1 | 0 | 4 | 442106227
6 | K | 997013501 | Odvoz suti a vybouraných hmot na skládku nebo meziskládku do 1 km se složením | t | 1.447 |  | 0 | CS ÚRS 2023 01 |  |  | základní |  | 0 | 0 | 0 | 0 | 0 | 4 | K | 2 |  |  |  | ROZPOCET | 0 | 0 | 0 | 0 | 0 | 1 | 0 | 4 | 1805102167
7 | K | 997013509 | Příplatek k odvozu suti a vybouraných hmot na skládku ZKD 1 km přes 1 km | t | 13.023 |  | 0 | CS ÚRS 2023 01 |  |  | základní |  | 0 | 0 | 0 | 0 | 0 | 4 | K | 2 |  |  |  | ROZPOCET | 0 | 0 | 0 | 0 | 0 | 1 | 0 | 4 | -1801638972
| VV |  | 1,447*9 'Přepočtené koeficientem množství |  | 13.023 | [13 empty] | VV | 2 | 2 | False | 1 | ROZPOCET
8 | K | 997013631 | Poplatek za uložení na skládce (skládkovné) stavebního odpadu směsného kód odpadu 17 09 04 | t | 1.447 |  | 0 | CS ÚRS 2023 01 |  |  | základní |  | 0 | 0 | 0 | 0 | 0 | 4 | K | 2 |  |  |  | ROZPOCET | 0 | 0 | 0 | 0 | 0 | 1 | 0 | 4 | 2011431707
| D | 998 | Přesun hmot |  |  |  | 0 | [5 empty] | 0 |  | 0 |  | 0 | 1 | D | 1 |  |  |  | ROZPOCET | [6 empty] | 0
9 | K | 998011002 | Přesun hmot pro budovy zděné v přes 6 do 12 m | t | 4.024 |  | 0 | CS ÚRS 2023 01 |  |  | základní |  | 0 | 0 | 0 | 0 | 0 | 4 | K | 2 |  |  |  | ROZPOCET | 0 | 0 | 0 | 0 | 0 | 1 | 0 | 4 | 2126108906
| D | PSV | Práce a dodávky PSV |  |  |  | 0 | [5 empty] | 0 |  | 10.3551 |  | 1.4472 | 2 | D | 0 |  |  |  | ROZPOCET | [6 empty] | 0
| D | 712 | Povlakové krytiny |  |  |  | 0 | [5 empty] | 0 |  | 3.2453 |  | 1.0368 | 2 | D | 1 |  |  |  | ROZPOCET | [6 empty] | 0
10 | K | 712300841 | Odstranění povlakové krytiny střech do 10° odškrabáním mechu s urovnáním povrchu a očištěním | m2 | 518.4 |  | 0 | CS ÚRS 2023 01 |  |  | základní |  | 0 | 0 | 0 | 0.002 | 1.0368 | 16 | K | 2 |  |  |  | ROZPOCET | 0 | 0 | 0 | 0 | 0 | 1 | 0 | 16 | 967031529
| VV |  | původní asf. pásy | [15 empty] | VV | 2 | 1 | True | 0 | ROZPOCET
| VV |  | ST1 vč. atik | [15 empty] | VV | 2 | 1 | True | 0 | ROZPOCET
| VV |  | (24,5+21,35)*9,6 |  | 440.16 | [13 empty] | VV | 2 | 2 | True | 0 | ROZPOCET
| VV |  | svislé vytažení | [15 empty] | VV | 2 | 1 | True | 0 | ROZPOCET
| VV |  | (24,15+21,0+9,3*2)*2*0,1 |  | 12.75 | [13 empty] | VV | 2 | 2 | True | 0 | ROZPOCET
| VV |  | ST2 vč. atik | [15 empty] | VV | 2 | 1 | True | 0 | ROZPOCET
| VV |  | 9,6*6,5 |  | 62.4 | [13 empty] | VV | 2 | 2 | True | 0 | ROZPOCET
| VV |  | svislé vytažení | [15 empty] | VV | 2 | 1 | True | 0 | ROZPOCET
| VV |  | (9,3+6,15)*2*0,1 |  | 3.09 | [13 empty] | VV | 2 | 2 | True | 0 | ROZPOCET
| VV |  | Součet |  | 518.4 | [13 empty] | VV | 2 | 4 | True | 1 | ROZPOCET
11 | K | 712300842.R00 | Urovnání povrchu, prořezání bublin, přetavení přířezem asf. pásu - rozsah do 20% plochy | m2 | 518.4 |  | 0 |  |  |  | základní |  | 0 | 0 | 0 | 0 | 0 | 16 | K | 2 |  |  |  | ROZPOCET | 0 | 0 | 0 | 0 | 0 | 1 | 0 | 16 | -1350494446
12 | K | 712362112 | Povlaková krytina střech plochých na vodorovné ploše vakuově kotvená hydroizolační fólie tl. 1,6 mm | m2 | 629.28 |  | 0 | CS ÚRS 2023 01 |  |  | základní |  | 0 | 0.00231 | 1.4536 | 0 | 0 | 16 | K | 2 |  |  |  | ROZPOCET | 0 | 0 | 0 | 0 | 0 | 1 | 0 | 16 | 989416056
| VV |  | NS1 vč. atik | [15 empty] | VV | 2 | 1 | True | 0 | ROZPOCET
| VV |  | (24,5+21,35)*9,6 |  | 440.16 | [13 empty] | VV | 2 | 2 | True | 0 | ROZPOCET
| VV |  | svislé vytažení | [15 empty] | VV | 2 | 1 | True | 0 | ROZPOCET
| VV |  | (24,15+21,0+9,3*2)*2*0,3 |  | 38.25 | [13 empty] | VV | 2 | 2 | True | 0 | ROZPOCET
| VV |  | NS2 vč. atik | [15 empty] | VV | 2 | 1 | True | 0 | ROZPOCET
| VV |  | 9,6*6,5 |  | 62.4 | [13 empty] | VV | 2 | 2 | True | 0 | ROZPOCET
| VV |  | svislé vytažení | [15 empty] | VV | 2 | 1 | True | 0 | ROZPOCET
| VV |  | (9,3+6,15)*2*0,3 |  | 9.27 | [13 empty] | VV | 2 | 2 | True | 0 | ROZPOCET
| VV |  | pojistný pás podtlakového kotvení | [15 empty] | VV | 2 | 1 | True | 0 | ROZPOCET
| VV |  | NS1 | [15 empty] | VV | 2 | 1 | True | 0 | ROZPOCET
| VV |  | (24,15+21,0+9,3*2)*2*0,5 |  | 63.75 | [13 empty] | VV | 2 | 2 | True | 0 | ROZPOCET
| VV |  | NS2 | [15 empty] | VV | 2 | 1 | True | 0 | ROZPOCET
| VV |  | (9,3+6,15)*2*0,5 |  | 15.45 | [13 empty] | VV | 2 | 2 | True | 0 | ROZPOCET
| VV |  | Součet |  | 629.28 | [13 empty] | VV | 2 | 4 | True | 1 | ROZPOCET
13 | K | 712363352 | Povlakové krytiny střech do 10° z tvarovaných poplastovaných lišt délky 2 m koutová lišta vnitřní rš 100 mm | m | 158.4 |  | 0 | CS ÚRS 2023 01 |  |  | základní |  | 0 | 0.0006048 | 0.0958 | 0 | 0 | 16 | K | 2 |  |  |  | ROZPOCET | 0 | 0 | 0 | 0 | 0 | 1 | 0 | 16 | 1389657488
| VV |  | vytažení na atiky | [15 empty] | VV | 2 | 1 | True | 0 | ROZPOCET
| VV |  | NS1 | [15 empty] | VV | 2 | 1 | True | 0 | ROZPOCET
| VV |  | (24,15+21,0+9,3*2)*2 |  | 127.5 | [13 empty] | VV | 2 | 2 | True | 0 | ROZPOCET
| VV |  | NS2 | [15 empty] | VV | 2 | 1 | True | 0 | ROZPOCET
| VV |  | (9,3+6,15)*2 |  | 30.9 | [13 empty] | VV | 2 | 2 | True | 0 | ROZPOCET
| VV |  | Součet |  | 158.4 | [13 empty] | VV | 2 | 4 | True | 1 | ROZPOCET
14 | K | 712363353 | Povlakové krytiny střech do 10° z tvarovaných poplastovaných lišt délky 2 m koutová lišta vnější rš 100 mm | m | 158.4 |  | 0 | CS ÚRS 2023 01 |  |  | základní |  | 0 | 0.0006048 | 0.0958 | 0 | 0 | 16 | K | 2 |  |  |  | ROZPOCET | 0 | 0 | 0 | 0 | 0 | 1 | 0 | 16 | 1957888186
| VV |  | vytažení na atiky | [15 empty] | VV | 2 | 1 | True | 0 | ROZPOCET
| VV |  | NS1 | [15 empty] | VV | 2 | 1 | True | 0 | ROZPOCET
| VV |  | (24,15+21,0+9,3*2)*2 |  | 127.5 | [13 empty] | VV | 2 | 2 | True | 0 | ROZPOCET
| VV |  | NS2 | [15 empty] | VV | 2 | 1 | True | 0 | ROZPOCET
| VV |  | (9,3+6,15)*2 |  | 30.9 | [13 empty] | VV | 2 | 2 | True | 0 | ROZPOCET
| VV |  | Součet |  | 158.4 | [13 empty] | VV | 2 | 4 | True | 1 | ROZPOCET
15 | K | 712363358 | Povlakové krytiny střech do 10° z tvarovaných poplastovaných lišt délky 2 m závětrná lišta rš 250 mm | m | 123.8 |  | 0 | CS ÚRS 2023 01 |  |  | základní |  | 0 | 0.0015012 | 0.18585 | 0 | 0 | 16 | K | 2 |  |  |  | ROZPOCET | 0 | 0 | 0 | 0 | 0 | 1 | 0 | 16 | -1106168736
| VV |  | NS1, NS2 - atika | [15 empty] | VV | 2 | 1 | True | 0 | ROZPOCET
| VV |  | (52,3+9,6)*2 |  | 123.8 | [13 empty] | VV | 2 | 2 | True | 1 | ROZPOCET
16 | K | 712363367 | Povlakové krytiny střech do 10° z tvarovaných poplastovaných lišt délky 2 m dilatační lišta rš 300 mm | m | 19.2 |  | 0 | CS ÚRS 2023 01 |  |  | základní |  | 0 | 0.00162 | 0.031104 | 0 | 0 | 16 | K | 2 |  |  |  | ROZPOCET | 0 | 0 | 0 | 0 | 0 | 1 | 0 | 16 | -1686386968
| VV |  | NS1 | [15 empty] | VV | 2 | 1 | True | 0 | ROZPOCET
| VV |  | 9,6 |  | 9.6 | [13 empty] | VV | 2 | 2 | True | 0 | ROZPOCET
| VV |  | NS2 | [15 empty] | VV | 2 | 1 | True | 0 | ROZPOCET
| VV |  | 9,6 |  | 9.6 | [13 empty] | VV | 2 | 2 | True | 0 | ROZPOCET
| VV |  | Součet |  | 19.2 | [13 empty] | VV | 2 | 4 | True | 1 | ROZPOCET
17 | K | 712392121 | Podtlakový ventil systémového vakuového kotvení hydroizolace střech | kus | 28 |  | 0 | CS ÚRS 2023 01 |  |  | základní |  | 0 | 0.0062974 | 0.17633 | 0 | 0 | 16 | K | 2 |  |  |  | ROZPOCET | 0 | 0 | 0 | 0 | 0 | 1 | 0 | 16 | 1367765032
| VV |  | NS1 | [15 empty] | VV | 2 | 1 | True | 0 | ROZPOCET
| VV |  | 20 |  | 20 | [13 empty] | VV | 2 | 2 | True | 0 | ROZPOCET
| VV |  | NS2 | [15 empty] | VV | 2 | 1 | True | 0 | ROZPOCET
| VV |  | 8 |  | 8 | [13 empty] | VV | 2 | 2 | True | 0 | ROZPOCET
| VV |  | Součet |  | 28 | [13 empty] | VV | 2 | 4 | True | 1 | ROZPOCET
18 | K | 712392171 | Povlakové krytiny střech plochých do 10° podkladní textilní vrstvy | m2 | 550.08 |  | 0 | CS ÚRS 2023 01 |  |  | základní |  | 0 | 0.0001265 | 0.069585 | 0 | 0 | 16 | K | 2 |  |  |  | ROZPOCET | 0 | 0 | 0 | 0 | 0 | 1 | 0 | 16 | -1267427189
| VV |  | netkaná textilie, v požárním úseku skelný vlies | [15 empty] | VV | 2 | 1 | True | 0 | ROZPOCET
| VV |  | NS1 vč. atik | [15 empty] | VV | 2 | 1 | True | 0 | ROZPOCET
| VV |  | (24,5+21,35)*9,6 |  | 440.16 | [13 empty] | VV | 2 | 2 | True | 0 | ROZPOCET
| VV |  | svislé vytažení | [15 empty] | VV | 2 | 1 | True | 0 | ROZPOCET
| VV |  | (24,15+21,0+9,3*2)*2*0,3 |  | 38.25 | [13 empty] | VV | 2 | 2 | True | 0 | ROZPOCET
| VV |  | NS2 vč. atik | [15 empty] | VV | 2 | 1 | True | 0 | ROZPOCET
| VV |  | 9,6*6,5 |  | 62.4 | [13 empty] | VV | 2 | 2 | True | 0 | ROZPOCET
| VV |  | svislé vytažení | [15 empty] | VV | 2 | 1 | True | 0 | ROZPOCET
| VV |  | (9,3+6,15)*2*0,3 |  | 9.27 | [13 empty] | VV | 2 | 2 | True | 0 | ROZPOCET
| VV |  | Součet |  | 550.08 | [13 empty] | VV | 2 | 4 | True | 1 | ROZPOCET
19 | K | 712392183 | Děrovaný profil s pěnovým těsněním systémového vakuového kotvení ukotvený po obvodu konstrukcí | m | 158.4 |  | 0 | CS ÚRS 2023 01 |  |  | základní |  | 0 | 0.0033151 | 0.52511 | 0 | 0 | 16 | K | 2 |  |  |  | ROZPOCET | 0 | 0 | 0 | 0 | 0 | 1 | 0 | 16 | -1477299781
| VV |  | vytažení na atiky | [15 empty] | VV | 2 | 1 | True | 0 | ROZPOCET
| VV |  | NS1 | [15 empty] | VV | 2 | 1 | True | 0 | ROZPOCET
| VV |  | (24,15+21,0+9,3*2)*2 |  | 127.5 | [13 empty] | VV | 2 | 2 | True | 0 | ROZPOCET
| VV |  | NS2 | [15 empty] | VV | 2 | 1 | True | 0 | ROZPOCET
| VV |  | (9,3+6,15)*2 |  | 30.9 | [13 empty] | VV | 2 | 2 | True | 0 | ROZPOCET
| VV |  | Součet |  | 158.4 | [13 empty] | VV | 2 | 4 | True | 1 | ROZPOCET
20 | K | 712392184 | Opracování kolem střešního vtoku systémového vakuového kotvení | kus | 5 |  | 0 | CS ÚRS 2023 01 |  |  | základní |  | 0 | 0.0028681 | 0.014341 | 0 | 0 | 16 | K | 2 |  |  |  | ROZPOCET | 0 | 0 | 0 | 0 | 0 | 1 | 0 | 16 | -2125796988
| VV |  | NS1 | [15 empty] | VV | 2 | 1 | True | 0 | ROZPOCET
| VV |  | 4 |  | 4 | [13 empty] | VV | 2 | 2 | True | 0 | ROZPOCET
| VV |  | NS2 | [15 empty] | VV | 2 | 1 | True | 0 | ROZPOCET
| VV |  | 1 |  | 1 | [13 empty] | VV | 2 | 2 | True | 0 | ROZPOCET
| VV |  | Součet |  | 5 | [13 empty] | VV | 2 | 4 | True | 1 | ROZPOCET
21 | M | 28322115 | fólie izolační střešní mPVC pro mechanické a podtlakové kotvení s PES vložkou tl 1,6mm, RAL 3013 | m2 | 5 |  | 0 | CS ÚRS 2023 01 |  |  | základní |  | 0 | 0.002 | 0.01 | 0 | 0 | 32 | M | 2 |  |  |  | ROZPOCET | 0 | 0 | 0 | 0 | 0 | 1 | 0 | 16 | 36380983
22 | K | 712841559 | Provedení povlakové krytiny vytažením na konstrukce pásy přitavením NAIP | m2 | 79.2 |  | 0 | CS ÚRS 2023 01 |  |  | základní |  | 0 | 0.00094131 | 0.074552 | 0 | 0 | 4 | K | 2 |  |  |  | ROZPOCET | 0 | 0 | 0 | 0 | 0 | 1 | 0 | 4 | -845654806
| VV |  | atiky | [15 empty] | VV | 2 | 1 | True | 0 | ROZPOCET
| VV |  | NS1 | [15 empty] | VV | 2 | 1 | True | 0 | ROZPOCET
| VV |  | (24,15+21,0+9,3*2)*2*0,5 |  | 63.75 | [13 empty] | VV | 2 | 2 | True | 0 | ROZPOCET
| VV |  | NS2 | [15 empty] | VV | 2 | 1 | True | 0 | ROZPOCET
| VV |  | (9,3+6,15)*2*0,5 |  | 15.45 | [13 empty] | VV | 2 | 2 | True | 0 | ROZPOCET
| VV |  | Součet |  | 79.2 | [13 empty] | VV | 2 | 4 | True | 1 | ROZPOCET
23 | M | 62853004 | pás asfaltový natavitelný modifikovaný SBS tl 4,0mm s vložkou ze skleněné tkaniny a spalitelnou PE fólií nebo jemnozrnným minerálním posypem na horním povrchu | m2 | 95.04 |  | 0 | CS ÚRS 2023 01 |  |  | základní |  | 0 | 0.0054 | 0.51322 | 0 | 0 | 8 | M | 2 |  |  |  | ROZPOCET | 0 | 0 | 0 | 0 | 0 | 1 | 0 | 4 | 421546760
| VV |  | 79,2*1,2 'Přepočtené koeficientem množství |  | 95.04 | [13 empty] | VV | 2 | 2 | False | 1 | ROZPOCET
24 | K | 998712202 | Přesun hmot procentní pro krytiny povlakové v objektech v přes 6 do 12 m | % |  |  | 0 | CS ÚRS 2023 01 |  |  | základní |  | 0 | 0 | 0 | 0 | 0 | 16 | K | 2 |  |  |  | ROZPOCET | 0 | 0 | 0 | 0 | 0 | 1 | 0 | 16 | -1216892014
| D | 713 | Izolace tepelné |  |  |  | 0 | [5 empty] | 0 |  | 5.3252 |  | 0 | 2 | D | 1 |  |  |  | ROZPOCET | [6 empty] | 0
25 | K | 713131141 | Montáž izolace tepelné stěn a základů lepením celoplošně rohoží, pásů, dílců, desek | m2 | 47.52 |  | 0 | CS ÚRS 2023 01 |  |  | základní |  | 0 | 0.006 | 0.28512 | 0 | 0 | 16 | K | 2 |  |  |  | ROZPOCET | 0 | 0 | 0 | 0 | 0 | 1 | 0 | 16 | -376558851
| VV |  | NS1 svislá část atik | [15 empty] | VV | 2 | 1 | True | 0 | ROZPOCET
| VV |  | (24,15+21,0+9,3*2)*2*0,3 |  | 38.25 | [13 empty] | VV | 2 | 2 | True | 0 | ROZPOCET
| VV |  | NS2 | [15 empty] | VV | 2 | 1 | True | 0 | ROZPOCET
| VV |  | (9,3+6,15)*2*0,3 |  | 9.27 | [13 empty] | VV | 2 | 2 | True | 0 | ROZPOCET
| VV |  | Součet |  | 47.52 | [13 empty] | VV | 2 | 4 | True | 1 | ROZPOCET
26 | M | 28376422 | deska z polystyrénu XPS, hrana polodrážková a hladký povrch 300kPA tl 100mm | m2 | 49.896 |  | 0 | CS ÚRS 2023 01 |  |  | základní |  | 0 | 0.003 | 0.14969 | 0 | 0 | 32 | M | 2 |  |  |  | ROZPOCET | 0 | 0 | 0 | 0 | 0 | 1 | 0 | 16 | 2072764971
| VV |  | 47,52*1,05 'Přepočtené koeficientem množství |  | 49.896 | [13 empty] | VV | 2 | 2 | False | 1 | ROZPOCET
27 | K | 713141131 | Montáž izolace tepelné střech plochých lepené za studena plně 1 vrstva rohoží, pásů, dílců, desek | m2 | 477.09 |  | 0 | CS ÚRS 2023 01 |  |  | základní |  | 0 | 0.001159 | 0.55295 | 0 | 0 | 16 | K | 2 |  |  |  | ROZPOCET | 0 | 0 | 0 | 0 | 0 | 1 | 0 | 16 | -1071481587
| VV |  | NS1 - EPS150 tl. 140 | [15 empty] | VV | 2 | 1 | True | 0 | ROZPOCET
| VV |  | 24,15*9,3+21,0*9,3 |  | 419.895 | [13 empty] | VV | 2 | 2 | True | 0 | ROZPOCET
| VV |  | NS2 - EPS150 tl. 160 | [15 empty] | VV | 2 | 1 | True | 0 | ROZPOCET
| VV |  | 9,3*6,15 |  | 57.195 | [13 empty] | VV | 2 | 2 | True | 0 | ROZPOCET
| VV |  | Součet |  | 477.09 | [13 empty] | VV | 2 | 4 | True | 1 | ROZPOCET
28 | M | 28375990 | deska EPS 150 pro konstrukce s vysokým zatížením λ=0,035 tl 140mm | m2 | 440.89 |  | 0 | CS ÚRS 2023 01 |  |  | základní |  | 0 | 0.00386 | 1.7018 | 0 | 0 | 32 | M | 2 |  |  |  | ROZPOCET | 0 | 0 | 0 | 0 | 0 | 1 | 0 | 16 | 2074727153
| VV |  | NS1 - EPS150 tl. 140 | [15 empty] | VV | 2 | 1 | True | 0 | ROZPOCET
| VV |  | 24,15*9,3+21,0*9,3 |  | 419.895 | [13 empty] | VV | 2 | 2 | True | 1 | ROZPOCET
| VV |  | 419,895*1,05 'Přepočtené koeficientem množství |  | 440.89 | [13 empty] | VV | 2 | 2 | False | 1 | ROZPOCET
29 | M | 28375991 | deska EPS 150 pro konstrukce s vysokým zatížením λ=0,035 tl 160mm | m2 | 60.055 |  | 0 | CS ÚRS 2023 01 |  |  | základní |  | 0 | 0.0048 | 0.28826 | 0 | 0 | 32 | M | 2 |  |  |  | ROZPOCET | 0 | 0 | 0 | 0 | 0 | 1 | 0 | 16 | 527812584
| VV |  | NS2 - EPS150 tl. 160 | [15 empty] | VV | 2 | 1 | True | 0 | ROZPOCET
| VV |  | 9,3*6,15 |  | 57.195 | [13 empty] | VV | 2 | 2 | True | 1 | ROZPOCET
| VV |  | 57,195*1,05 'Přepočtené koeficientem množství |  | 60.055 | [13 empty] | VV | 2 | 2 | False | 1 | ROZPOCET
30 | K | 713141331 | Montáž izolace tepelné střech plochých lepené za studena zplna, spádová vrstva | m2 | 477.09 |  | 0 | CS ÚRS 2023 01 |  |  | základní |  | 0 | 0.001159 | 0.55295 | 0 | 0 | 16 | K | 2 |  |  |  | ROZPOCET | 0 | 0 | 0 | 0 | 0 | 1 | 0 | 16 | 1037827535
| VV |  | NS1 - EPS150 tl. 20-200 | [15 empty] | VV | 2 | 1 | True | 0 | ROZPOCET
| VV |  | 24,15*9,3+21,0*9,3 |  | 419.895 | [13 empty] | VV | 2 | 2 | True | 0 | ROZPOCET
| VV |  | NS2 - EPS150 tl. 20-120 | [15 empty] | VV | 2 | 1 | True | 0 | ROZPOCET
| VV |  | 9,3*6,15 |  | 57.195 | [13 empty] | VV | 2 | 2 | True | 0 | ROZPOCET
| VV |  | Součet |  | 477.09 | [13 empty] | VV | 2 | 4 | True | 1 | ROZPOCET
31 | M | 28376142 | klín izolační EPS 150 spád do 5% | m3 | 52.702 |  | 0 | CS ÚRS 2023 01 |  |  | základní |  | 0 | 0.025 | 1.3175 | 0 | 0 | 32 | M | 2 |  |  |  | ROZPOCET | 0 | 0 | 0 | 0 | 0 | 1 | 0 | 16 | -772090111
| VV |  | NS1 - EPS150 tl. 20-200 | [15 empty] | VV | 2 | 1 | True | 0 | ROZPOCET
| VV |  | (24,15*9,3+21,0*9,3)*(0,02+0,2)/2 |  | 46.188 | [13 empty] | VV | 2 | 2 | True | 0 | ROZPOCET
| VV |  | NS2 - EPS150 tl. 20-120 | [15 empty] | VV | 2 | 1 | True | 0 | ROZPOCET
| VV |  | 9,3*6,15*(0,02+0,12)/2 |  | 4.004 | [13 empty] | VV | 2 | 2 | True | 0 | ROZPOCET
| VV |  | Součet |  | 50.192 | [13 empty] | VV | 2 | 4 | True | 1 | ROZPOCET
| VV |  | 50,192*1,05 'Přepočtené koeficientem množství |  | 52.702 | [13 empty] | VV | 2 | 2 | False | 1 | ROZPOCET
32 | K | 713141351 | Montáž spádové izolace na zhlaví atiky š do 500 mm lepené za studena zplna | m | 162.2 |  | 0 | CS ÚRS 2023 01 |  |  | základní |  | 0 | 0.00010455 | 0.016958 | 0 | 0 | 16 | K | 2 |  |  |  | ROZPOCET | 0 | 0 | 0 | 0 | 0 | 1 | 0 | 16 | 1815194168
| VV |  | NS1, NS2 - atika | [15 empty] | VV | 2 | 1 | True | 0 | ROZPOCET
| VV |  | (52,3+9,6)*2 |  | 123.8 | [13 empty] | VV | 2 | 2 | True | 0 | ROZPOCET
| VV |  | 9,6*4 "dilatace |  | 38.4 | [13 empty] | VV | 2 | 2 | True | 0 | ROZPOCET
| VV |  | Součet |  | 162.2 | [13 empty] | VV | 2 | 4 | True | 1 | ROZPOCET
33 | M | 28376105 | klín izolační z XPS spádový | m3 | 15.328 |  | 0 | CS ÚRS 2023 01 |  |  | základní |  | 0 | 0.03 | 0.45984 | 0 | 0 | 32 | M | 2 |  |  |  | ROZPOCET | 0 | 0 | 0 | 0 | 0 | 1 | 0 | 16 | -1518427639
| VV |  | 162,2*0,09 |  | 14.598 | [13 empty] | VV | 2 | 2 | True | 1 | ROZPOCET
| VV |  | 14,598*1,05 'Přepočtené koeficientem množství |  | 15.328 | [13 empty] | VV | 2 | 2 | False | 1 | ROZPOCET
34 | K | 998713202 | Přesun hmot procentní pro izolace tepelné v objektech v přes 6 do 12 m | % |  |  | 0 | CS ÚRS 2023 01 |  |  | základní |  | 0 | 0 | 0 | 0 | 0 | 16 | K | 2 |  |  |  | ROZPOCET | 0 | 0 | 0 | 0 | 0 | 1 | 0 | 16 | -466381652
| D | 721 | Zdravotechnika - vnitřní kanalizace |  |  |  | 0 | [5 empty] | 0 |  | 0.01065 |  | 0.10055 | 2 | D | 1 |  |  |  | ROZPOCET | [6 empty] | 0
35 | K | 721210823 | Demontáž vpustí střešních DN 125 | kus | 5 |  | 0 | CS ÚRS 2023 01 |  |  | základní |  | 0 | 0 | 0 | 0.02011 | 0.10055 | 16 | K | 2 |  |  |  | ROZPOCET | 0 | 0 | 0 | 0 | 0 | 1 | 0 | 16 | -912495115
| VV |  | NS1 | [15 empty] | VV | 2 | 1 | True | 0 | ROZPOCET
| VV |  | 4 |  | 4 | [13 empty] | VV | 2 | 2 | True | 0 | ROZPOCET
| VV |  | NS2 | [15 empty] | VV | 2 | 1 | True | 0 | ROZPOCET
| VV |  | 1 |  | 1 | [13 empty] | VV | 2 | 2 | True | 0 | ROZPOCET
| VV |  | Součet |  | 5 | [13 empty] | VV | 2 | 4 | True | 1 | ROZPOCET
36 | K | 721233113.R00 | Střešní vtok polypropylen PP pro ploché střechy dvoustupňový svislý odtok DN 125 | kus | 5 |  | 0 |  |  |  | základní |  | 0 | 0.00213 | 0.01065 | 0 | 0 | 16 | K | 2 |  |  |  | ROZPOCET | 0 | 0 | 0 | 0 | 0 | 1 | 0 | 16 | -1835816579
| VV |  | NS1 | [15 empty] | VV | 2 | 1 | True | 0 | ROZPOCET
| VV |  | 4 |  | 4 | [13 empty] | VV | 2 | 2 | True | 0 | ROZPOCET
| VV |  | NS2 | [15 empty] | VV | 2 | 1 | True | 0 | ROZPOCET
| VV |  | 1 |  | 1 | [13 empty] | VV | 2 | 2 | True | 0 | ROZPOCET
| VV |  | Součet |  | 5 | [13 empty] | VV | 2 | 4 | True | 1 | ROZPOCET
37 | K | 998721202 | Přesun hmot procentní pro vnitřní kanalizace v objektech v přes 6 do 12 m | % |  |  | 0 | CS ÚRS 2023 01 |  |  | základní |  | 0 | 0 | 0 | 0 | 0 | 16 | K | 2 |  |  |  | ROZPOCET | 0 | 0 | 0 | 0 | 0 | 1 | 0 | 16 | -908599188
| D | 762 | Konstrukce tesařské |  |  |  | 0 | [5 empty] | 0 |  | 1.749 |  | 0 | 2 | D | 1 |  |  |  | ROZPOCET | [6 empty] | 0
38 | K | 762361321.R00 | Konstrukční a vyrovnávací vrstva pod klempířské prvky (atiky) z desek dřevotřískových voděodolných tl 18 mm, podlepení XPS, PUR pěna | m2 | 62.96 |  | 0 |  |  |  | základní |  | 0 | 0.02778 | 1.749 | 0 | 0 | 16 | K | 2 |  |  |  | ROZPOCET | 0 | 0 | 0 | 0 | 0 | 1 | 0 | 16 | -1564108416
| VV |  | NS1, NS2 - atika | [15 empty] | VV | 2 | 1 | True | 0 | ROZPOCET
| VV |  | (52,3+9,6)*2*0,4 |  | 49.52 | [13 empty] | VV | 2 | 2 | True | 0 | ROZPOCET
| VV |  | 9,6*4*0,35 "dilatace |  | 13.44 | [13 empty] | VV | 2 | 2 | True | 0 | ROZPOCET
| VV |  | Součet |  | 62.96 | [13 empty] | VV | 2 | 4 | True | 1 | ROZPOCET
39 | K | 998762202 | Přesun hmot procentní pro kce tesařské v objektech v přes 6 do 12 m | % |  |  | 0 | CS ÚRS 2023 01 |  |  | základní |  | 0 | 0 | 0 | 0 | 0 | 16 | K | 2 |  |  |  | ROZPOCET | 0 | 0 | 0 | 0 | 0 | 1 | 0 | 16 | -472834211
| D | 764 | Konstrukce klempířské |  |  |  | 0 | [5 empty] | 0 |  | 0 |  | 0.3098 | 2 | D | 1 |  |  |  | ROZPOCET | [6 empty] | 0
40 | K | 764002841 | Demontáž oplechování horních ploch zdí a nadezdívek do suti | m | 162.2 |  | 0 | CS ÚRS 2023 01 |  |  | základní |  | 0 | 0 | 0 | 0.00191 | 0.3098 | 16 | K | 2 |  |  |  | ROZPOCET | 0 | 0 | 0 | 0 | 0 | 1 | 0 | 16 | 800558767
| VV |  | NS1, NS2 - atika | [15 empty] | VV | 2 | 1 | True | 0 | ROZPOCET
| VV |  | (52,3+9,6)*2 |  | 123.8 | [13 empty] | VV | 2 | 2 | True | 0 | ROZPOCET
| VV |  | 9,6*4 |  | 38.4 | [13 empty] | VV | 2 | 2 | True | 0 | ROZPOCET
| VV |  | Součet |  | 162.2 | [13 empty] | VV | 2 | 4 | True | 1 | ROZPOCET
41 | K | 998764202 | Přesun hmot procentní pro konstrukce klempířské v objektech v přes 6 do 12 m | % |  |  | 0 | CS ÚRS 2023 01 |  |  | základní |  | 0 | 0 | 0 | 0 | 0 | 16 | K | 2 |  |  |  | ROZPOCET | 0 | 0 | 0 | 0 | 0 | 1 | 0 | 16 | 944198085
| D | 767 | Konstrukce zámečnické |  |  |  | 0 | [5 empty] | 0 |  | 0.024958 |  | 0 | 2 | D | 1 |  |  |  | ROZPOCET | [6 empty] | 0
42 | K | 767881112 | Montáž bodů záchytného systému do železobetonu chemickou kotvou | kus | 16 |  | 0 | CS ÚRS 2023 01 |  |  | základní |  | 0 | 0.0001699 | 0.0027184 | 0 | 0 | 16 | K | 2 |  |  |  | ROZPOCET | 0 | 0 | 0 | 0 | 0 | 1 | 0 | 16 | -1389308733
| VV |  | NS1 | [15 empty] | VV | 2 | 1 | True | 0 | ROZPOCET
| VV |  | 6*2 |  | 12 | [13 empty] | VV | 2 | 2 | True | 0 | ROZPOCET
| VV |  | NS2 | [15 empty] | VV | 2 | 1 | True | 0 | ROZPOCET
| VV |  | 4 |  | 4 | [13 empty] | VV | 2 | 2 | True | 0 | ROZPOCET
| VV |  | Součet |  | 16 | [13 empty] | VV | 2 | 4 | True | 1 | ROZPOCET
43 | M | 70921320 | kotvicí bod pro betonové konstrukce do předvrtaného otvoru pomocí hmoždinky nebo chemické kotvy dl 500mm | kus | 16 |  | 0 | CS ÚRS 2023 01 |  |  | základní |  | 0 | 0.00115 | 0.0184 | 0 | 0 | 32 | M | 2 |  |  |  | ROZPOCET | 0 | 0 | 0 | 0 | 0 | 1 | 0 | 16 | -1136545526
44 | M | 3145221.L | Montážní textilní lano dl. 30 m | kus | 1 |  | 0 |  |  |  | základní |  | 0 | 0.00112 | 0.00112 | 0 | 0 | 32 | M | 2 |  |  |  | ROZPOCET | 0 | 0 | 0 | 0 | 0 | 1 | 0 | 16 | -1284273350
45 | K | 767881119.R00 | Odstranění skladby střešního pláště pro montáž bodů záchytného systému, zpětné doplnění a izolace asf. pásem | kus | 16 |  | 0 |  |  |  | základní |  | 0 | 0.00017 | 0.00272 | 0 | 0 | 16 | K | 2 |  |  |  | ROZPOCET | 0 | 0 | 0 | 0 | 0 | 1 | 0 | 16 | -2100696333
46 | K | 998767202 | Přesun hmot procentní pro zámečnické konstrukce v objektech v přes 6 do 12 m | % |  |  | 0 | CS ÚRS 2023 01 |  |  | základní |  | 0 | 0 | 0 | 0 | 0 | 16 | K | 2 |  |  |  | ROZPOCET | 0 | 0 | 0 | 0 | 0 | 1 | 0 | 16 | -898884858
| D | VRN | Vedlejší rozpočtové náklady |  |  |  | 0 | [5 empty] | 0 |  | 0 |  | 0 | 5 | D | 0 |  |  |  | ROZPOCET | [6 empty] | 0
47 | K | 091104000 | Stroje a zařízení nevyžadující montáž - provoz jeřábu pro návoz materiálu a lešení na střechu | kpl | 1 |  | 0 |  |  |  | základní |  | 0 | 0 | 0 | 0 | 0 | 4 | K | 1 |  |  |  | ROZPOCET | 0 | 0 | 0 | 0 | 0 | 1 | 0 | 4 | -246464120
| D | VRN3 | Zařízení staveniště |  |  |  | 0 | [5 empty] | 0 |  | 0 |  | 0 | 5 | D | 1 |  |  |  | ROZPOCET | [6 empty] | 0
48 | K | 030001000 | Zařízení staveniště | % |  |  | 0 | CS ÚRS 2022 01 |  |  | základní |  | 0 | 0 | 0 | 0 | 0 | 1024 | K | 2 |  |  |  | ROZPOCET | 0 | 0 | 0 | 0 | 0 | 1 | 0 | 1024 | 86128543