## Pokyny pro vyplnění
Pokyny pro vyplnění
Ve všech listech tohoto souboru můžete měnit pouze buňky s modrým pozadím. Jedná se o tyto údaje : - údaje o firmě - jednotkové ceny položek zadané na maximálně dvě desetinná místa

## Stavba
#RTSROZP# | Položkový rozpočet stavby
| Stavba: |  | W47-2023 | Zateplení budovy C, ZŠ Chrjukinova 12, Ostrava - Zábřeh
| Objekt: |  | 01 | Architektonicko-stavební řešení
3452 | Rozpočet: |  | 1 | Architektonicko-stavební řešení
| Objednatel: | [5 empty] | IČO:
DIČ:
| Projektant: | [5 empty] | IČO:
DIČ:
| Zhotovitel: | [5 empty] | IČO:
DIČ:
Vypracoval:
| Rozpis ceny | [6 empty] | Celkem
HSV | HSV | [6 empty] | 0
PSV | PSV | [6 empty] | 0
MON | MON | [6 empty] | 0
VN | Vedlejší náklady | [6 empty] | 0
ON | Ostatní náklady | [6 empty] | 0
| Celkem | [6 empty] | 0
Rekapitulace daní
0 | Základ pro sníženou DPH |  |  | 15 | % | 0 |  |  | CZK
0 | Snížená DPH |  |  | 15 | % | 0 |  |  | CZK
0 | Základ pro základní DPH |  |  | 21 | % | 0 |  |  | CZK
0 | Základní DPH |  |  | 21 | % | 0 |  |  | CZK
0 | Zaokrouhlení |  |  |  |  | 0 |  |  | CZK
| Cena celkem bez DPH |  |  |  |  | 0 |  |  | CZK
0 | Cena celkem s DPH |  |  |  |  | 0 |  |  | CZK
|  | v |  |  | dne
|  |  | Za zhotovitele |  |  |  | Za objednatele
Rekapitulace dílčích částí
#CASTI>> | Číslo | Název |  |  | Základ pro sníženou DPH | Základ pro základní DPH | DPH celkem | Cena celkem | %
1 | Stavba |  |  |  | 0 | 0 | 0 | 0
2 | 01 | Architektonicko-stavební řešení |  |  | 0 | 0 | 0 | 0
3 | 1 | Architektonicko-stavební řešení |  |  | 0 | 0 | 0 | 0
| Celkem za stavbu |  |  |  | 0 | 0 | 0 | 0 | 0
Rekapitulace dílů
| Číslo | Název |  |  | Typ dílu |  |  | Celkem | %
| 1 | Zemní práce |  |  | HSV |  |  | 0
| 3 | Svislé a kompletní konstrukce |  |  | HSV |  |  | 0
| 5 | Komunikace |  |  | HSV |  |  | 0
| 61 | Úpravy povrchů vnitřní |  |  | HSV |  |  | 0
| 62 | Úpravy povrchů vnější |  |  | HSV |  |  | 0
| 63 | Podlahy a podlahové konstrukce |  |  | HSV |  |  | 0
| 64 | Výplně otvorů |  |  | HSV |  |  | 0
| 94 | Lešení a stavební výtahy |  |  | HSV |  |  | 0
| 95 | Dokončovací konstrukce na pozemních stavbách |  |  | HSV |  |  | 0
| 96 | Bourání konstrukcí |  |  | HSV |  |  | 0
| 99 | Staveništní přesun hmot |  |  | HSV |  |  | 0
| 711 | Izolace proti vodě |  |  | PSV |  |  | 0
| 712 | Povlakové krytiny |  |  | PSV |  |  | 0
| 713 | Izolace tepelné |  |  | PSV |  |  | 0
| 728 | Vzduchotechnika |  |  | PSV |  |  | 0
| 764 | Konstrukce klempířské |  |  | PSV |  |  | 0
| 767 | Konstrukce zámečnické |  |  | PSV |  |  | 0
| 771 | Podlahy z dlaždic a obklady |  |  | PSV |  |  | 0
| 783 | Nátěry |  |  | PSV |  |  | 0
| 784 | Malby |  |  | PSV |  |  | 0
| 786 | Zastiňující technika |  |  | PSV |  |  | 0
| M21 | Elektromontáže |  |  | MON |  |  | 0
| D96 | Přesuny suti a vybouraných hmot |  |  | PSU |  |  | 0
| VN | Vedlejší náklady |  |  | VN |  |  | 0
| Cena celkem | [6 empty] | 0 | 0
Note on D11: Název
Note on I11: IČO
Note on D12: Ulice
Note on I12: DIČ
Note on D13: PSČ
Note on E13: Místo

## VzorPolozky (hidden)
Položkový rozpočet
S:
O:
R:

## 01 1 Pol
Položkový rozpočet | [27 empty] | #TypZaznamu#
S: | W47-2023 | Zateplení budovy C, ZŠ Chrjukinova 12, Ostrava - Zábřeh | [25 empty] | STA
O: | 01 | Architektonicko-stavební řešení | [22 empty] | STA |  |  | OBJ
R: | 1 | Architektonicko-stavební řešení | [25 empty] | ROZ
P.č. | Číslo položky | Název položky | MJ | Množství | Cena / MJ | Celkem | Dodávka | Dodávka celk. | Montáž | Montáž celk. | DPH | Cena s DPH | Hmotnost / MJ | Hmotnost celk.(t) | Dem. hmotnost / MJ | Dem. hmotnost celk.(t) | Ceník | Cen. soustava / platnost | Cenová úroveň | Nhod / MJ | Nhod celk. | Dodavatel | Typ položky | Stav položky
Díl: | 1 | Zemní práce |  |  |  | 0 |  | 0 |  | 0 |  | 0 |  | 12 |  | 21.68 |  |  |  |  | 32.66 | [6 empty] | DIL
1 | 113106121R00 | Rozebrání dlažeb z betonových dlaždic na sucho | m2 | 31.5 |  | 0 |  | 0 |  | 0 | 21 | 0 | 0 | 0 | 0.138 | 4.35 |  | RTS 23/ I | RTS 23/ I | 0.16 | 5.04 |  | Práce | Běžná |  |  |  | POL1_
|  | 63*0,5 |  | 31.5 | [23 empty] | VV | 0
2 | 113107525R00 | Odstranění podkladu pl. 50 m2,kam.drcené tl.25 cm | m2 | 31.5 |  | 0 |  | 0 |  | 0 | 21 | 0 | 0 | 0 | 0.55 | 17.33 |  | RTS 23/ I | RTS 23/ I | 0.85 | 26.78 |  | Práce | Běžná |  |  |  | POL1_
|  | 63*0,5 |  | 31.5 | [23 empty] | VV | 0
3 | 181006111R00 | Rozprostření zemin v rov./sklonu 1:5, tl. do 10 cm | m2 | 120 |  | 0 |  | 0 |  | 0 | 21 | 0 | 0 | 0 | 0 | 0 |  | RTS 23/ I | RTS 23/ I | 0.007 | 0.84 |  | Práce | Běžná |  |  |  | POL1_
4 | 180400020RA0 | Založení trávníku parkového, rovina, dodání osiva | m2 | 120 |  | 0 |  | 0 |  | 0 | 21 | 0 | 3e-05 | 0 | 0 | 0 |  | RTS 23/ I | Součtová | 0 | 0 |  | Agregovaná položka | Běžná |  |  |  | POL2_
5 | 5832012R | Zemina zahradní | t | 12 |  | 0 |  | 0 |  | 0 | 21 | 0 | 1 | 12 | 0 | 0 | SPCM | RTS 23/ I | RTS 23/ I | 0 | 0 |  | Specifikace | Běžná |  |  |  | POL3_
|  | 120*0,1 |  | 12 | [23 empty] | VV | 0
Díl: | 3 | Svislé a kompletní konstrukce |  |  |  | 0 |  | 0 |  | 0 |  | 0 |  | 9.49 |  | 0 |  |  |  |  | 104.28 | [6 empty] | DIL
6 | 310271630R00 | Zazdívka otvorů do 4 m2, pórobet.tvárnice, tl.30cm | m3 | 9.864 |  | 0 |  | 0 |  | 0 | 21 | 0 | 0.5818 | 5.74 | 0 | 0 |  | RTS 23/ I | RTS 23/ I | 6.44 | 63.52 |  | Práce | Běžná |  |  |  | POL1_
|  | s řádným provázaním na navazující kce | [25 empty] | POP
|  | 2,4*1,35*0,3*10 |  | 9.72 | [23 empty] | VV | 0
|  | 1,2*0,4*0,3 |  | 0.144 | [23 empty] | VV | 0
7 | 319201311R00 | Vyrovnání povrchu zdiva maltou tl.do 3 cm | m2 | 99.424 |  | 0 |  | 0 |  | 0 | 21 | 0 | 0.03767 | 3.75 | 0 | 0 |  | RTS 23/ I | RTS 23/ I | 0.41 | 40.76 |  | Práce | Běžná |  |  |  | POL1_
|  | pod vnitřní parapety : 0,15*(2,7+2,625*2+2,4*39+1,55*1+1,5*2+1,2*2+2,88*2) |  | 17.139 | [23 empty] | VV | 0
|  | 0,3*0,6*5 |  | 0.9 | [23 empty] | VV | 0
|  | pod venkovní parapety : 0,35*62,3 |  | 21.805 | [23 empty] | VV | 0
|  | 0,2*114,5 |  | 22.9 | [23 empty] | VV | 0
|  | oplechování : 67,2*0,5 |  | 33.6 | [23 empty] | VV | 0
|  | 15,4*0,2 |  | 3.08 | [23 empty] | VV | 0
Díl: | 5 | Komunikace |  |  |  | 0 |  | 0 |  | 0 |  | 0 |  | 23.06 |  | 0 |  |  |  |  | 12.92 | [6 empty] | DIL
8 | 564871111R00 | Podklad ze štěrkodrti po zhutnění tloušťky 25 cm | m2 | 31.5 |  | 0 |  | 0 |  | 0 | 21 | 0 | 0.55125 | 17.36 | 0 | 0 |  | RTS 23/ I | RTS 23/ I | 0.03 | 0.95 |  | Práce | Běžná |  |  |  | POL1_
|  | 63*0,5 |  | 31.5 | [23 empty] | VV | 0
9 | 596811111RT4 | Kladení dlaždic kom.pro pěší, lože z kameniva těž. včetně dlaždic betonových 50/50/5 cm | m2 | 31.5 |  | 0 |  | 0 |  | 0 | 21 | 0 | 0.18108 | 5.7 | 0 | 0 |  | RTS 23/ I | RTS 23/ I | 0.38 | 11.97 |  | Práce | Běžná |  |  |  | POL1_
|  | 63*0,5 |  | 31.5 | [23 empty] | VV | 0
Díl: | 61 | Úpravy povrchů vnitřní |  |  |  | 0 |  | 0 |  | 0 |  | 0 |  | 8.37 |  | 0 |  |  |  |  | 336.14 | [6 empty] | DIL
10 | 602011141RT3 | Štuk na stěnách vnitřní, ručně tloušťka vrstvy 4 mm | m2 | 60.48 |  | 0 |  | 0 |  | 0 | 21 | 0 | 0.0049 | 0.3 | 0 | 0 |  | RTS 23/ I | RTS 23/ I | 0.25 | 15.12 |  | Práce | Běžná |  |  |  | POL1_
|  | zazdívka otvorů : 3*2*10 |  | 60 | [23 empty] | VV | 0
|  | zazdívky : 1,2*0,4 |  | 0.48 | [23 empty] | VV | 0
11 | 602031101R00 | Přilnavostní a penetrační nátěr stěn | m2 | 242.0433 |  | 0 |  | 0 |  | 0 | 21 | 0 | 0.00578 | 1.4 | 0 | 0 |  | RTS 23/ I | RTS 23/ I | 0.1 | 24.2 |  | Práce | Běžná |  |  |  | POL1_
|  | zazdívka otvorů : 3*2*10 |  | 60 | [23 empty] | VV | 0
|  | ostění nových oken : (2,1+2,4+2,1)*0,15*28 |  | 27.72 | [23 empty] | VV | 0
|  | (1,2+2,4+1,2)*0,15*15 |  | 10.8 | [23 empty] | VV | 0
|  | (1,5+1,5+1,5)*0,15*6 |  | 4.05 | [23 empty] | VV | 0
|  | (1,5+1,2+1,5)*0,15*2 |  | 1.26 | [23 empty] | VV | 0
|  | (0,7+1,5+0,7)*0,15*3 |  | 1.305 | [23 empty] | VV | 0
|  | (0,9+0,9+0,9)*0,15*3 |  | 1.215 | [23 empty] | VV | 0
|  | (0,6+0,6+0,6)*0,3*5 |  | 2.7 | [23 empty] | VV | 0
|  | (2,4+1,35+1,35)*0,15*13 |  | 9.945 | [23 empty] | VV | 0
|  | (2,4+1,35+1,35)*0,15*26 |  | 19.89 | [23 empty] | VV | 0
|  | (2,625+1,35+1,35)*0,15*2 |  | 1.5975 | [23 empty] | VV | 0
|  | (2,7+1,35+1,35)*0,15*1 |  | 0.81 | [23 empty] | VV | 0
|  | (1,55+1,35+1,35)*0,15*1 |  | 0.6375 | [23 empty] | VV | 0
|  | (1,35+1,35+2,9)*0,15*2 |  | 1.68 | [23 empty] | VV | 0
|  | (2,4+2,3+2,3)/0,15*2 |  | 93.3333 | [23 empty] | VV | 0
|  | (3+2,3+2,3)*0,15*2 |  | 2.28 | [23 empty] | VV | 0
|  | (2,3+2,85+2,3)*0,15 |  | 1.1175 | [23 empty] | VV | 0
|  | (2,65+2,75+2,75)*0,15 |  | 1.2225 | [23 empty] | VV | 0
|  | zazdívky : 1,2*0,4 |  | 0.48 | [23 empty] | VV | 0
12 | 610991111R00 | Zakrývání výplní vnitřních otvorů | m2 | 389.3135 |  | 0 |  | 0 |  | 0 | 21 | 0 | 4e-05 | 0.02 | 0 | 0 |  | RTS 23/ I | RTS 23/ I | 0.08 | 31.15 |  | Práce | Běžná |  |  |  | POL1_
|  | 2,4*2,1*28 |  | 141.12 | [23 empty] | VV | 0
|  | 2,4*1,2*15 |  | 43.2 | [23 empty] | VV | 0
|  | 1,5*1,5*6 |  | 13.5 | [23 empty] | VV | 0
|  | 1,2*1,5*2 |  | 3.6 | [23 empty] | VV | 0
|  | 1,5*0,7*3 |  | 3.15 | [23 empty] | VV | 0
|  | 0,9*0,9*3 |  | 2.43 | [23 empty] | VV | 0
|  | 0,6*0,6*5 |  | 1.8 | [23 empty] | VV | 0
|  | 2,4*1,35*13 |  | 42.12 | [23 empty] | VV | 0
|  | 2,4*1,35*26 |  | 84.24 | [23 empty] | VV | 0
|  | 2,625*1,35*2 |  | 7.0875 | [23 empty] | VV | 0
|  | 2,7*1,35*1 |  | 3.645 | [23 empty] | VV | 0
|  | 1,55*1,35*1 |  | 2.0925 | [23 empty] | VV | 0
|  | 2,88*1,35*2 |  | 7.776 | [23 empty] | VV | 0
|  | 1,2*2,3*2+1,2*1,35*2 |  | 8.76 | [23 empty] | VV | 0
|  | 1,5*2,3*2+1,5*1,35*2 |  | 10.95 | [23 empty] | VV | 0
|  | 2,85*2,3 |  | 6.555 | [23 empty] | VV | 0
|  | 2,65*2,75 |  | 7.2875 | [23 empty] | VV | 0
13 | 610991001R00 | Začišťovací okenní lišta pro vnitř.omítku tl. 6 mm | m | 593.2 |  | 0 |  | 0 |  | 0 | 21 | 0 | 0.00015 | 0.09 | 0 | 0 |  | RTS 23/ I | RTS 23/ I | 0.05 | 29.66 |  | Práce | Běžná |  |  |  | POL1_
|  | (2,4+2,1+2,1)*28 |  | 184.8 | [23 empty] | VV | 0
|  | (1,2+2,4+1,2)*15 |  | 72 | [23 empty] | VV | 0
|  | (1,5+1,5+1,5)*6 |  | 27 | [23 empty] | VV | 0
|  | (1,2+1,5+1,5)*2 |  | 8.4 | [23 empty] | VV | 0
|  | (1,5+0,7+0,7)*3 |  | 8.7 | [23 empty] | VV | 0
|  | (0,9+0,9+0,9)*3 |  | 8.1 | [23 empty] | VV | 0
|  | (0,6+0,6+0,6)*5 |  | 9 | [23 empty] | VV | 0
|  | (2,4+1,35+1,35)*13 |  | 66.3 | [23 empty] | VV | 0
|  | (2,4+1,35+1,35)*26 |  | 132.6 | [23 empty] | VV | 0
|  | (2,625+1,35+1,35)*2 |  | 10.65 | [23 empty] | VV | 0
|  | (2,7+1,35+1,35)*1 |  | 5.4 | [23 empty] | VV | 0
|  | (1,55+1,35+1,35)*1 |  | 4.25 | [23 empty] | VV | 0
|  | (1,35+1,35+2,9)*2 |  | 11.2 | [23 empty] | VV | 0
|  | (2,3+2,4+2,3)*2 |  | 14 | [23 empty] | VV | 0
|  | (3+2,3+2,3)*2 |  | 15.2 | [23 empty] | VV | 0
|  | (2,85+2,3+2,3) |  | 7.45 | [23 empty] | VV | 0
|  | (2,65+2,75+2,75) |  | 8.15 | [23 empty] | VV | 0
14 | 612425931RT2 | Omítka vápenná vnitřního ostění - štuková s použitím suché maltové směsi | m2 | 181.5633 |  | 0 |  | 0 |  | 0 | 21 | 0 | 0.03491 | 6.34 | 0 | 0 |  | RTS 23/ I | RTS 23/ I | 1.18 | 214.24 |  | Práce | Běžná |  |  |  | POL1_
|  | ostění nových oken : (2,1+2,4+2,1)*0,15*28 |  | 27.72 | [23 empty] | VV | 0
|  | (1,2+2,4+1,2)*0,15*15 |  | 10.8 | [23 empty] | VV | 0
|  | (1,5+1,5+1,5)*0,15*6 |  | 4.05 | [23 empty] | VV | 0
|  | (1,5+1,2+1,5)*0,15*2 |  | 1.26 | [23 empty] | VV | 0
|  | (0,7+1,5+0,7)*0,15*3 |  | 1.305 | [23 empty] | VV | 0
|  | (0,9+0,9+0,9)*0,15*3 |  | 1.215 | [23 empty] | VV | 0
|  | (0,6+0,6+0,6)*0,3*5 |  | 2.7 | [23 empty] | VV | 0
|  | (2,4+1,35+1,35)*0,15*13 |  | 9.945 | [23 empty] | VV | 0
|  | (2,4+1,35+1,35)*0,15*26 |  | 19.89 | [23 empty] | VV | 0
|  | (2,625+1,35+1,35)*0,15*2 |  | 1.5975 | [23 empty] | VV | 0
|  | (2,7+1,35+1,35)*0,15*1 |  | 0.81 | [23 empty] | VV | 0
|  | (1,55+1,35+1,35)*0,15*1 |  | 0.6375 | [23 empty] | VV | 0
|  | (1,35+1,35+2,9)*0,15*2 |  | 1.68 | [23 empty] | VV | 0
|  | (2,4+2,3+2,3)/0,15*2 |  | 93.3333 | [23 empty] | VV | 0
|  | (3+2,3+2,3)*0,15*2 |  | 2.28 | [23 empty] | VV | 0
|  | (2,3+2,85+2,3)*0,15 |  | 1.1175 | [23 empty] | VV | 0
|  | (2,65+2,75+2,75)*0,15 |  | 1.2225 | [23 empty] | VV | 0
15 | 612481211RT2 | Montáž výztužné sítě(perlinky)do stěrky-vnit.stěny včetně výztužné sítě a stěrkového tmelu | m2 | 60.48 |  | 0 |  | 0 |  | 0 | 21 | 0 | 0.00367 | 0.22 | 0 | 0 |  | RTS 23/ I | RTS 23/ I | 0.36 | 21.77 |  | Práce | Běžná |  |  |  | POL1_
|  | zazdívka otvorů : 3*2*10 |  | 60 | [23 empty] | VV | 0
|  | zazdívky : 1,2*0,4 |  | 0.48 | [23 empty] | VV | 0
Díl: | 62 | Úpravy povrchů vnější |  |  |  | 0 |  | 0 |  | 0 |  | 0 |  | 19.62 |  | 0 |  |  |  |  | 1923.24 | [6 empty] | DIL
16 | 602011112RT1 | Omítka jádrová, ručně tloušťka vrstvy 10 mm | m2 | 259.4549 |  | 0 |  | 0 |  | 0 | 21 | 0 | 0.017 | 4.41 | 0 | 0 |  | RTS 23/ I | RTS 23/ I | 0.36 | 93.4 |  | Práce | Běžná |  |  |  | POL1_
|  | sokl pod terénem : 63*0,3 |  | 18.9 | [23 empty] | VV | 0
|  | vyrovnání 30% : (33,4725+768,377)*0,3 |  | 240.5548 | [23 empty] | VV | 0
17 | 602011187R00 | Stěrka na stěnách silikonová bílá | m2 | 41.34 |  | 0 |  | 0 |  | 0 | 21 | 0 | 0.00231 | 0.1 | 0 | 0 |  | RTS 23/ I | RTS 23/ I | 0.24 | 9.92 |  | Práce | Běžná |  |  |  | POL1_
|  | zazdívky otvorů : 2,5*1,5*10 |  | 37.5 | [23 empty] | VV | 0
|  | sloup : 1,2*3,2 |  | 3.84 | [23 empty] | VV | 0
18 | 602011191R00 | Podklad.nátěr stěn pod tenkovr.omítky | m2 | 41.34 |  | 0 |  | 0 |  | 0 | 21 | 0 | 0.00035 | 0.01 | 0 | 0 |  | RTS 23/ I | RTS 23/ I | 0.07 | 2.89 |  | Práce | Běžná |  |  |  | POL1_
|  | zazdívky otvorů : 2,5*1,5*10 |  | 37.5 | [23 empty] | VV | 0
|  | sloup : 1,2*3,2 |  | 3.84 | [23 empty] | VV | 0
19 | 612409991R00 | Začištění omítek kolem oken,dveří apod. | m | 267.05 |  | 0 |  | 0 |  | 0 | 21 | 0 | 0.00371 | 0.99 | 0 | 0 |  | RTS 23/ I | RTS 23/ I | 0.18 | 48.07 |  | Práce | Běžná |  |  |  | POL1_
|  | ostění koridor : (2,4+1,35+1,35)*13 |  | 66.3 | [23 empty] | VV | 0
|  | (2,4+1,35+1,35)*26 |  | 132.6 | [23 empty] | VV | 0
|  | (2,625+1,35+1,35)*2 |  | 10.65 | [23 empty] | VV | 0
|  | (2,7+1,35+1,35)*1 |  | 5.4 | [23 empty] | VV | 0
|  | (1,55+1,35+1,35)*1 |  | 4.25 | [23 empty] | VV | 0
|  | (2,9+1,35+1,35)*2 |  | 11.2 | [23 empty] | VV | 0
|  | (2,3+2,4+2,3)*2 |  | 14 | [23 empty] | VV | 0
|  | (3+2,3+2,3)*2 |  | 15.2 | [23 empty] | VV | 0
|  | (2,85+2,3+2,3) |  | 7.45 | [23 empty] | VV | 0
20 | 620991121R00 | Zakrývání výplní vnějších otvorů z lešení | m2 | 389.3135 |  | 0 |  | 0 |  | 0 | 21 | 0 | 4e-05 | 0.02 | 0 | 0 |  | RTS 23/ I | RTS 23/ I | 0.08 | 31.15 |  | Práce | Běžná |  |  |  | POL1_
|  | 2,4*2,1*28 |  | 141.12 | [23 empty] | VV | 0
|  | 2,4*1,2*15 |  | 43.2 | [23 empty] | VV | 0
|  | 1,5*1,5*6 |  | 13.5 | [23 empty] | VV | 0
|  | 1,2*1,5*2 |  | 3.6 | [23 empty] | VV | 0
|  | 1,5*0,7*3 |  | 3.15 | [23 empty] | VV | 0
|  | 0,9*0,9*3 |  | 2.43 | [23 empty] | VV | 0
|  | 0,6*0,6*5 |  | 1.8 | [23 empty] | VV | 0
|  | 2,4*1,35*13 |  | 42.12 | [23 empty] | VV | 0
|  | 2,4*1,35*26 |  | 84.24 | [23 empty] | VV | 0
|  | 2,625*1,35*2 |  | 7.0875 | [23 empty] | VV | 0
|  | 2,7*1,35*1 |  | 3.645 | [23 empty] | VV | 0
|  | 1,55*1,35*1 |  | 2.0925 | [23 empty] | VV | 0
|  | 2,88*1,35*2 |  | 7.776 | [23 empty] | VV | 0
|  | 1,2*2,3*2+1,2*1,35*2 |  | 8.76 | [23 empty] | VV | 0
|  | 1,5*2,3*2+1,5*1,35*2 |  | 10.95 | [23 empty] | VV | 0
|  | 2,85*2,3 |  | 6.555 | [23 empty] | VV | 0
|  | 2,65*2,75 |  | 7.2875 | [23 empty] | VV | 0
21 | 622323041R00 | Penetrace podkladu | m2 | 1102.6573 |  | 0 |  | 0 |  | 0 | 21 | 0 | 0.00035 | 0.39 | 0 | 0 |  | RTS 23/ I | RTS 23/ I | 0.07 | 77.19 |  | Práce | Běžná |  |  |  | POL1_
|  | zazdívky otvorů : 2,5*1,5*10 |  | 37.5 | [23 empty] | VV | 0
|  | sokl pod terénem : 63*0,3 |  | 18.9 | [23 empty] | VV | 0
|  | sloup : 1,2*3,2 |  | 3.84 | [23 empty] | VV | 0
|  | pod vyrovnání 30% : (33,4825+768,377)*0,3 |  | 240.5579 | [23 empty] | VV | 0
|  | pod KZS : 33,4825+768,377 |  | 801.8595 | [23 empty] | VV | 0
22 | 622311524RU1 | Zateplovací systém, sokl, XPS tl. 140 mm s mozaikovou omítkou | m2 | 33.4825 |  | 0 |  | 0 |  | 0 | 21 | 0 | 0.01856 | 0.62 | 0 | 0 |  | RTS 23/ I | RTS 23/ I | 1.26 | 42.19 |  | Práce | Běžná |  |  |  | POL1_
|  | vč. D+M systémových lišt | [25 empty] | POP
|  | P2 : 9,6*0,275 |  | 2.64 | [23 empty] | VV | 0
|  | P3 : 3*0,3 |  | 0.9 | [23 empty] | VV | 0
|  | P4 : 57*0,325 |  | 18.525 | [23 empty] | VV | 0
|  | P5 : 5,9*0,325 |  | 1.9175 | [23 empty] | VV | 0
|  | 19*0,5 |  | 9.5 | [23 empty] | VV | 0
23 | 622311524RV1 | Zateplovací systém, sokl, XPS tl. 140 mm zakončený stěrkou s výztužnou tkaninou | m2 | 18.9 |  | 0 |  | 0 |  | 0 | 21 | 0 | 0.01253 | 0.24 | 0 | 0 |  | RTS 23/ I | RTS 23/ I | 0.857 | 16.2 |  | Práce | Běžná |  |  |  | POL1_
|  | vč. D+M systémových lišt | [25 empty] | POP
|  | sokl pod terénem : 63*0,3 |  | 18.9 | [23 empty] | VV | 0
24 | 622311334RT3 | Zatepl.systém, fasáda, EPS grafitový tl.140 mm s omítkou silikonovou probarvenou pastózní, zrno 2 mm (viz barevné provedení) | m2 | 768.377 |  | 0 |  | 0 |  | 0 | 21 | 0 | 0.01387 | 10.66 | 0 | 0 |  | RTS 23/ I | RTS 23/ I | 1.26 | 968.16 |  | Práce | Běžná |  |  |  | POL1_
|  | vč. D+M systémových lišt | [25 empty] | POP
|  | P2 : 9,9*8,125 |  | 80.4375 | [23 empty] | VV | 0
|  | P3 : 3*3,85 |  | 11.55 | [23 empty] | VV | 0
|  | 6,2*1,2 |  | 7.44 | [23 empty] | VV | 0
|  | P4 : 52,6*8,125 |  | 427.375 | [23 empty] | VV | 0
|  | 4,54*4,675 |  | 21.2245 | [23 empty] | VV | 0
|  | P1 : 46*5,35 |  | 246.1 | [23 empty] | VV | 0
|  | 6,6*4,2 |  | 27.72 | [23 empty] | VV | 0
|  | P5 : 5,9*8,125 |  | 47.9375 | [23 empty] | VV | 0
|  | 4*3,45 |  | 13.8 | [23 empty] | VV | 0
|  | 19*5,05 |  | 95.95 | [23 empty] | VV | 0
|  | Mezisoučet |  | 979.5345 | [23 empty] | VV | 1
|  | - otvory : -2,4*2,1*28 |  | -141.12 | [23 empty] | VV | 0
|  | -2,4*1,2*15 |  | -43.2 | [23 empty] | VV | 0
|  | -1,5*1,5*6 |  | -13.5 | [23 empty] | VV | 0
|  | -1,2*1,5*2 |  | -3.6 | [23 empty] | VV | 0
|  | -1,5*0,7*3 |  | -3.15 | [23 empty] | VV | 0
|  | -0,9*0,9*3 |  | -2.43 | [23 empty] | VV | 0
|  | -0,6*0,6*5 |  | -1.8 | [23 empty] | VV | 0
|  | -1,15*2,05*1 |  | -2.3575 | [23 empty] | VV | 0
|  | Mezisoučet |  | -211.1575 | [23 empty] | VV | 1
25 | 622311354RT3 | Zatepl.systém, ostění, EPS šedý tl. 40 mm s omítkou silikonovou probarvenou pastózní, zrno 2 mm (viz barevné provedení) | m2 | 101.205 |  | 0 |  | 0 |  | 0 | 21 | 0 | 0.01346 | 1.36 | 0 | 0 |  | RTS 23/ I | RTS 23/ I | 2.9 | 293.49 |  | Práce | Běžná |  |  |  | POL1_
|  | vč. D+M systémových lišt | [25 empty] | POP
|  | (2,1+2,4+2,1)*0,3*28 |  | 55.44 | [23 empty] | VV | 0
|  | (2,4+1,2+1,2)*0,3*15 |  | 21.6 | [23 empty] | VV | 0
|  | (1,5+1,5+1,5)*0,3*6 |  | 8.1 | [23 empty] | VV | 0
|  | (1,2+1,5+1,5)*0,3*2 |  | 2.52 | [23 empty] | VV | 0
|  | (1,5+0,7+0,7)*0,3*3 |  | 2.61 | [23 empty] | VV | 0
|  | (0,9+0,9+0,9)*0,3*3 |  | 2.43 | [23 empty] | VV | 0
|  | (0,6+0,6+0,6)*0,3*5 |  | 2.7 | [23 empty] | VV | 0
|  | (1,5+2,05+2,05)*0,3*2 |  | 3.36 | [23 empty] | VV | 0
|  | (2,65+2,75+2,75)*0,3 |  | 2.445 | [23 empty] | VV | 0
26 | 622311564R00 | Zateplovací systém, parapet, XPS tl. 40 mm | m2 | 37.44 |  | 0 |  | 0 |  | 0 | 21 | 0 | 0.00938 | 0.35 | 0 | 0 |  | RTS 23/ I | RTS 23/ I | 1.56 | 58.41 |  | Práce | Běžná |  |  |  | POL1_
|  | vč. D+M systémových lišt | [25 empty] | POP
|  | (2,4*28+2,4*15+1,5*6+1,2*2+1,5*3+0,9*3+0,6*5)*0,3 |  | 37.44 | [23 empty] | VV | 0
27 | 622391112R00 | Příplatek za počet hmoždinek 8 ks/m2 | m2 | 245 |  | 0 |  | 0 |  | 0 | 21 | 0 | 0 | 0 | 0 | 0 |  | RTS 23/ I | RTS 23/ I | 0.06 | 14.7 |  | Práce | Běžná |  |  |  | POL1_
28 | 622391121R00 | Příplatek za zapuštěné hmoždinky (STR) 6 ks/m2 | m2 | 556.8595 |  | 0 |  | 0 |  | 0 | 21 | 0 | 0 | 0 | 0 | 0 |  | RTS 23/ I | RTS 23/ I | 0.01 | 5.57 |  | Práce | Běžná |  |  |  | POL1_
|  | (33,4825+768,377-245) |  | 556.8595 | [23 empty] | VV | 0
29 | 622391122R00 | Příplatek za zapuštěné hmoždinky (STR) 8 ks/m2 | m2 | 245 |  | 0 |  | 0 |  | 0 | 21 | 0 | 0 | 0 | 0 | 0 |  | RTS 23/ I | RTS 23/ I | 0.008 | 1.96 |  | Práce | Běžná |  |  |  | POL1_
30 | 622311041R00 | Zaklád.sada ETICS,zaklád.+okapní profil PVC | m | 150 |  | 0 |  | 0 |  | 0 | 21 | 0 | 0.00034 | 0.05 | 0 | 0 |  | RTS 23/ I | RTS 23/ I | 0.32 | 48 |  | Práce | Běžná |  |  |  | POL1_
31 | 622311113R00 | Dilatační profil KZS rohový | m | 10.2 |  | 0 |  | 0 |  | 0 | 21 | 0 | 0.00051 | 0.01 | 0 | 0 |  | RTS 23/ I | RTS 23/ I | 0.16 | 1.63 |  | Práce | Běžná |  |  |  | POL1_
|  | K/10 : 5 |  | 5 | [23 empty] | VV | 0
|  | dilatace : 5,2 |  | 5.2 | [23 empty] | VV | 0
32 | 622312111R00 | Dilatační profil KZS průběžný | m | 27.8 |  | 0 |  | 0 |  | 0 | 21 | 0 | 0.00051 | 0.01 | 0 | 0 |  | RTS 23/ I | RTS 23/ I | 0.16 | 4.45 |  | Práce | Běžná |  |  |  | POL1_
|  | dilatace : 8,5*2+5,4*2 |  | 27.8 | [23 empty] | VV | 0
33 | 622412214RT2 | Nátěr stěn vnějších, slož. 1-2, barevný | m2 | 197.0175 |  | 0 |  | 0 |  | 0 | 21 | 0 | 0.00072 | 0.14 | 0 | 0 |  | RTS 23/ I | RTS 23/ I | 0.21 | 41.37 |  | Práce | Běžná |  |  |  | POL1_
|  | včetně penetrace podkladu | [25 empty] | POP
|  | pohled P8 : 7,5+(1,2+2,4*19+1,5)*0,8+2,4*1,35*10 |  | 78.54 | [23 empty] | VV | 0
|  | pohled P9 : 7,5+(1,2+1,5+2,4*19)*0,8 |  | 46.14 | [23 empty] | VV | 0
|  | pohled P7 : (2,625*2+2,4*12+1,5)*0,8 |  | 28.44 | [23 empty] | VV | 0
|  | ostění : (2,4+1,35+1,35)*0,15*13 |  | 9.945 | [23 empty] | VV | 0
|  | (2,4+1,35+1,35)*0,15*26 |  | 19.89 | [23 empty] | VV | 0
|  | (2,625+1,35+1,35)*0,15*2 |  | 1.5975 | [23 empty] | VV | 0
|  | (2,7+1,35+1,35)*0,15*1 |  | 0.81 | [23 empty] | VV | 0
|  | (1,55+1,35+1,35)*0,15*1 |  | 0.6375 | [23 empty] | VV | 0
|  | (2,9+1,35+1,35)*0,15*2 |  | 1.68 | [23 empty] | VV | 0
|  | (2,3+2,4+2,3)*0,15*2 |  | 2.1 | [23 empty] | VV | 0
|  | (3+2,3+2,3)*0,15*2 |  | 2.28 | [23 empty] | VV | 0
|  | (2,85+2,3+2,3)*0,15 |  | 1.1175 | [23 empty] | VV | 0
|  | sloup : 1,2*3,2 |  | 3.84 | [23 empty] | VV | 0
34 | 622473187RT2 | Příplatek za okenní lištu (APU) - montáž včetně dodávky lišty | m | 593.2 |  | 0 |  | 0 |  | 0 | 21 | 0 | 0.00015 | 0.09 | 0 | 0 |  | RTS 23/ I | RTS 23/ I | 0.06 | 35.59 |  | Práce | Běžná |  |  |  | POL1_
|  | (2,4+2,1+2,1)*28 |  | 184.8 | [23 empty] | VV | 0
|  | (1,2+2,4+1,2)*15 |  | 72 | [23 empty] | VV | 0
|  | (1,5+1,5+1,5)*6 |  | 27 | [23 empty] | VV | 0
|  | (1,2+1,5+1,5)*2 |  | 8.4 | [23 empty] | VV | 0
|  | (1,5+0,7+0,7)*3 |  | 8.7 | [23 empty] | VV | 0
|  | (0,9+0,9+0,9)*3 |  | 8.1 | [23 empty] | VV | 0
|  | (0,6+0,6+0,6)*5 |  | 9 | [23 empty] | VV | 0
|  | (2,4+1,35+1,35)*13 |  | 66.3 | [23 empty] | VV | 0
|  | (2,4+1,35+1,35)*26 |  | 132.6 | [23 empty] | VV | 0
|  | (2,625+1,35+1,35)*2 |  | 10.65 | [23 empty] | VV | 0
|  | (2,7+1,35+1,35)*1 |  | 5.4 | [23 empty] | VV | 0
|  | (1,55+1,35+1,35)*1 |  | 4.25 | [23 empty] | VV | 0
|  | (1,35+1,35+2,9)*2 |  | 11.2 | [23 empty] | VV | 0
|  | (2,3+2,4+2,3)*2 |  | 14 | [23 empty] | VV | 0
|  | (3+2,3+2,3)*2 |  | 15.2 | [23 empty] | VV | 0
|  | (2,85+2,3+2,3) |  | 7.45 | [23 empty] | VV | 0
|  | (2,65+2,75+2,75) |  | 8.15 | [23 empty] | VV | 0
35 | 622481211RT2 | Montáž výztužné sítě(perlinky)do stěrky-vněj.stěny včetně výztužné sítě a stěrkového tmelu | m2 | 41.34 |  | 0 |  | 0 |  | 0 | 21 | 0 | 0.00367 | 0.15 | 0 | 0 |  | RTS 23/ I | RTS 23/ I | 0.36 | 14.88 |  | Práce | Běžná |  |  |  | POL1_
|  | zazdívky otvorů : 2,5*1,5*10 |  | 37.5 | [23 empty] | VV | 0
|  | sloup : 1,2*3,2 |  | 3.84 | [23 empty] | VV | 0
36 | 622904112R00 | Očištění fasád tlakovou vodou složitost 1 - 2 s přidáním čistícícho roztoku (odstranění mechu...) | m2 | 962.637 |  | 0 |  | 0 |  | 0 | 21 | 0 | 2e-05 | 0.02 | 0 | 0 |  | RTS 23/ I | RTS 23/ I | 0.11 | 105.89 |  | Práce | Běžná |  |  |  | POL1_
|  | pohled P8 : 7,5+(1,2+2,4*19+1,5)*0,8 |  | 46.14 | [23 empty] | VV | 0
|  | pohled P9 : 7,5+(1,2+1,5+2,4*19)*0,8 |  | 46.14 | [23 empty] | VV | 0
|  | pohled P7 : (2,625*2+2,4*12+1,5)*0,8 |  | 28.44 | [23 empty] | VV | 0
|  | ostění : (2,4+1,35+1,35)*0,15*13 |  | 9.945 | [23 empty] | VV | 0
|  | (2,4+1,35+1,35)*0,15*26 |  | 19.89 | [23 empty] | VV | 0
|  | (2,625+1,35+1,35)*0,15*2 |  | 1.5975 | [23 empty] | VV | 0
|  | (2,7+1,35+1,35)*0,15*1 |  | 0.81 | [23 empty] | VV | 0
|  | (1,55+1,35+1,35)*0,15*1 |  | 0.6375 | [23 empty] | VV | 0
|  | (2,9+1,35+1,35)*0,15*2 |  | 1.68 | [23 empty] | VV | 0
|  | (2,3+2,4+2,3)*0,15*2 |  | 2.1 | [23 empty] | VV | 0
|  | (3+2,3+2,3)*0,15*2 |  | 2.28 | [23 empty] | VV | 0
|  | (2,85+2,3+2,3)*0,15 |  | 1.1175 | [23 empty] | VV | 0
|  | Mezisoučet |  | 160.7775 | [23 empty] | VV | 1
|  | 33,4825+768,377 |  | 801.8595 | [23 empty] | VV | 0
37 | 622904121R00 | Ruční čištění ocelovým kartáčem | m2 | 18.9 |  | 0 |  | 0 |  | 0 | 21 | 0 | 0 | 0 | 0 | 0 |  | RTS 23/ I | RTS 23/ I | 0.43 | 8.13 |  | Práce | Běžná |  |  |  | POL1_
|  | sokl pod terénem : 63*0,3 |  | 18.9 | [23 empty] | VV | 0
38 | 62-001.RXX | Zaslepení větracích průduchů v atikách - vyplnění PUR pěnou | kus | 37 |  | 0 |  | 0 |  | 0 | 21 | 0 | 0 | 0 | 0 | 0 |  | Vlastní | Indiv | 0 | 0 |  | Práce | Běžná |  |  |  | POL1_
Díl: | 63 | Podlahy a podlahové konstrukce |  |  |  | 0 |  | 0 |  | 0 |  | 0 |  | 0.5 |  | 0 |  |  |  |  | 3.34 | [6 empty] | DIL
39 | 631311121R00 | Doplnění mazanin betonem do 1 m2, do tl. 8 cm | m3 | 0.165 |  | 0 |  | 0 |  | 0 | 21 | 0 | 2.5 | 0.41 | 0 | 0 |  | RTS 23/ I | RTS 23/ I | 4.66 | 0.77 |  | Práce | Běžná |  |  |  | POL1_
|  | 2,85*0,3*0,1 |  | 0.0855 | [23 empty] | VV | 0
|  | 2,65*0,3*0,1 |  | 0.0795 | [23 empty] | VV | 0
40 | 632430223R00 | Kamen. koberec vnitřní, viz stávající | m2 | 0.795 |  | 0 |  | 0 |  | 0 | 21 | 0 | 0.01858 | 0.01 | 0 | 0 |  | RTS 23/ I | RTS 23/ I | 1.93 | 1.53 |  | Práce | Běžná |  |  |  | POL1_
|  | doplnění podlahy : 2,65*0,3 |  | 0.795 | [23 empty] | VV | 0
41 | 632477125R00 | Reprofilace polymercementovou maltou, tl. do 20 mm + penetrace | m2 | 2 |  | 0 |  | 0 |  | 0 | 21 | 0 | 0.04165 | 0.08 | 0 | 0 |  | RTS 23/ I | RTS 23/ I | 0.52 | 1.04 |  | Práce | Běžná |  |  |  | POL1_
|  | oprava betonových stupňů : 2 |  | 2 | [23 empty] | VV | 0
Díl: | 64 | Výplně otvorů |  |  |  | 0 |  | 0 |  | 0 |  | 0 |  | 0.66 |  | 0.1 |  |  |  |  | 48.72 | [6 empty] | DIL
42 | 620401162R00 | Nátěr hydrofobizační 2x | m2 | 27.9072 |  | 0 |  | 0 |  | 0 | 21 | 0 | 0.00042 | 0.01 | 0 | 0 |  | RTS 23/ I | RTS 23/ I | 0.12 | 3.35 |  | Práce | Běžná |  |  |  | POL1_
|  | teracové parapety : 0,3*2,4*29*1,2 |  | 25.056 | [23 empty] | VV | 0
|  | 0,18*(1,5*6+1,2*2+0,9*2)*1,2 |  | 2.8512 | [23 empty] | VV | 0
43 | 648922441R00 | Osazení parapetních desek teracových | m | 5 |  | 0 |  | 0 |  | 0 | 21 | 0 | 0.01168 | 0.06 | 0 | 0 |  | RTS 23/ I | RTS 23/ I | 0.592 | 2.96 |  | Práce | Běžná |  |  |  | POL1_
44 | 648991111RT3 | Osazení parapet.desek plast. a lamin. š. do 20cm včetně dodávky parapetní desky š. 150 mm | m | 114.26 |  | 0 |  | 0 |  | 0 | 21 | 0 | 0.00421 | 0.48 | 0 | 0 |  | RTS 23/ I | RTS 23/ I | 0.36 | 41.13 |  | Práce | Běžná |  |  |  | POL1_
|  | desky dřevotřískové s laminátovým povrchem (HPL) vč. zakončovacích hran, na spodní straně s impregnovanou folií | [25 empty] | POP |  | desky dřevotřískové s laminátovým povrchem (HPL) vč. zakončovacích hran, na spodní straně s impregnovanou folií
|  | D/2 : 2,7*1+2,625*2+2,4*39+1,55*1+1,5*2+1,2*2+2,88*2 |  | 114.26 | [23 empty] | VV | 0
45 | 648991113RT3 | Osazení parapet.desek plast. a lamin. š.nad 20cm včetně dodávky plastové parapetní desky š. 300 mm | m | 3 |  | 0 |  | 0 |  | 0 | 21 | 0 | 0.00616 | 0.02 | 0 | 0 |  | RTS 23/ I | RTS 23/ I | 0.425 | 1.28 |  | Práce | Běžná |  |  |  | POL1_
|  | desky dřevotřískové s laminátovým povrchem (HPL) vč. zakončovacích hran, na spodní straně s impregnovanou folií | [25 empty] | POP |  | desky dřevotřískové s laminátovým povrchem (HPL) vč. zakončovacích hran, na spodní straně s impregnovanou folií
|  | D/2 : 0,6*5 |  | 3 | [23 empty] | VV | 0
46 | 64-001.RXX | D+M okenní sestava 2400x2100 mm | kus | 28 |  | 0 |  | 0 |  | 0 | 21 | 0 | 0 | 0 | 0 | 0 |  | Vlastní | Indiv | 0 | 0 |  | Práce | Běžná |  |  |  | POL1_
|  | Kompletní provedení a dodávka dle výpisu prvků a PD. | [25 empty] | POP
POP
|  | - plastový vícekomotový profilový systém | [25 empty] | POP
|  | - zasklení izolační trojsklem | [25 empty] | POP
|  | - kování celoobvodové s mikroventilací | [25 empty] | POP
|  | - barvá rámů bílá | [25 empty] | POP
POP
|  | - vnitřní uzávěr spáry rám sestavy, okna a kce parotěsná folie a vnější úprava paropropustná folie samolepící vč. styk zdiva a rámu oken bude vypěněn PUR pěnou | [25 empty] | POP |  | - vnitřní uzávěr spáry rám sestavy, okna a kce parotěsná folie a vnější úprava paropropustná folie samolepící vč. styk zdiva a rámu oken bude vypěněn PUR pěnou
|  | 1 : 28 |  | 28 | [23 empty] | VV | 0
47 | 64-002.RXX | D+M okno trojkřídlé 2400x1200 mm | kus | 15 |  | 0 |  | 0 |  | 0 | 21 | 0 | 0 | 0 | 0 | 0 |  | Vlastní | Indiv | 0 | 0 |  | Práce | Běžná |  |  |  | POL1_
|  | Kompletní provedení a dodávka dle výpisu prvků a PD. | [25 empty] | POP
POP
|  | - plastový vícekomotový profilový systém | [25 empty] | POP
|  | - zasklení izolační trojsklo | [25 empty] | POP
|  | - kování celoobvodové s mikroventilací | [25 empty] | POP
|  | - barvá rámů bílá | [25 empty] | POP
POP
|  | - vnitřní uzávěr spáry rám sestavy, okna a kce parotěsná folie a vnější úprava paropropustná folie samolepící vč. styk zdiva a rámu oken bude vypěněn PUR pěnou | [25 empty] | POP |  | - vnitřní uzávěr spáry rám sestavy, okna a kce parotěsná folie a vnější úprava paropropustná folie samolepící vč. styk zdiva a rámu oken bude vypěněn PUR pěnou
|  | 2 : 15 |  | 15 | [23 empty] | VV | 0
48 | 64-003.RXX | D+M okno dvoukřídlé 1500x1500 mm | kus | 6 |  | 0 |  | 0 |  | 0 | 21 | 0 | 0 | 0 | 0 | 0 |  | Vlastní | Indiv | 0 | 0 |  | Práce | Běžná |  |  |  | POL1_
|  | Kompletní provedení a dodávka dle výpisu prvků a PD. | [25 empty] | POP
POP
|  | - plastový vícekomotový profilový systém | [25 empty] | POP
|  | - zasklení izolační trojsklo | [25 empty] | POP
|  | - kování celoobvodové s mikroventilací | [25 empty] | POP
|  | - barvá rámů bílá | [25 empty] | POP
POP
|  | - vnitřní uzávěr spáry rám sestavy, okna a kce parotěsná folie a vnější úprava paropropustná folie samolepící vč. styk zdiva a rámu oken bude vypěněn PUR pěnou | [25 empty] | POP |  | - vnitřní uzávěr spáry rám sestavy, okna a kce parotěsná folie a vnější úprava paropropustná folie samolepící vč. styk zdiva a rámu oken bude vypěněn PUR pěnou
|  | 3 : 6 |  | 6 | [23 empty] | VV | 0
49 | 64-004.RXX | D+M okno jednokřídlé 1200x1500 mm | kus | 2 |  | 0 |  | 0 |  | 0 | 21 | 0 | 0 | 0 | 0 | 0 |  | Vlastní | Indiv | 0 | 0 |  | Práce | Běžná |  |  |  | POL1_
|  | Kompletní provedení a dodávka dle výpisu prvků a PD. | [25 empty] | POP
POP
|  | - plastový vícekomotový profilový systém | [25 empty] | POP
|  | - zasklení izolační trojsklo | [25 empty] | POP
|  | - kování celoobvodové s mikroventilací | [25 empty] | POP
|  | - barvá rámů bílá | [25 empty] | POP
POP
|  | - vnitřní uzávěr spáry rám sestavy, okna a kce parotěsná folie a vnější úprava paropropustná folie samolepící vč. styk zdiva a rámu oken bude vypěněn PUR pěnou | [25 empty] | POP |  | - vnitřní uzávěr spáry rám sestavy, okna a kce parotěsná folie a vnější úprava paropropustná folie samolepící vč. styk zdiva a rámu oken bude vypěněn PUR pěnou
|  | 4 : 2 |  | 2 | [23 empty] | VV | 0
50 | 64-005.RXX | D+M dvoukřídlé okno 1500x700 mm | kus | 3 |  | 0 |  | 0 |  | 0 | 21 | 0 | 0 | 0 | 0 | 0 |  | Vlastní | Indiv | 0 | 0 |  | Práce | Běžná |  |  |  | POL1_
|  | Kompletní provedení a dodávka dle výpisu prvků a PD. | [25 empty] | POP
POP
|  | - plastový vícekomotový profilový systém | [25 empty] | POP
|  | - zasklení izolační trojsklo | [25 empty] | POP
|  | - kování celoobvodové s mikroventilací | [25 empty] | POP
|  | - barvá rámů bílá | [25 empty] | POP
POP
|  | - vnitřní uzávěr spáry rám sestavy, okna a kce parotěsná folie a vnější úprava paropropustná folie samolepící vč. styk zdiva a rámu oken bude vypěněn PUR pěnou | [25 empty] | POP |  | - vnitřní uzávěr spáry rám sestavy, okna a kce parotěsná folie a vnější úprava paropropustná folie samolepící vč. styk zdiva a rámu oken bude vypěněn PUR pěnou
|  | 5 : 3 |  | 3 | [23 empty] | VV | 0
51 | 64-006.RXX | D+M jednokřídlé okno 900x900 mm | kus | 3 |  | 0 |  | 0 |  | 0 | 21 | 0 | 0 | 0 | 0 | 0 |  | Vlastní | Indiv | 0 | 0 |  | Práce | Běžná |  |  |  | POL1_
|  | Kompletní provedení a dodávka dle výpisu prvků a PD. | [25 empty] | POP
POP
|  | - plastový vícekomotový profilový systém | [25 empty] | POP
|  | - zasklení izolační trojsklo | [25 empty] | POP
|  | - kování celoobvodové s mikroventilací | [25 empty] | POP
|  | - barvá rámů bílá | [25 empty] | POP
POP
|  | - vnitřní uzávěr spáry rám sestavy, okna a kce parotěsná folie a vnější úprava paropropustná folie samolepící vč. styk zdiva a rámu oken bude vypěněn PUR pěnou | [25 empty] | POP |  | - vnitřní uzávěr spáry rám sestavy, okna a kce parotěsná folie a vnější úprava paropropustná folie samolepící vč. styk zdiva a rámu oken bude vypěněn PUR pěnou
|  | 6 : 3 |  | 3 | [23 empty] | VV | 0
52 | 64-007.RXX | D+M jednokřídlé okno 600x600 mm | kus | 5 |  | 0 |  | 0 |  | 0 | 21 | 0 | 0 | 0 | 0 | 0 |  | Vlastní | Indiv | 0 | 0 |  | Práce | Běžná |  |  |  | POL1_
|  | Kompletní provedení a dodávka dle výpisu prvků a PD. | [25 empty] | POP
POP
|  | - plastový vícekomotový profilový systém | [25 empty] | POP
|  | - zasklení izolační trojsklo | [25 empty] | POP
|  | - kování celoobvodové s mikroventilací | [25 empty] | POP
|  | - barvá rámů bílá | [25 empty] | POP
POP
|  | - vnitřní uzávěr spáry rám sestavy, okna a kce parotěsná folie a vnější úprava paropropustná folie samolepící vč. styk zdiva a rámu oken bude vypěněn PUR pěnou | [25 empty] | POP |  | - vnitřní uzávěr spáry rám sestavy, okna a kce parotěsná folie a vnější úprava paropropustná folie samolepící vč. styk zdiva a rámu oken bude vypěněn PUR pěnou
|  | 7 : 5 |  | 5 | [23 empty] | VV | 0
53 | 64-008.RXX | D+M dvoukřídlé okno 2400x1350 mm | kus | 13 |  | 0 |  | 0 |  | 0 | 21 | 0 | 0 | 0 | 0 | 0 |  | Vlastní | Indiv | 0 | 0 |  | Práce | Běžná |  |  |  | POL1_
|  | Kompletní provedení a dodávka dle výpisu prvků a PD. | [25 empty] | POP
POP
|  | - plastový vícekomotový profilový systém | [25 empty] | POP
|  | - zasklení izolační dvojsklo | [25 empty] | POP
|  | - kování celoobvodové s mikroventilací | [25 empty] | POP
|  | - barvá rámů bílá | [25 empty] | POP
POP
|  | - vnitřní uzávěr spáry rám sestavy, okna a kce parotěsná folie a vnější úprava paropropustná folie samolepící vč. styk zdiva a rámu oken bude vypěněn PUR pěnou | [25 empty] | POP |  | - vnitřní uzávěr spáry rám sestavy, okna a kce parotěsná folie a vnější úprava paropropustná folie samolepící vč. styk zdiva a rámu oken bude vypěněn PUR pěnou
|  | 8 : 13 |  | 13 | [23 empty] | VV | 0
54 | 64-009.RXX | D+M okno pevně zasklené 2400x1350 mm | kus | 26 |  | 0 |  | 0 |  | 0 | 21 | 0 | 0 | 0 | 0 | 0 |  | Vlastní | Indiv | 0 | 0 |  | Práce | Běžná |  |  |  | POL1_
|  | Kompletní provedení a dodávka dle výpisu prvků a PD. | [25 empty] | POP
POP
|  | - plastový vícekomotový profilový systém | [25 empty] | POP
|  | - zasklení izolační dvojsklo | [25 empty] | POP
|  | - barvá rámů bílá | [25 empty] | POP
POP
|  | - vnitřní uzávěr spáry rám sestavy, okna a kce parotěsná folie a vnější úprava paropropustná folie samolepící vč. styk zdiva a rámu oken bude vypěněn PUR pěnou | [25 empty] | POP |  | - vnitřní uzávěr spáry rám sestavy, okna a kce parotěsná folie a vnější úprava paropropustná folie samolepící vč. styk zdiva a rámu oken bude vypěněn PUR pěnou
|  | 9 : 26 |  | 26 | [23 empty] | VV | 0
55 | 64-010.RXX | D+M okno pevně zasklené 2625x1350 mm | kus | 2 |  | 0 |  | 0 |  | 0 | 21 | 0 | 0 | 0 | 0 | 0 |  | Vlastní | Indiv | 0 | 0 |  | Práce | Běžná |  |  |  | POL1_
|  | Kompletní provedení a dodávka dle výpisu prvků a PD. | [25 empty] | POP
POP
|  | - plastový vícekomotový profilový systém | [25 empty] | POP
|  | - zasklení izolační dvojsklo | [25 empty] | POP
|  | - barvá rámů bílá | [25 empty] | POP
POP
|  | - vnitřní uzávěr spáry rám sestavy, okna a kce parotěsná folie a vnější úprava paropropustná folie samolepící vč. styk zdiva a rámu oken bude vypěněn PUR pěnou | [25 empty] | POP |  | - vnitřní uzávěr spáry rám sestavy, okna a kce parotěsná folie a vnější úprava paropropustná folie samolepící vč. styk zdiva a rámu oken bude vypěněn PUR pěnou
|  | 10 : 2 |  | 2 | [23 empty] | VV | 0
56 | 64-011.RXX | D+M okno pevně zasklené 2700x1350 mm | kus | 1 |  | 0 |  | 0 |  | 0 | 21 | 0 | 0 | 0 | 0 | 0 |  | Vlastní | Indiv | 0 | 0 |  | Práce | Běžná |  |  |  | POL1_
|  | Kompletní provedení a dodávka dle výpisu prvků a PD. | [25 empty] | POP
POP
|  | - plastový vícekomotový profilový systém | [25 empty] | POP
|  | - zasklení izolační dvojsklo | [25 empty] | POP
|  | - barvá rámů bílá | [25 empty] | POP
POP
|  | - vnitřní uzávěr spáry rám sestavy, okna a kce parotěsná folie a vnější úprava paropropustná folie samolepící vč. styk zdiva a rámu oken bude vypěněn PUR pěnou | [25 empty] | POP |  | - vnitřní uzávěr spáry rám sestavy, okna a kce parotěsná folie a vnější úprava paropropustná folie samolepící vč. styk zdiva a rámu oken bude vypěněn PUR pěnou
|  | 11 : 1 |  | 1 | [23 empty] | VV | 0
57 | 64-012.RXX | D+M okno pevně zasklené 1550x1350 mm | kus | 1 |  | 0 |  | 0 |  | 0 | 21 | 0 | 0 | 0 | 0 | 0 |  | Vlastní | Indiv | 0 | 0 |  | Práce | Běžná |  |  |  | POL1_
|  | Kompletní provedení a dodávka dle výpisu prvků a PD. | [25 empty] | POP
POP
|  | - plastový vícekomotový profilový systém | [25 empty] | POP
|  | - zasklení izolační dvojsklo | [25 empty] | POP
|  | - barvá rámů bílá | [25 empty] | POP
POP
|  | - vnitřní uzávěr spáry rám sestavy, okna a kce parotěsná folie a vnější úprava paropropustná folie samolepící vč. styk zdiva a rámu oken bude vypěněn PUR pěnou | [25 empty] | POP |  | - vnitřní uzávěr spáry rám sestavy, okna a kce parotěsná folie a vnější úprava paropropustná folie samolepící vč. styk zdiva a rámu oken bude vypěněn PUR pěnou
|  | 12 : 1 |  | 1 | [23 empty] | VV | 0
58 | 64-013.RXX | D+M atypická okenní sestava pevně zasklená 2080x1350+800x1350 mm | kus | 2 |  | 0 |  | 0 |  | 0 | 21 | 0 | 0 | 0 | 0 | 0 |  | Vlastní | Indiv | 0 | 0 |  | Práce | Běžná |  |  |  | POL1_
|  | Kompletní provedení a dodávka dle výpisu prvků a PD. | [25 empty] | POP
POP
|  | - plastový vícekomotový profilový systém | [25 empty] | POP
|  | - zasklení izolační dvojsklo | [25 empty] | POP
|  | - barvá rámů bílá | [25 empty] | POP
POP
|  | - vnitřní uzávěr spáry rám sestavy, okna a kce parotěsná folie a vnější úprava paropropustná folie samolepící vč. styk zdiva a rámu oken bude vypěněn PUR pěnou | [25 empty] | POP |  | - vnitřní uzávěr spáry rám sestavy, okna a kce parotěsná folie a vnější úprava paropropustná folie samolepící vč. styk zdiva a rámu oken bude vypěněn PUR pěnou
|  | 13 : 1 |  | 1 | [23 empty] | VV | 0
|  | 14 : 1 |  | 1 | [23 empty] | VV | 0
59 | 64-014.RXX | D+M sestava okna a vstupních dveří 1200x2300 + 1200x1350 mm | kus | 2 |  | 0 |  | 0 |  | 0 | 21 | 0 | 0 | 0 | 0 | 0 |  | Vlastní | Indiv | 0 | 0 |  | Práce | Běžná |  |  |  | POL1_
|  | Kompletní provedení a dodávka dle výpisu prvků a PD. | [25 empty] | POP
POP
|  | - plastový vícekomotový profilový systém | [25 empty] | POP
|  | - zasklení izolační dvojsklo bezpečnostní | [25 empty] | POP
|  | - kování - klika/klika, bezpečnostní zámek | [25 empty] | POP
|  | - barvá rámů bílá | [25 empty] | POP
|  | - okno pevně zasklené | [25 empty] | POP
POP
|  | - vnitřní uzávěr spáry rám sestavy, okna a kce parotěsná folie a vnější úprava paropropustná folie samolepící vč. styk zdiva a rámu oken bude vypěněn PUR pěnou | [25 empty] | POP |  | - vnitřní uzávěr spáry rám sestavy, okna a kce parotěsná folie a vnější úprava paropropustná folie samolepící vč. styk zdiva a rámu oken bude vypěněn PUR pěnou
|  | 15 : 1 |  | 1 | [23 empty] | VV | 0
|  | 16 : 1 |  | 1 | [23 empty] | VV | 0
60 | 64-015.RXX | D+M sestava okna a vstupních dvoukřídlých dveří 1200x2300 + 1200x1350 mm | kus | 2 |  | 0 |  | 0 |  | 0 | 21 | 0 | 0 | 0 | 0 | 0 |  | Vlastní | Indiv | 0 | 0 |  | Práce | Běžná |  |  |  | POL1_
|  | Kompletní provedení a dodávka dle výpisu prvků a PD. | [25 empty] | POP
POP
|  | - plastový vícekomotový profilový systém | [25 empty] | POP
|  | - zasklení izolační dvojsklo bezpečnostní | [25 empty] | POP
|  | - kování - klika/klika, bezpečnostní zámek, stavěč křídel | [25 empty] | POP
|  | - barvá rámů bílá | [25 empty] | POP
|  | - okno pevně zasklené | [25 empty] | POP
POP
|  | - vnitřní uzávěr spáry rám sestavy, okna a kce parotěsná folie a vnější úprava paropropustná folie samolepící vč. styk zdiva a rámu oken bude vypěněn PUR pěnou | [25 empty] | POP |  | - vnitřní uzávěr spáry rám sestavy, okna a kce parotěsná folie a vnější úprava paropropustná folie samolepící vč. styk zdiva a rámu oken bude vypěněn PUR pěnou
|  | 17 : 1 |  | 1 | [23 empty] | VV | 0
|  | 18 : 1 |  | 1 | [23 empty] | VV | 0
61 | 64-016.RXX | D+M vstupní sestava, dvoukřídlé dveře, částečně zasklené, boční díl pevně zasklený 2850x2300 mm | kus | 1 |  | 0 |  | 0 |  | 0 | 21 | 0 | 0 | 0 | 0 | 0 |  | Vlastní | Indiv | 0 | 0 |  | Práce | Běžná |  |  |  | POL1_
|  | Kompletní provedení a dodávka dle výpisu prvků a PD. | [25 empty] | POP
POP
|  | - hliníkové systémové profily s přerušeným tepelným mostem, hloubka rámu 72 mm, povrchová úprava vypalovaný lak v barvě bílé | [25 empty] | POP |  | - hliníkové systémové profily s přerušeným tepelným mostem, hloubka rámu 72 mm, povrchová úprava vypalovaný lak v barvě bílé
|  | - zasklení izolační dvojsklo bezpečnostní, plná část tep. izolační panel | [25 empty] | POP
|  | - dorazový systém těsnění, ochranný kartáček, okapnice, kovová výztuha, hliníkový práh, horní zavírač s kluznou lištou | [25 empty] | POP |  | - dorazový systém těsnění, ochranný kartáček, okapnice, kovová výztuha, hliníkový práh, horní zavírač s kluznou lištou
POP
|  | - vnitřní uzávěr spáry rám sestavy, okna a kce parotěsná folie a vnější úprava paropropustná folie samolepící vč. styk zdiva a rámu oken bude vypěněn PUR pěnou | [25 empty] | POP |  | - vnitřní uzávěr spáry rám sestavy, okna a kce parotěsná folie a vnější úprava paropropustná folie samolepící vč. styk zdiva a rámu oken bude vypěněn PUR pěnou
|  | 21 : 1 |  | 1 | [23 empty] | VV | 0
62 | 64-017.RXX | D+M vstupní sestava, dvoukřídlé dveře, částečně zasklené, boční díl pevně zasklený 2650x2750 mm | kus | 1 |  | 0 |  | 0 |  | 0 | 21 | 0 | 0 | 0 | 0 | 0 |  | Vlastní | Indiv | 0 | 0 |  | Práce | Běžná |  |  |  | POL1_
|  | Kompletní provedení a dodávka dle výpisu prvků a PD. | [25 empty] | POP
POP
|  | - hliníkové systémové profily s přerušeným tepelným mostem, hloubka rámu 72 mm, povrchová úprava vypalovaný lak v barvě bílé | [25 empty] | POP |  | - hliníkové systémové profily s přerušeným tepelným mostem, hloubka rámu 72 mm, povrchová úprava vypalovaný lak v barvě bílé
|  | - zasklení izolační dvojsklo bezpečnostní, plná část tep. izolační panel | [25 empty] | POP
|  | - dorazový systém těsnění, ochranný kartáček, okapnice, kovová výztuha, hliníkový práh, horní zavírač s kluznou lištou | [25 empty] | POP |  | - dorazový systém těsnění, ochranný kartáček, okapnice, kovová výztuha, hliníkový práh, horní zavírač s kluznou lištou
POP
|  | - vnitřní uzávěr spáry rám sestavy, okna a kce parotěsná folie a vnější úprava paropropustná folie samolepící vč. styk zdiva a rámu oken bude vypěněn PUR pěnou | [25 empty] | POP |  | - vnitřní uzávěr spáry rám sestavy, okna a kce parotěsná folie a vnější úprava paropropustná folie samolepící vč. styk zdiva a rámu oken bude vypěněn PUR pěnou
|  | 22 : 1 |  | 1 | [23 empty] | VV | 0
63 | 64-020.RXX | Repase stávajících teracových parapetních desek, vyspravení trhlin | m2 | 23.256 |  | 0 |  | 0 |  | 0 | 21 | 0 | 0 | 0 | 0 | 0 |  | Vlastní | Indiv | 0 | 0 |  | Práce | Běžná |  |  |  | POL1_
|  | 0,3*2,4*29 |  | 20.88 | [23 empty] | VV | 0
|  | 0,18*(1,5*6+1,2*2+0,9*2) |  | 2.376 | [23 empty] | VV | 0
64 | 64-022.RXX | Výměna poklopu pro výlez na střechu 1200x700 mm | kus | 1 |  | 0 |  | 0 |  | 0 | 21 | 0 | 0 | 0 | 0.1 | 0.1 |  | Vlastní | Indiv | 0 | 0 |  | Práce | Běžná |  |  |  | POL1_
|  | Kompletní provedení a dodávka dle výpisu prvků a PD. | [25 empty] | POP
POP
|  | - demontáž poklopu | [25 empty] | POP
|  | - D+M nový poklop - rám z vícekomorových PVC profilů s termoizolační výplní opatřen protiskluzovou páskou, termoizolační křídlo s gumovým těsněním, nastavitelný rám, blokáda proti nechtěnému zavření, manuální otevírání madlem | [25 empty] | POP |  | - D+M nový poklop - rám z vícekomorových PVC profilů s termoizolační výplní opatřen protiskluzovou páskou, termoizolační křídlo s gumovým těsněním, nastavitelný rám, blokáda proti nechtěnému zavření, manuální otevírání madlem
|  | V/1 : 1 |  | 1 | [23 empty] | VV | 0
65 | 59247475R | Dlaždice teracové viz stávající | m2 | 1.5 |  | 0 |  | 0 |  | 0 | 21 | 0 | 0.058 | 0.09 | 0 | 0 | SPCM | RTS 23/ I | RTS 23/ I | 0 | 0 |  | Specifikace | Běžná |  |  |  | POL3_
|  | 5*0,3 |  | 1.5 | [23 empty] | VV | 0
Díl: | 94 | Lešení a stavební výtahy |  |  |  | 0 |  | 0 |  | 0 |  | 0 |  | 31.83 |  | 0 |  |  |  |  | 472.12 | [6 empty] | DIL
66 | 941941031R00 | Montáž lešení leh.řad.s podlahami,š.do 1 m, H 10 m | m2 | 1521.095 |  | 0 |  | 0 |  | 0 | 21 | 0 | 0.01838 | 27.96 | 0 | 0 |  | RTS 23/ I | RTS 23/ I | 0.13 | 197.74 |  | Práce | Běžná |  |  |  | POL1_
|  | Včetně kotvení lešení. | [25 empty] | POP
|  | koridor : (46+4+67+68)*2,6 |  | 481 | [23 empty] | VV | 0
|  | Mezisoučet |  | 481 | [23 empty] | VV | 1
|  | objekt : 53*8,45+5*5,125 |  | 473.475 | [23 empty] | VV | 0
|  | 53*5,35 |  | 283.55 | [23 empty] | VV | 0
|  | 18*5,125 |  | 92.25 | [23 empty] | VV | 0
|  | 6,8*8,45+4*3,45 |  | 71.26 | [23 empty] | VV | 0
|  | 10,6*8,4 |  | 89.04 | [23 empty] | VV | 0
|  | 6,6*4,2+2*1,4 |  | 30.52 | [23 empty] | VV | 0
|  | Mezisoučet |  | 1040.095 | [23 empty] | VV | 1
67 | 941941191R00 | Příplatek za každý měsíc použití lešení k pol.1031 | m2 | 3601.285 |  | 0 |  | 0 |  | 0 | 21 | 0 | 0.00085 | 3.06 | 0 | 0 |  | RTS 23/ I | RTS 23/ I | 0.01 | 36.01 |  | Práce | Běžná |  |  |  | POL1_
|  | koridor : (46+4+67+68)*2,6 |  | 481 | [23 empty] | VV | 0
|  | objekt : 1040,095*3 |  | 3120.285 | [23 empty] | VV | 0
68 | 941941831R00 | Demontáž lešení leh.řad.s podlahami,š.1 m, H 10 m | m2 | 1521.095 |  | 0 |  | 0 |  | 0 | 21 | 0 | 0 | 0 | 0 | 0 |  | RTS 23/ I | RTS 23/ I | 0.1 | 152.11 |  | Práce | Běžná |  |  |  | POL1_
|  | koridor : (46+4+67+68)*2,6 |  | 481 | [23 empty] | VV | 0
|  | objekt : 1040,095 |  | 1040.095 | [23 empty] | VV | 0
69 | 941955001R00 | Lešení lehké pomocné, výška podlahy do 1,2 m | m2 | 155 |  | 0 |  | 0 |  | 0 | 21 | 0 | 0.00121 | 0.19 | 0 | 0 |  | RTS 23/ I | RTS 23/ I | 0.18 | 27.9 |  | Práce | Běžná |  |  |  | POL1_
|  | 125+30 |  | 155 | [23 empty] | VV | 0
70 | 944944011R00 | Montáž ochranné sítě z umělých vláken | m2 | 1040.095 |  | 0 |  | 0 |  | 0 | 21 | 0 | 0 | 0 | 0 | 0 |  | RTS 23/ I | RTS 23/ I | 0.03 | 31.2 |  | Práce | Běžná |  |  |  | POL1_
|  | objekt : 1040,095 |  | 1040.095 | [23 empty] | VV | 0
71 | 944944031R00 | Příplatek za každý měsíc použití sítí k pol. 4011 | m2 | 3120.285 |  | 0 |  | 0 |  | 0 | 21 | 0 | 5e-05 | 0.16 | 0 | 0 |  | RTS 23/ I | RTS 23/ I | 0 | 0 |  | Práce | Běžná |  |  |  | POL1_
|  | objekt : 1040,095*3 |  | 3120.285 | [23 empty] | VV | 0
72 | 944944081R00 | Demontáž ochranné sítě z umělých vláken | m2 | 1040.095 |  | 0 |  | 0 |  | 0 | 21 | 0 | 0 | 0 | 0 | 0 |  | RTS 23/ I | RTS 23/ I | 0.02 | 20.8 |  | Práce | Běžná |  |  |  | POL1_
|  | objekt : 1040,095 |  | 1040.095 | [23 empty] | VV | 0
73 | 944945013R00 | Montáž záchytné stříšky H 4,5 m, šířky nad 2 m | m | 15 |  | 0 |  | 0 |  | 0 | 21 | 0 | 0.02372 | 0.36 | 0 | 0 |  | RTS 23/ I | RTS 23/ I | 0.24 | 3.6 |  | Práce | Běžná |  |  |  | POL1_
|  | 15 |  | 15 | [23 empty] | VV | 0
74 | 944945193R00 | Příplatek za každý měsíc použ.stříšky, k pol. 5013 | m | 45 |  | 0 |  | 0 |  | 0 | 21 | 0 | 0.00225 | 0.1 | 0 | 0 |  | RTS 23/ I | RTS 23/ I | 0.01 | 0.45 |  | Práce | Běžná |  |  |  | POL1_
|  | 15*3 |  | 45 | [23 empty] | VV | 0
75 | 944945813R00 | Demontáž záchytné stříšky H 4,5 m, šířky nad 2 m | m | 15 |  | 0 |  | 0 |  | 0 | 21 | 0 | 0 | 0 | 0 | 0 |  | RTS 23/ I | RTS 23/ I | 0.154 | 2.31 |  | Práce | Běžná |  |  |  | POL1_
Díl: | 95 | Dokončovací konstrukce na pozemních stavbách |  |  |  | 0 |  | 0 |  | 0 |  | 0 |  | 0.02 |  | 0 |  |  |  |  | 165.85 | [6 empty] | DIL
76 | 952901111R00 | Vyčištění budov o výšce podlaží do 4 m | m2 | 535 |  | 0 |  | 0 |  | 0 | 21 | 0 | 4e-05 | 0.02 | 0 | 0 |  | RTS 23/ I | RTS 23/ I | 0.31 | 165.85 |  | Práce | Běžná |  |  |  | POL1_
|  | 285+125*2 |  | 535 | [23 empty] | VV | 0
Díl: | 96 | Bourání konstrukcí |  |  |  | 0 |  | 0 |  | 0 |  | 0 |  | 0.4 |  | 33.53 |  |  |  |  | 217.67 | [6 empty] | DIL
77 | 965048515R00 | Broušení betonových povrchů do tl. 5 mm | m2 | 2 |  | 0 |  | 0 |  | 0 | 21 | 0 | 0 | 0 | 0.0126 | 0.03 |  | RTS 23/ I | RTS 23/ I | 0.33 | 0.66 |  | Práce | Běžná |  |  |  | POL1_
|  | odstranění nesoudržných částí | [25 empty] | POP
|  | schodiště : 2 |  | 2 | [23 empty] | VV | 0
78 | 968083001R00 | Vybourání plastových/ dřevěných oken do 1 m2 vč. vyvěšení křídel | m2 | 4.23 |  | 0 |  | 0 |  | 0 | 21 | 0 | 0.00219 | 0.01 | 0.01 | 0.04 |  | RTS 23/ I | RTS 23/ I | 0.52 | 2.2 |  | Práce | Běžná |  |  |  | POL1_
|  | 0,9*0,9*3 |  | 2.43 | [23 empty] | VV | 0
|  | 0,6*0,6*5 |  | 1.8 | [23 empty] | VV | 0
79 | 968083002R00 | Vybourání plastových/ dřevěných oken do 2 m2 vč. vyvěšení křídel | m2 | 16.1325 |  | 0 |  | 0 |  | 0 | 21 | 0 | 0.001 | 0.02 | 0.03492 | 0.56 |  | RTS 23/ I | RTS 23/ I | 0.52 | 8.39 |  | Práce | Běžná |  |  |  | POL1_
|  | 1,5*1,2*2 |  | 3.6 | [23 empty] | VV | 0
|  | 1,5*0,7*3 |  | 3.15 | [23 empty] | VV | 0
|  | 1,55*1,35*1 |  | 2.0925 | [23 empty] | VV | 0
|  | 1,2*1,35*2 |  | 3.24 | [23 empty] | VV | 0
|  | 1,5*1,35*2 |  | 4.05 | [23 empty] | VV | 0
80 | 968083003R00 | Vybourání plastových/ dřevěných oken do 4 m2 vč. vyvěšení křídel | m2 | 233.9685 |  | 0 |  | 0 |  | 0 | 21 | 0 | 0.00092 | 0.22 | 0.04 | 9.36 |  | RTS 23/ I | RTS 23/ I | 0.37 | 86.57 |  | Práce | Běžná |  |  |  | POL1_
|  | 2,4*1,2*15 |  | 43.2 | [23 empty] | VV | 0
|  | 1,5*1,5*6 |  | 13.5 | [23 empty] | VV | 0
|  | 2,4*1,35*23 |  | 74.52 | [23 empty] | VV | 0
|  | 2,4*1,35*26 |  | 84.24 | [23 empty] | VV | 0
|  | 2,625*1,35*2 |  | 7.0875 | [23 empty] | VV | 0
|  | 2,7*1,35*1 |  | 3.645 | [23 empty] | VV | 0
|  | 2,08*1,35*2+0,8*1,35*2 |  | 7.776 | [23 empty] | VV | 0
81 | 968083004R00 | Vybourání plastových/ dřevěných oken nad 4 m2 vč. vyvěšení křídel | m2 | 141.12 |  | 0 |  | 0 |  | 0 | 21 | 0 | 0.00082 | 0.12 | 0.055 | 7.76 |  | RTS 23/ I | RTS 23/ I | 0.32 | 45.16 |  | Práce | Běžná |  |  |  | POL1_
|  | 2,4*2,1*28 |  | 141.12 | [23 empty] | VV | 0
82 | 968083012R00 | Vybourání plastových prosklených dveří pl.nad 2 m2 vč. vyvěšení dveřního křídla | m2 | 26.2625 |  | 0 |  | 0 |  | 0 | 21 | 0 | 0.001 | 0.03 | 0.0412 | 1.08 |  | RTS 23/ I | RTS 23/ I | 0.5 | 13.13 |  | Práce | Běžná |  |  |  | POL1_
|  | 1,2*2,3*2 |  | 5.52 | [23 empty] | VV | 0
|  | 1,5*2,3*2 |  | 6.9 | [23 empty] | VV | 0
|  | 2,85*2,3 |  | 6.555 | [23 empty] | VV | 0
|  | 2,65*2,75 |  | 7.2875 | [23 empty] | VV | 0
83 | 968091001R00 | Bourání parapetů teracových š. do 30 cm tl.3 cm | m | 5 |  | 0 |  | 0 |  | 0 | 21 | 0 | 0 | 0 | 0.03773 | 0.19 |  | RTS 23/ I | RTS 23/ I | 0.13 | 0.65 |  | Práce | Běžná |  |  |  | POL1_
84 | 968096001R00 | Bourání parapetů plastových š. do 20 cm | m | 138.26 |  | 0 |  | 0 |  | 0 | 21 | 0 | 0 | 0 | 0.01188 | 1.64 |  | RTS 23/ I | RTS 23/ I | 0.09 | 12.44 |  | Práce | Běžná |  |  |  | POL1_
|  | 2,7*1+2,625*2+2,4*49+1,55*1+1,5*2+1,2*2+2,88*2 |  | 138.26 | [23 empty] | VV | 0
85 | 968096002R00 | Bourání parapetů plastových š. do 50 cm | m | 3 |  | 0 |  | 0 |  | 0 | 21 | 0 | 0 | 0 | 0.01383 | 0.04 |  | RTS 23/ I | RTS 23/ I | 0.12 | 0.36 |  | Práce | Běžná |  |  |  | POL1_
|  | 0,6*5 |  | 3 | [23 empty] | VV | 0
86 | 978015241R00 | Otlučení omítek vnějších MVC v složit.1-4 do 30 % | m2 | 801.8595 |  | 0 |  | 0 |  | 0 | 21 | 0 | 0 | 0 | 0.016 | 12.83 |  | RTS 23/ I | RTS 23/ I | 0.06 | 48.11 |  | Práce | Běžná |  |  |  | POL1_
|  | 33,4825+768,377 |  | 801.8595 | [23 empty] | VV | 0
87 | 96-001.RXX | Demontáž, úschova, očištění a zpětná montáž zařízení na fasádě | soub | 1 |  | 0 |  | 0 |  | 0 | 21 | 0 | 0 | 0 | 0 | 0 |  | Vlastní | Indiv | 0 | 0 |  | Práce | Běžná |  |  |  | POL1_
|  | Položka zahrnuje: | [25 empty] | POP
|  | - cedule | [25 empty] | POP
|  | - výustky VZT | [25 empty] | POP
|  | - kamer | [25 empty] | POP
|  | - osvětlení | [25 empty] | POP
|  | - aj. | [25 empty] | POP
Díl: | 99 | Staveništní přesun hmot |  |  |  | 0 |  | 0 |  | 0 |  | 0 |  | 0 |  | 0 |  |  |  |  | 200.4 | [6 empty] | DIL
88 | 999281108R00 | Přesun hmot pro opravy a údržbu do výšky 12 m | t | 105.9177 |  | 0 |  | 0 |  | 0 | 21 | 0 | 0 | 0 | 0 | 0 |  | RTS 23/ I | RTS 23/ I | 1.892 | 200.4 |  | Přesun hmot | Běžná |  |  |  | POL7_
Díl: | 711 | Izolace proti vodě |  |  |  | 0 |  | 0 |  | 0 |  | 0 |  | 0.1 |  | 0 |  |  |  |  | 16.86 | [6 empty] | DIL
89 | 711212002RT1 | Stěrka hydroizolační, vč. dodávky HI hmoty tl. 2 mm | m2 | 18.9 |  | 0 |  | 0 |  | 0 | 21 | 0 | 0.00368 | 0.07 | 0 | 0 |  | RTS 23/ I | RTS 23/ I | 0.39 | 7.37 |  | Práce | Běžná |  |  |  | POL1_
|  | dvouvrstvá | [25 empty] | POP
|  | sokl pod terénem : 63*0,3 |  | 18.9 | [23 empty] | VV | 0
90 | 711823121RT2 | Montáž nopové fólie svisle včetně dodávky fólie | m2 | 18.9 |  | 0 |  | 0 |  | 0 | 21 | 0 | 0.00017 | 0 | 0 | 0 |  | RTS 23/ I | RTS 23/ I | 0.16 | 3.02 |  | Práce | Běžná |  |  |  | POL1_
|  | sokl pod terénem : 63*0,3 |  | 18.9 | [23 empty] | VV | 0
91 | 711823129RT2 | Montáž ukončovací lišty k nopové fólii včetně dodávky lišty | m | 63 |  | 0 |  | 0 |  | 0 | 21 | 0 | 0.00053 | 0.03 | 0 | 0 |  | RTS 23/ I | RTS 23/ I | 0.1 | 6.3 |  | Práce | Běžná |  |  |  | POL1_
|  | sokl pod terénem : 63 |  | 63 | [23 empty] | VV | 0
92 | 998711102R00 | Přesun hmot pro izolace proti vodě, výšky do 12 m | t | 0.10616 |  | 0 |  | 0 |  | 0 | 21 | 0 | 0 | 0 | 0 | 0 |  | RTS 23/ I | RTS 23/ I | 1.598 | 0.17 |  | Přesun hmot | Běžná |  |  |  | POL7_
Díl: | 712 | Povlakové krytiny |  |  |  | 0 |  | 0 |  | 0 |  | 0 |  | 0 |  | 0 |  |  |  |  | 0 | [6 empty] | DIL
93 | 712-001.RXX | Stavební úpravy střechy viz samostatný položkový rozpočet | soub | 1 |  | 0 |  | 0 |  | 0 | 21 | 0 | 0 | 0 | 0 | 0 |  | Vlastní | Indiv | 0 | 0 |  | Práce | Běžná |  |  |  | POL1_
Díl: | 713 | Izolace tepelné |  |  |  | 0 |  | 0 |  | 0 |  | 0 |  | 0.05 |  | 0 |  |  |  |  | 3.17 | [6 empty] | DIL
94 | 713131130R00 | Montáž tepelné izolace stěn vložením | m2 | 19.8 |  | 0 |  | 0 |  | 0 | 21 | 0 | 0.00023 | 0 | 0 | 0 |  | RTS 23/ I | RTS 23/ I | 0.16 | 3.17 |  | Práce | Běžná |  |  |  | POL1_
|  | dilatace : (8,5*2+5,4*2+5,2)*0,6 |  | 19.8 | [23 empty] | VV | 0
95 | 63140103R | Deska minerální vlna tl. 50 mm | m2 | 20.196 |  | 0 |  | 0 |  | 0 | 21 | 0 | 0.0024 | 0.05 | 0 | 0 | SPCM | RTS 23/ I | RTS 23/ I | 0 | 0 |  | Specifikace | Běžná |  |  |  | POL3_
|  | 19,8*1,02 |  | 20.196 | [23 empty] | VV | 0
96 | 998713202R00 | Přesun hmot pro izolace tepelné, výšky do 12 m | % |  |  | 0 |  | 0 |  | 0 | 21 | 0 | 0 | 0 | 0 | 0 |  | RTS 23/ I | RTS 23/ I | 0 | 0 |  | Přesun hmot | Běžná |  |  |  | POL7_
Díl: | 728 | Vzduchotechnika |  |  |  | 0 |  | 0 |  | 0 |  | 0 |  | 0 |  | 0.01 |  |  |  |  | 5.46 | [6 empty] | DIL
97 | 728415111R00 | Montáž mřížky větrací nebo ventilační do 0,04 m2 | kus | 6 |  | 0 |  | 0 |  | 0 | 21 | 0 | 0 | 0 | 0 | 0 |  | RTS 23/ I | RTS 23/ I | 0.55 | 3.3 |  | Práce | Běžná |  |  |  | POL1_
98 | 728415811R00 | Demontáž mřížky větrací nebo ventilační do 0,04 m2 | kus | 6 |  | 0 |  | 0 |  | 0 | 21 | 0 | 0 | 0 | 0.0011 | 0.01 |  | RTS 23/ I | RTS 23/ I | 0.3575 | 2.15 |  | Práce | Běžná |  |  |  | POL1_
99 | 429727810R | Mřížka kruhová PVC průměr 100 mm se síťkou | kus | 2 |  | 0 |  | 0 |  | 0 | 21 | 0 | 5e-05 | 0 | 0 | 0 | SPCM | RTS 23/ I | RTS 23/ I | 0 | 0 |  | Specifikace | Běžná |  |  |  | POL3_
|  | M/3 : 2 |  | 2 | [23 empty] | VV | 0
100 | 42972893110R | Mřížka čtyřhranná nerez 150 x 150 mm se síťkou | kus | 3 |  | 0 |  | 0 |  | 0 | 21 | 0 | 0.0003 | 0 | 0 | 0 | SPCM | RTS 23/ I | RTS 23/ I | 0 | 0 |  | Specifikace | Běžná |  |  |  | POL3_
|  | M/2 : 3 |  | 3 | [23 empty] | VV | 0
101 | 42972893111R | Mřížka větrací na fasádu nerez 200 x 200 mm se síťkou | kus | 1 |  | 0 |  | 0 |  | 0 | 21 | 0 | 0.0004 | 0 | 0 | 0 | SPCM | RTS 23/ I | RTS 23/ I | 0 | 0 |  | Specifikace | Běžná |  |  |  | POL3_
|  | M/1 : 1 |  | 1 | [23 empty] | VV | 0
102 | 998728102R00 | Přesun hmot pro vzduchotechniku, výšky do 12 m | t | 0.0014 |  | 0 |  | 0 |  | 0 | 21 | 0 | 0 | 0 | 0 | 0 |  | RTS 23/ I | RTS 23/ I | 5.206 | 0.01 |  | Přesun hmot | Běžná |  |  |  | POL7_
Díl: | 764 | Konstrukce klempířské |  |  |  | 0 |  | 0 |  | 0 |  | 0 |  | 0.99 |  | 0.65 |  |  |  |  | 324.48 | [6 empty] | DIL
103 | 764817125R00 | Oplechování zdí (atik) z poplastovaného Pz plechu, rš 200 mm | m | 9.1 |  | 0 |  | 0 |  | 0 | 21 | 0 | 0.00123 | 0.01 | 0 | 0 |  | RTS 23/ I | RTS 23/ I | 0.307 | 2.79 |  | Práce | Běžná |  |  |  | POL1_
|  | Kompletní provedení a dodávka dle výpisu prvků a PD. | [25 empty] | POP
|  | K/6 horní líc zateplení v místě atiky - okapnice : 9,1 |  | 9.1 | [23 empty] | VV | 0
104 | 764817138R00 | Oplechování zdí (atik) z poplastovaného Pz plechu, rš 350 mm | m | 9.35 |  | 0 |  | 0 |  | 0 | 21 | 0 | 0.00156 | 0.01 | 0 | 0 |  | RTS 23/ I | RTS 23/ I | 0.39 | 3.65 |  | Práce | Běžná |  |  |  | POL1_
|  | Kompletní provedení a dodávka dle výpisu prvků a PD. | [25 empty] | POP
|  | K/7 - lemování římsy - okapnice : 9,35 |  | 9.35 | [23 empty] | VV | 0
105 | 764817140R00 | Oplechování zdí (atik) z poplastovaného Pz plechu, rš 400 mm | m | 17.7 |  | 0 |  | 0 |  | 0 | 21 | 0 | 0.00197 | 0.03 | 0 | 0 |  | RTS 23/ I | RTS 23/ I | 0.45535 | 8.06 |  | Práce | Běžná |  |  |  | POL1_
|  | Kompletní provedení a dodávka dle výpisu prvků a PD. | [25 empty] | POP
|  | K/5 zhlaví atikového zdiva na terase : 17,7 |  | 17.7 | [23 empty] | VV | 0
106 | 764813125R00 | Lemování zdí z poplastovaného Pz plechu, rš 250 mm | m | 56.5 |  | 0 |  | 0 |  | 0 | 21 | 0 | 0.00137 | 0.08 | 0 | 0 |  | RTS 23/ I | RTS 23/ I | 0.23 | 13 |  | Práce | Běžná |  |  |  | POL1_
|  | Kompletní provedení a dodávka dle výpisu prvků a PD. | [25 empty] | POP
|  | včetně krycí lišty | [25 empty] | POP
|  | K/8 - lemování svislých stěn, krycí lišta : 56,5 |  | 56.5 | [23 empty] | VV | 0
107 | 764908302R00 | Oplechování parapetů, rš 220 mm, pozinkovaný poplastovaný plech tl. 0,7 mm | m | 130.56 |  | 0 |  | 0 |  | 0 | 21 | 0 | 0.00269 | 0.35 | 0 | 0 |  | RTS 23/ I | RTS 23/ I | 0.96 | 125.34 |  | Práce | Běžná |  |  |  | POL1_
|  | včetně spojovacích prostředků a zednických výpomocí. | [25 empty] | POP
|  | K/1 : 2,7+2,625*2+2,4*39+1,55+1,5*2+1,2*2+2,88*2 |  | 114.26 | [23 empty] | VV | 0
|  | K/2 : 0,6*24 |  | 14.4 | [23 empty] | VV | 0
|  | 0,95*2 |  | 1.9 | [23 empty] | VV | 0
108 | 764908304R00 | Oplechování parapetů, rš 370 mm, pozinkovaný poplastovaný plech tl. 0,7 mm | m | 62.3 |  | 0 |  | 0 |  | 0 | 21 | 0 | 0.00335 | 0.21 | 0 | 0 |  | RTS 23/ I | RTS 23/ I | 1.04 | 64.79 |  | Práce | Běžná |  |  |  | POL1_
|  | včetně spojovacích prostředků a zednických výpomocí. | [25 empty] | POP
|  | K/1 : 2,4*15+1,5*9+1,2*4+1,15*2+0,9*3+0,6*5 |  | 62.3 | [23 empty] | VV | 0
109 | 764908310R00 | Oplechování parapetů, rš 550 mm, pozinkovaný poplastovaný plech tl. 0,7 mm | m | 67.2 |  | 0 |  | 0 |  | 0 | 21 | 0 | 0.00442 | 0.3 | 0 | 0 |  | RTS 23/ I | RTS 23/ I | 1.009 | 67.81 |  | Práce | Běžná |  |  |  | POL1_
|  | K/2 : 2,4*28 |  | 67.2 | [23 empty] | VV | 0
110 | 764410850R00 | Demontáž oplechování parapetů,rš od 100 do 330 mm | m | 216.86 |  | 0 |  | 0 |  | 0 | 21 | 0 | 0 | 0 | 0.00135 | 0.29 |  | RTS 23/ I | RTS 23/ I | 0.09 | 19.52 |  | Práce | Běžná |  |  |  | POL1_
|  | 2,4*15+1,5*9+1,2*4+1,15*2+0,9*3+0,6*5 |  | 62.3 | [23 empty] | VV | 0
|  | 2,7*1+2,625*2+2,4*49+1,55+1,5*2+1,2*2+2,88*2 |  | 138.26 | [23 empty] | VV | 0
|  | 0,6*24+0,95*2 |  | 16.3 | [23 empty] | VV | 0
111 | 764410880R00 | Demontáž oplechování parapetů,rš od 400 do 600 mm | m | 67.2 |  | 0 |  | 0 |  | 0 | 21 | 0 | 0 | 0 | 0.00287 | 0.19 |  | RTS 23/ I | RTS 23/ I | 0.1035 | 6.96 |  | Práce | Běžná |  |  |  | POL1_
|  | 2,4*28 |  | 67.2 | [23 empty] | VV | 0
112 | 764430840R00 | Demontáž oplechování, rš od 200 do 500 mm | m | 75 |  | 0 |  | 0 |  | 0 | 21 | 0 | 0 | 0 | 0.0023 | 0.17 |  | RTS 23/ I | RTS 23/ I | 0.1035 | 7.76 |  | Práce | Běžná |  |  |  | POL1_
|  | 75 |  | 75 | [23 empty] | VV | 0
113 | 998764102R00 | Přesun hmot pro klempířské konstr., výšky do 12 m | t | 0.99499 |  | 0 |  | 0 |  | 0 | 21 | 0 | 0 | 0 | 0 | 0 |  | RTS 23/ I | RTS 23/ I | 4.82 | 4.8 |  | Přesun hmot | Běžná |  |  |  | POL7_
Díl: | 767 | Konstrukce zámečnické |  |  |  | 0 |  | 0 |  | 0 |  | 0 |  | 0 |  | 0 |  |  |  |  | 0 | [6 empty] | DIL
114 | 767-001.RXX | Demontáž stávajícího oplocení v. 1700 mm (branka), zkrácení, úschova, nový nátěr, zpětná montáž (2x základ, 2x vrchní nátěr) | soub | 1 |  | 0 |  | 0 |  | 0 | 21 | 0 | 0 | 0 | 0 | 0 |  | Vlastní | Indiv | 0 | 0 |  | Práce | Běžná |  |  |  | POL1_
|  | Z/4 : 1 |  | 1 | [23 empty] | VV | 0
115 | 767-002.RXX | Demontáž, očištění, úprava velikosti, úschova a zpětná montáž ocelových mříží z tahokovu vč. nového nátěrového systému | m2 | 174.2625 |  | 0 |  | 0 |  | 0 | 21 | 0 | 0 | 0 | 0 | 0 |  | Vlastní | Indiv | 0 | 0 |  | Práce | Běžná |  |  |  | POL1_
|  | Z/1 : 2,65*2,75*15 |  | 109.3125 | [23 empty] | VV | 0
|  | 2,5*2,7*9 |  | 60.75 | [23 empty] | VV | 0
|  | 1,5*0,7*4 |  | 4.2 | [23 empty] | VV | 0
116 | 998767202R00 | Přesun hmot pro zámečnické konstr., výšky do 12 m | % |  |  | 0 |  | 0 |  | 0 | 21 | 0 | 0 | 0 | 0 | 0 |  | RTS 23/ I | RTS 23/ I | 0 | 0 |  | Přesun hmot | Běžná |  |  |  | POL7_
Díl: | 771 | Podlahy z dlaždic a obklady |  |  |  | 0 |  | 0 |  | 0 |  | 0 |  | 0.02 |  | 0 |  |  |  |  | 0 | [6 empty] | DIL
117 | 771575014RA0 | Dlažba do tmele - kompletní provedení a dodávka dle stávající | m2 | 0.855 |  | 0 |  | 0 |  | 0 | 21 | 0 | 0.02091 | 0.02 | 0 | 0 |  | RTS 23/ I | Součtová | 0 | 0 |  | Agregovaná položka | Běžná |  |  |  | POL2_
|  | S tmelením spáry podlaha-stěna silikonovým tmelem. | [25 empty] | POP
|  | 2,85*0,3 |  | 0.855 | [23 empty] | VV | 0
Díl: | 783 | Nátěry |  |  |  | 0 |  | 0 |  | 0 |  | 0 |  | 0.02 |  | 0 |  |  |  |  | 18.81 | [6 empty] | DIL
118 | 783201821R00 | Odstranění nátěrů z kovových konstrukcí | m2 | 20.1 |  | 0 |  | 0 |  | 0 | 21 | 0 | 0.00031 | 0.01 | 0 | 0 |  | RTS 23/ I | RTS 23/ I | 0.41 | 8.24 |  | Práce | Běžná |  |  |  | POL1_
|  | Z/2 : 9,1*1*2 |  | 18.2 | [23 empty] | VV | 0
|  | Z/3 : 1,15*0,5*2 |  | 1.15 | [23 empty] | VV | 0
|  | 0,5*0,4*2 |  | 0.4 | [23 empty] | VV | 0
|  | 0,35*0,5*2 |  | 0.35 | [23 empty] | VV | 0
119 | 783225600R00 | Nátěr syntetický kovových konstrukcí 2x email | m2 | 20.1 |  | 0 |  | 0 |  | 0 | 21 | 0 | 0.00028 | 0.01 | 0 | 0 |  | RTS 23/ I | RTS 23/ I | 0.31 | 6.23 |  | Práce | Běžná |  |  |  | POL1_
|  | včetně pomocného lešení. | [25 empty] | POP
|  | Z/2 : 9,1*1*2 |  | 18.2 | [23 empty] | VV | 0
|  | Z/3 : 1,15*0,5*2 |  | 1.15 | [23 empty] | VV | 0
|  | 0,5*0,4*2 |  | 0.4 | [23 empty] | VV | 0
|  | 0,35*0,5*2 |  | 0.35 | [23 empty] | VV | 0
120 | 783226100R00 | Nátěr syntetický kovových konstrukcí základní | m2 | 22 |  | 0 |  | 0 |  | 0 | 21 | 0 | 8e-05 | 0 | 0 | 0 |  | RTS 23/ I | RTS 23/ I | 0.16 | 3.52 |  | Práce | Běžná |  |  |  | POL1_
|  | Z/2 : 9,1*1*2 |  | 18.2 | [23 empty] | VV | 0
|  | Z/3 : 1,15*0,5*2*2 |  | 2.3 | [23 empty] | VV | 0
|  | 0,5*0,4*2*2 |  | 0.8 | [23 empty] | VV | 0
|  | 0,35*0,5*2*2 |  | 0.7 | [23 empty] | VV | 0
121 | 783904811R00 | Odrezivění kovových konstrukcí | m2 | 18.2 |  | 0 |  | 0 |  | 0 | 21 | 0 | 1e-05 | 0 | 0 | 0 |  | RTS 23/ I | RTS 23/ I | 0.045 | 0.82 |  | Práce | Běžná |  |  |  | POL1_
|  | Z/2 : 9,1*1*2 |  | 18.2 | [23 empty] | VV | 0
Díl: | 784 | Malby |  |  |  | 0 |  | 0 |  | 0 |  | 0 |  | 0.39 |  | 0 |  |  |  |  | 54.6 | [6 empty] | DIL
122 | 784402801R00 | Odstranění malby oškrábáním v místnosti H do 3,8 m | m2 | 706.529 |  | 0 |  | 0 |  | 0 | 21 | 0 | 0 | 0 | 0 | 0 |  | RTS 23/ I | RTS 23/ I | 0.06971 | 49.25 |  | Práce | Běžná |  |  |  | POL1_
123 | 784011222RT2 | Zakrytí podlah, včetně odstranění včetně papírové lepenky | m2 | 535 |  | 0 |  | 0 |  | 0 | 21 | 0 | 0.00035 | 0.19 | 0 | 0 |  | RTS 23/ I | RTS 23/ I | 0.01 | 5.35 |  | Práce | Běžná |  |  |  | POL1_
|  | 285+125*2 |  | 535 | [23 empty] | VV | 0
124 | 784450010RAB | Malba z malíř. směsí jednobarevná s bílým stropem dvojnásobná vč. penetrace | m2 | 888.6683 |  | 0 |  | 0 |  | 0 | 21 | 0 | 0.00022 | 0.2 | 0 | 0 |  | RTS 23/ I | Součtová | 0 | 0 |  | Agregovaná položka | Běžná |  |  |  | POL2_
|  | ostění nových oken : (2,1+2,4+2,1)*0,15*28 |  | 27.72 | [23 empty] | VV | 0
|  | (1,2+2,4+1,2)*0,15*15 |  | 10.8 | [23 empty] | VV | 0
|  | (1,5+1,5+1,5)*0,15*6 |  | 4.05 | [23 empty] | VV | 0
|  | (1,5+1,2+1,5)*0,15*2 |  | 1.26 | [23 empty] | VV | 0
|  | (0,7+1,5+0,7)*0,15*3 |  | 1.305 | [23 empty] | VV | 0
|  | (0,9+0,9+0,9)*0,15*3 |  | 1.215 | [23 empty] | VV | 0
|  | (0,6+0,6+0,6)*0,3*5 |  | 2.7 | [23 empty] | VV | 0
|  | (2,4+1,35+1,35)*0,15*13 |  | 9.945 | [23 empty] | VV | 0
|  | (2,4+1,35+1,35)*0,15*26 |  | 19.89 | [23 empty] | VV | 0
|  | (2,625+1,35+1,35)*0,15*2 |  | 1.5975 | [23 empty] | VV | 0
|  | (2,7+1,35+1,35)*0,15*1 |  | 0.81 | [23 empty] | VV | 0
|  | (1,55+1,35+1,35)*0,15*1 |  | 0.6375 | [23 empty] | VV | 0
|  | (1,35+1,35+2,9)*0,15*2 |  | 1.68 | [23 empty] | VV | 0
|  | (2,4+2,3+2,3)/0,15*2 |  | 93.3333 | [23 empty] | VV | 0
|  | (3+2,3+2,3)*0,15*2 |  | 2.28 | [23 empty] | VV | 0
|  | (2,3+2,85+2,3)*0,15 |  | 1.1175 | [23 empty] | VV | 0
|  | (2,65+2,75+2,75)*0,15 |  | 1.2225 | [23 empty] | VV | 0
|  | Mezisoučet |  | 181.5633 | [23 empty] | VV | 1
|  | koridor : 68*2,5*2 |  | 340 | [23 empty] | VV | 0
|  | 50*2,5*2 |  | 250 | [23 empty] | VV | 0
|  | (68+50)*2,4 |  | 283.2 | [23 empty] | VV | 0
|  | -2,4*1,35*13 |  | -42.12 | [23 empty] | VV | 0
|  | -2,4*1,35*26 |  | -84.24 | [23 empty] | VV | 0
|  | -2,625*1,35*2 |  | -7.0875 | [23 empty] | VV | 0
|  | -2,7*1,35 |  | -3.645 | [23 empty] | VV | 0
|  | -1,55*1,35 |  | -2.0925 | [23 empty] | VV | 0
|  | -1,35*2,88*2 |  | -7.776 | [23 empty] | VV | 0
|  | -1,2*2,3*2 |  | -5.52 | [23 empty] | VV | 0
|  | -1,2*1,35*2 |  | -3.24 | [23 empty] | VV | 0
|  | -1,5*2,3*2 |  | -6.9 | [23 empty] | VV | 0
|  | -1,5*1,35*2 |  | -4.05 | [23 empty] | VV | 0
|  | Mezisoučet |  | 706.529 | [23 empty] | VV | 1
|  | zazdívky : 1,2*0,4*1,2 |  | 0.576 | [23 empty] | VV | 0
Díl: | 786 | Zastiňující technika |  |  |  | 0 |  | 0 |  | 0 |  | 0 |  | 0.54 |  | 0.1 |  |  |  |  | 48.26 | [6 empty] | DIL
125 | 786614811R00 | Demontáž venkovních rolet | kus | 6 |  | 0 |  | 0 |  | 0 | 21 | 0 | 0 | 0 | 0.016 | 0.1 |  | RTS 23/ I | RTS 23/ I | 0.987 | 5.92 |  | Práce | Běžná |  |  |  | POL1_
|  | m.č. 209 : 6 |  | 6 | [23 empty] | VV | 0
126 | 786622211RT2 | Žaluzie horizontální vnitřní AL lamely, ovladač kuličkový řetízek včetně dodávky žaluzie | m2 | 141.12 |  | 0 |  | 0 |  | 0 | 21 | 0 | 0.00382 | 0.54 | 0 | 0 |  | RTS 23/ I | RTS 23/ I | 0.3 | 42.34 |  | Práce | Běžná |  |  |  | POL1_
|  | C/2 : 2,4*2,1*25 |  | 126 | [23 empty] | VV | 0
|  | 1,5*1,5*6 |  | 13.5 | [23 empty] | VV | 0
|  | 0,9*0,9*2 |  | 1.62 | [23 empty] | VV | 0
127 | 786-001.RXX | D+M venkovní horizontální žaluzie (hliníkové vodící lišty, lamely 70 mm ve tvaru "Z", RAL 7038 elektrické ovládání | m2 | 15.12 |  | 0 |  | 0 |  | 0 | 21 | 0 | 0 | 0 | 0 | 0 |  | Vlastní | Indiv | 0 | 0 |  | Práce | Běžná |  |  |  | POL1_
|  | C/1 : 2,4*2,1*3 |  | 15.12 | [23 empty] | VV | 0
Díl: | M21 | Elektromontáže |  |  |  | 0 |  | 0 |  | 0 |  | 0 |  | 0 |  | 0 |  |  |  |  | 0 | [6 empty] | DIL
128 | M21-001.RXX | Elektroinstalace - výměna přisazených svítidel nad vstupy vč. nutné úpravy | soub | 1 |  | 0 |  | 0 |  | 0 | 21 | 0 | 0 | 0 | 0 | 0 |  | Vlastní | Indiv | 0 | 0 |  | Práce | Běžná |  |  |  | POL1_
129 | M21-002.RXX | Výměna hromosvodu vč. kotvení a revize (likvidace odpadů) | m | 218 |  | 0 |  | 0 |  | 0 | 21 | 0 | 0 | 0 | 0 | 0 |  | Vlastní | Indiv | 0 | 0 |  | Práce | Běžná |  |  |  | POL1_
|  | Kompletní provedení a dodávka dle PD a TZ. | [25 empty] | POP
|  | střecha : 168 |  | 168 | [23 empty] | VV | 0
|  | fasáda : 50 |  | 50 | [23 empty] | VV | 0
Díl: | D96 | Přesuny suti a vybouraných hmot |  |  |  | 0 |  | 0 |  | 0 |  | 0 |  | 0 |  | 0 |  |  |  |  | 169.21 | [6 empty] | DIL
130 | 979011111R00 | Svislá doprava suti a vybour. hmot za 2.NP a 1.PP | t | 56.0684 |  | 0 |  | 0 |  | 0 | 21 | 0 | 0 | 0 | 0 | 0 |  | RTS 23/ I | RTS 23/ I | 0.933 | 52.31 |  | Přesun suti | Běžná |  |  |  | POL8_
131 | 979011121R00 | Příplatek za každé další podlaží | t | 56.0684 |  | 0 |  | 0 |  | 0 | 21 | 0 | 0 | 0 | 0 | 0 |  | RTS 23/ I | RTS 23/ I | 0.653 | 36.61 |  | Přesun suti | Běžná |  |  |  | POL8_
132 | 979081111R00 | Odvoz suti a vybour. hmot na skládku do 1 km | t | 56.0684 |  | 0 |  | 0 |  | 0 | 21 | 0 | 0 | 0 | 0 | 0 |  | RTS 23/ I | RTS 23/ I | 0.49 | 27.47 |  | Přesun suti | Běžná |  |  |  | POL8_
|  | Včetně naložení na dopravní prostředek a složení na skládku, bez poplatku za skládku. | [25 empty] | POP
133 | 979081121R00 | Příplatek k odvozu za každý další 1 km | t | 1065.2986 |  | 0 |  | 0 |  | 0 | 21 | 0 | 0 | 0 | 0 | 0 |  | RTS 23/ I | RTS 23/ I | 0 | 0 |  | Přesun suti | Běžná |  |  |  | POL8_
134 | 979082111R00 | Vnitrostaveništní doprava suti do 10 m | t | 56.0684 |  | 0 |  | 0 |  | 0 | 21 | 0 | 0 | 0 | 0 | 0 |  | RTS 23/ I | RTS 23/ I | 0.942 | 52.82 |  | Přesun suti | Běžná |  |  |  | POL8_
135 | 979990107R00 | Poplatek za uložení suti - směs | t | 56.0684 |  | 0 |  | 0 |  | 0 | 21 | 0 | 0 | 0 | 0 | 0 |  | RTS 23/ I | RTS 23/ I | 0 | 0 |  | Přesun suti | Běžná |  |  |  | POL8_
Díl: | VN | Vedlejší náklady |  |  |  | 0 |  | 0 |  | 0 |  | 0 |  | 0 |  | 0 |  |  |  |  | 0 | [6 empty] | DIL
136 | 005121 R | Zařízení staveniště | Soubor | 1 |  | 0 |  | 0 |  | 0 | 21 | 0 | 0 | 0 | 0 | 0 |  | RTS 23/ I | Indiv | 0 | 0 |  | VRN | Běžná |  |  |  | POL99_0
|  | Veškeré náklady spojené s vybudováním, provozem a odstraněním zařízení staveniště. | [25 empty] | POP
137 | 005124010R | Koordinační a kompletační činnost | Soubor | 1 |  | 0 |  | 0 |  | 0 | 21 | 0 | 0 | 0 | 0 | 0 |  | RTS 23/ I | Indiv | 0 | 0 |  | VRN | Běžná |  |  |  | POL99_0
|  | Koordinace stavebních a technologických dodávek stavby. | [25 empty] | POP
|  | Kompletační činnost ( dodržování bOZP, dokumnetace skutečného provedení, vzorkování, aj..) | [25 empty] | POP
138 | 00523 R | Zkoušky a revize | Soubor | 1 |  | 0 |  | 0 |  | 0 | 21 | 0 | 0 | 0 | 0 | 0 |  | RTS 23/ I | Indiv | 0 | 0 |  | VRN | Běžná |  |  |  | POL99_8
|  | Náklady zhotovitele, související s prováděním zkoušek a revizí předepsaných technickými normami nebo objednatelem a které jsou pro provedení díla nezbytné. | [25 empty] | POP |  | Náklady zhotovitele, související s prováděním zkoušek a revizí předepsaných technickými normami nebo objednatelem a které jsou pro provedení díla nezbytné.
139 | ON-001 | Ochrana stromů po dobu výstavby, ořes keřů v místě lešení | soub | 1 |  | 0 |  | 0 |  | 0 | 21 | 0 | 0 | 0 | 0 | 0 |  | Vlastní | Indiv | 0 | 0 |  | VRN | Běžná |  |  |  | POL99_8
[26 empty] | 15 | 21 | DPH
| Celkem |  |  |  |  | 0 | [19 empty] | 0 | 0 | SUM
Poznámky uchazeče k zadání
POPUZIV
END
Note on S6: Jedná se o informaci, zda se jedná o položku, která je do rozpočtu zadána z cenové soustavy RTS, nebo vlastní.
Note on T6: Jedná se o název CÚ, která je zadána u položky rozpočtu