## List1
Oprava obsazeného bytu č. 2, P. Lumumby 10 | [7 empty] | 2294
|  |  | VZ č. 191/2025 |  |  |  |  | 2025
15.9.2025 13:37:56
Odběratel: |  |  | Příjemce: |  |  |  |  | 34
Statutární město Ostrava |  |  | Městský obvod Ostrava-Jih
Prokešovo náměstí 1803/8 |  |  | Horní 791/3
729 30 Ostrava-Moravská Ostrava |  |  | 700 30 Ostrava-Hrabůvka
Zhotovitel:
Sídlo
IČ zhotovitele
Předmět zakázky:
Část obce |  |  | Ostrava-Zábřeh
Ulice, č. pop./č. or. |  |  | P. Lumumby 2329/10
Číslo bytu |  |  | 2
Velikost bytu |  |  | 1+3
Technik |  |  | Silvie Spálová
silvie.spalova@ovajih.cz
599 430 150, 734 511 647
poř. č. | kód položky | popis | MJ | Množství | J. cena (CZK) | Cena celkem (CZK) | Upřesnění
1 | 2.25 | oprava rozvodu elektroinstalace | soubor | 1 | 15000 | 15000 | Položku naceňte dle tabulky níže. Zasekání kabelů el.instalace pod novou podlahu a omítky - KU, PŘ, světla dle výběru objednatele, pod KU-linkou LED pásek v hliníkové liště po celé délce KU-linky, vypínače v KU v rámečku např. TANGA (2x2ks pod KU-linkou), pračka, myčka, výměna domácího telefonu. | 403
2 | 3.39 | výměna kuchyňské linky atypický rozměr, viz poznámka | ks | 1 |  | 0 | Rohová 250/160 cm, tloušťka lamina min. 18mm, dekor dřevo, ve spodní části 4x šuplík s kolejničkami, ABS hrany 2mm, včetně skříněk na mikrovlnnou troubu a vysunovací digestoř, zavírače zásuvek a dvířek s měkkým dorazem (měkký doraz při otevírání i zavírání), vrchní skříňky výklopná dvířka, spodní skříňky osadit na nožkách s krycí lištou, jeden vysunovací díl v místě pro umístění myčky, masívní tyčové úchytky, viz samostatná příloha. | 80
3 | 3.49 | výměna spižní skříně včetně polic | ks | 1 |  | 0 | Samostatná skříň š.60/50cm, (výška stejná jako vrchní skříňky u KU-linky, buď bude spíž, nebo po demontáži skříně do místa vleze lednice nebo bude u vchodu do kuchyně a uprostřed bude umístěna el.vestavná trouba), tloušťka lamina min. 18mm, dekor dtto KU-linka, dvířka dvoukřídlá (rozdělena v místě okenního parapetu tak, aby parapet nebránil plnému otevírání dvířek), zavírač dvířek s měkkým dorazem, masívní tyčové úchytky, dekor odsouhlasí objednatel, ve styku s okenní stěnou udělat otvor pro použití uzavíratelné větrací mřížky | 90
4 | 3.69 | výměna dveřního prahu – délka 80 cm | ks | 4 |  | 0 | OP, LO, DP, vstupní = dubový, lak | 110
5 | 3.78 | výměna přechodových lišt – délka 70 cm | ks | 2 |  | 0 | KOU, WC | 119
6 | 3.82 | výměna dveřního kování | ks | 2 |  | 0 | KOU, WC - rozetové kování (kov, nerez, mat, WC zámek) | 123
7 | 3.83 | výměna zámku u dveří | ks | 2 |  | 0 | KOU, WC | 124
8 | 3.89 | výměna zárubně ocelové pro vstupní vchodové dveře – šířky 80 cm, protipožární | ks | 1 |  | 0 | 80/L | 130
9 | 3.118 | výměna větracích mřížek | ks | 3 |  | 0 | KOU, WC, 1xspíž spodní = všechny uzavíratelné | 305
10 | 3.132 | výměna vestavné skříně - šíře nad 200 cm, s plynulým dotahem pro horní vedení, viz poznámka | ks | 1 |  | 0 | PŘ, dvoudílná, posuvné dveře, část šatní, část policová, š=2,20m, v=2,68m (do stropu), h=0,60m, tloušťka lamina min. 18mm, včetně olištování, omezovače dveří, tlumení při dovírání pro horní vodící kolejnice (např. Sevroll), dekor odsouhlasí objednatel | 325
11 | 3.144 | demontáž a likvidace dřevěných zárubní | ks | 1 |  | 0 | z PŘ do KU | 360
12 | 3.162 | dodávka a montáž digestoře recirkulační | ks | 1 |  | 0 | nerez, výsuvná | 397
13 | 3.200 | Dodání a montáž plynové varné desky, včetně příslušenství, povrch černé sklo, pojistka stop gas, elektronické zapalování, 4 varné zóny, otočné ovládání | ks | 1 |  | 0 | dle VOP | 497
14 | 3.201 | Dodání a montáž vestavné elektrické trouby s ventilátorem, energetická třída min. A | ks | 1 |  | 0 | včetně dodání 2ks pečících plechů, dle VOP | 498
15 | 3.207 | Výměna rohové dřezové desky, včetně desky mezi vrchním a spodním dílem kuchyňské linky (místo obkladu), atypický rozměr, vč. ukončovacích lišt - viz poznámka | ks | 1 |  | 0 | 250/160 cm, včetně desky mezi spodním a vrchním dílem místo obkladu, rohová, min. tl.38 mm, dodání a montáž ochranného skla za plynovou varnou desku, tl. 4-5 mm, rozměr cca 70x50cm, barva černá nebo transparent (odsouhlasí objednatel) | 511
16 | 3.216 | výměna vstupních vchodových protipožárních dveří 80 cm, tř. EI 30, DP3, dekor dřevo včetně kukátka, zámku, bezp. kování, bezp. cylindrická zámková vložka | soubor | 1 |  | 0 | 80/L | 537
17 | 4.2 | úprava podkladu – nivelace vč. penetrace | m2 | 16 |  | 0 | PŘ, KU, nivelace tl. do 10 mm | 149
18 | 4.4 | položení PVC – vyšší zátěž, celoplošně podlepit | m2 | 16 |  | 0 | PŘ, KU - dekor dřevo, nášlapná vrstva min. 0,7 mm, odsouhlasí objednatel | 151
19 | 4.6 | montáž obvodové soklové plastové lišty včetně doplňků | bm | 27 |  | 0 | PŘ, KU - barva dle dekoru PVC, plastové soklové lišty s komponenty | 153
20 | 5.1 | provedení štukových omítek, vč. vyrovnání podkladu, 2x penetrace, použití lepidla, perlinky s doplňky, rohovníků, okolo špalet oken a dveří | m2 | 85 |  | 0 | PŘ, KU - včetně úpravy podkladu, penetrace, perlinky, lepidla, rohovníků, srovnání špalet kolem konstrukčních otvorů a za ÚT, rohy s perlinkou okolo oken, oprava omítky okolo vstupních bytových zárubní ze strany SP po výměně zárubní | 162
21 | 5.4 | škrábání stěn,stropů | m2 | 85 |  | 0 | PŘ, KU | 165
22 | 5.6 | malba dvojnásobná bílá | m2 | 85 |  | 0 | PŘ, KU, otěruvzdorná, vč.výmalby okolo vstupních bytových zárubní ze strany SP (po výměně zárubní) | 167
23 | 5.9 | zazdívka otvoru ve zdivu tl. do 300 mm v ploše do 0,2 m2, vč. začištění | ks | 2 |  | 0 | KU - spodní větrací otvory v demontované spižní skříni | 346
24 | 5.13 | vybourání příčky, viz. poznámka | m2 | 1.5 |  | 0 | v KU u spižní skříně | 354
25 | 6.14 | vybourání dlažby | m2 | 3 |  | 0 | KOU, WC | 182
26 | 6.15 | vybourání soklíku | bm | 20 |  | 0 | PŘ, KU, keramický u podlahy, včetně zednického zapravení | 183
27 | 7.11 | nátěr radiátorů | ks | 1 |  | 0 | KU (12ks článků), KOU (2ks registr) = barva bílá, syntetika | 204
28 | 7.12 | nátěr rozvodů ÚT | soubor | 1 |  | 0 | KU = barva bílá, syntetika | 205
29 | 7.15 | nátěr zárubní – šířka 70 cm | ks | 2 |  | 0 | KOU, WC = barva bílá, syntetika | 208
30 | 7.16 | nátěr zárubní – šířka 80 cm | ks | 1 |  | 0 | vstupní = barva hnědá, syntetika | 209
31 | 8.2 | montáž vodovodního plastového potrubí | bm | 2 |  | 0 | úprava rozvodu vody pro rohovou KU-linku | 215
32 | 8.7 | montáž plastového odpadního potrubí | bm | 2 |  | 0 | úprava odpadu pro rohovou KU-linku | 220
33 | 9.34 | výměna bytového jádra T 06 BTS, VPOS, G57, dle přiložené PD a rozpočtu | soubor | 1 |  | 0 | G57 | 469
34 | 11.31 | celkový úklid po opravách | 1+1 | 1 |  | 0 | pouze KU, PŘ, KOU, WC | 307
Investiční výdaje | [5 empty] | 0
Neinvestiční výdaje | [5 empty] | 15000
Cena celkem bez DPH | [5 empty] | 15000
Vyplňte jen modře označené sloupce. Kalkulaci odešlete zpět v tabulkovém formátu (např. XLSx).
V opačném případě nebude nabídka akceptována.
Uveďte Vaši hodinovou sazbu: | [5 empty] | / hod
Poznámky
1 | Veškeré práce budou provedeny v souladu se zadávacími a Všeobecnými obchodními podmínkami
2 | Položka 1.19 "odstranění závad zjištěných při elektro revizi nebo kontrole el. spotřebičů" bude do celkové ceny díla započtena pevnou max. limitní cenou 15 000 Kč.
3 | Položka 2.25 "oprava rozvodu elektroinstalace" bude do celkové ceny díla započtena pevnou max. limitní cenou 15 000 Kč.
4 | Hodinovou sazbu, která se vztahuje k položce 1.19 za "odstranění závad zjištěných při elektrorevizi nebo kontrole el. spotřebičů" a k položce 2.25 za "opravu rozvodu elektroinstalace", uveďte v max. sazbě 300 Kč bez DPH, a to v řádku nad touto tabulkou "Poznámky".
5 | Dodatečné práce: pokud se během prací vyskytne závada nebo nutná dodatečná práce, neprodleně a s dodatečným předstihem před termínem předání díla, toto oznamte příslušnému technikovi volných bytů a to písemnou formou s označením zakázky, ulice, č. pop., č. or., č. bytu a předmět dodatečné práce. Doplňte předmět i o Vámi nabízenou cenu za provedení (konečnou cenu bez DPH, tedy cenu materiálu včetně práce), písemně na e-mail technika. Po případném schválení dodatečných prací bude možné dodatečné práce provést.