## List1
Oprava volného bytu č.62, Čujkovova 23 | [7 empty] | 2304
|  |  | VZ č. 190/2025 |  |  |  |  | 2025
15.9.2025 05:34:55
Odběratel: |  |  | Příjemce: |  |  |  |  | 69
Statutární město Ostrava |  |  | Statutární město Ostrava - Městský obvod Ostrava - Jih
Prokešovo náměstí 1803/8 |  |  | Horní 791/3
729 30 Ostrava - Moravská Ostrava |  |  | 700 30 Ostrava - Hrabůvka
Zhotovitel:
Sídlo
IČ zhotovitele
Předmět zakázky:
Část obce |  |  | Ostrava-Zábřeh
Ulice, č. pop./č. or. |  |  | Čujkovova 23/1715
Číslo bytu |  |  | 62
Velikost bytu |  |  | 1+1
Technik |  |  | Jiří Holuša
jiri.holusa@ovajih.cz
599 430 174
poř. č. | kód položky | popis | MJ | Množství | J. cena (CZK) | Cena celkem (CZK) | Upřesnění
1 | 1.6 | výchozí revize elektroinstalace a elektrických spotřebičů bytu, vyhotovení revizní zprávy (2x) | 1+1 | 1 | 0 | 0 |  | 6
2 | 1.11 | elektro revize odběrného místa pro připojení elektroměru, vystavení revizní zprávy (2x) | ks | 1 | 0 | 0 |  | 11
3 | 2.2 | generální oprava jednofázové elektroinstalace bytu s rozvody pod omítku, vč. el. příslušenství (např. domovní zvonek, ventilátory odsávání, infrazářič, osvětlení pod kuchyňskou linkou, aj.) | 1+1 | 1 | 0 | 0 | včetně opravy odběrného místa a drobných zednických prací | 21
4 | 2.25 | oprava rozvodu elektroinstalace | soubor | 1 | 15000 | 15000 | Zhotovení přívodu na 230 V pro celoelektrický sporák-dodávka a montáž: jističe, přívodního kabelu, sporákové přípojnice a sporákového vypínače. Položku naceňte dle tabulky níže "Poznámky" | 403
5 | 3.5 | výměna pancéřové hadičky | ks | 1 | 0 | 0 | včetně úpravy rozvodu a přívodu SV (pod obkladem) | 46
6 | 3.6 | výměna rohového ventilu | ks | 1 | 0 | 0 |  | 47
7 | 3.7 | výměna umyvadla včetně příslušenství | ks | 1 | 0 | 0 | 45-50 cm | 48
8 | 3.15 | výměna sprchové vaničky | ks | 1 | 0 | 0 | rozměry min. 80x80x14 cm, včetně příslušenství a napojení na odpad | 56
9 | 3.16 | obezdění sprchové vaničky | m2 | 1 | 0 | 0 | včetně osazení revizních dvířek | 57
10 | 3.22 | výměna baterie dřezové stojánkové pákové | ks | 1 | 0 | 0 |  | 63
11 | 3.26 | výměna baterie umyvadlové stojánkové pákové | ks | 1 | 0 | 0 |  | 67
12 | 3.36 | výměna kuchyňské linky 120 cm | ks | 1 | 0 | 0 | včetně skříňky nad digestoří, dřezové desky s ukončovacími lištami a nerez dřezu s příslušenstvím, tl.lamina min. 18 mm | 77
13 | 3.54 | výměna vnitřních dveří – plné 60 cm | ks | 1 | 0 | 0 | KOU s větrací mřížkou ve spodní části | 95
14 | 3.56 | výměna vnitřních dveří – plné 80 cm | ks | 1 | 0 | 0 | OP | 97
15 | 3.60 | výměna vnitřních dveří – prosklené 2/3 sklo 80 cm | ks | 1 | 0 | 0 | KU | 101
16 | 3.69 | výměna dveřního prahu – délka 80 cm | ks | 2 | 0 | 0 | OP+KU - lak | 110
17 | 3.82 | výměna dveřního kování | ks | 2 | 0 | 0 | KU+OP | 123
18 | 3.83 | výměna zámku u dveří | ks | 2 | 0 | 0 | KU+OP | 124
19 | 3.86 | výměna zárubně ocelové pro dveře – šířky 80 cm | ks | 2 | 0 | 0 | ¨KU+OP | 127
20 | 3.118 | výměna větracích mřížek | ks | 1 | 0 | 0 | KOU | 305
21 | 3.123 | demontáž a zpětná montáž zařizovacích předmětů, viz poznámka | soubor | 1 | 0 | 0 | vanová baterie | 315
22 | 3.162 | dodávka a montáž digestoře recirkulační | ks | 1 | 0 | 0 |  | 397
23 | 3.163 | dodávka a montáž celoelektrického sporáku se sklokeramickou deskou, 2 ks pečících plechů, včetně příslušenství | ks | 1 | 0 | 0 | na 230 V | 398
24 | 3.165 | výměna parapetní desky dřevěné nebo plastové šířky nad 30 cm a délky nad 1 m | ks | 2 | 0 | 0 | KU+OP (cca 1,35 x 0,25 m) plast | 404
25 | 3.168 | zřízení osvětlení pod kuchyňskou linku | ks | 1 | 0 | 0 | min. 60 cm | 412
26 | 3.185 | oprava baterie, viz poznámka | ks | 1 | 0 | 0 | KOU - vanová baterie - výměna hlavice a pípy | 462
27 | 3.195 | výměna WC mísy s horním splachovačem za WC kombi - zvýšené, včetně úpravy rozvodu a přívodu SV (pod obkladem), viz poznámka | ks | 1 | 0 | 0 |  | 482
28 | 4.1 | stržení původního PVC | m2 | 30 | 0 | 0 | OP+KU+PŘ | 148
29 | 4.2 | úprava podkladu – nivelace vč. penetrace | m2 | 14 | 0 | 0 | PŘ+KU | 149
30 | 4.4 | položení PVC – vyšší zátěž, celoplošně podlepit | m2 | 30 | 0 | 0 | OP+KU+PŘ - každá místnost z jednoho kusu, dekor dřevo odsouhlasit s objednatelem, nášlapná vrstva min. 0,7 mm | 151
31 | 4.5 | nalepení obvodové lišty PVC | bm | 35 | 0 | 0 | KU+PŘ+OP (pásek 30x30 mm) | 152
32 | 4.7 | odstranění parketové podlahy | m2 | 16 | 0 | 0 | OP | 154
33 | 4.10 | úprava podkladového násypu, srovnání a doplnění do tl. 30 mm vč. separační fólie 200g v mezivrstvě | m2 | 16 | 0 | 0 | OP (násep např. LIAPOR) | 157
34 | 4.11 | položení 2 vrstev OSB desek včetně parozábrany- separační folie | m2 | 16 | 0 | 0 | OP - tl. desky min. 15 mm | 158
35 | 5.1 | provedení štukových omítek, vč. vyrovnání podkladu, 2x penetrace, použití lepidla, perlinky s doplňky, rohovníků, okolo špalet oken a dveří | m2 | 20 | 0 | 0 | zahlazení drážek po GO elektro | 162
36 | 5.2 | lokální opravy prasklin, prasklin panelových spojů | m2 | 2 | 0 | 0 | praskliny na stropě a na stěnách a kolem zárubní vstupních dveří z vnitřní i venkovní strany | 163
37 | 5.6 | malba dvojnásobná bílá | m2 | 24 | 0 | 0 | po opravách prasklin a po zahlazení drážek po GO elektro včetně zarovnání malířskou stěrkou | 167
38 | 5.11 | vyzdění příčky - viz poznámka | m2 | 2 | 0 | 0 | KOU mezi sprch. koutem a WC do výšky 2 m | 348
39 | 5.13 | vybourání příčky, viz. poznámka | m2 | 2 | 0 | 0 | KOU původní sprch. kout | 354
40 | 5.14 | přetmelení spojů, viz poznámka | bm | 16 | 0 | 0 | OP+KU kolem rámu oken a parapetů | 364
41 | 5.17 | silikonování spár, viz poznámka | bm | 7 | 0 | 0 | celý byt - styk prahů a zárubní + styk prahů a PVC, styk mezi vrchním dílem KL a obkladem | 416
42 | 6.7 | provedení hydroizolace pod obklad vč. úpravy podkladu před hydroizolací | m2 | 17 | 0 | 0 | KOU včetně těsnícího koutového pásku | 175
43 | 6.8 | vybourání keramického obkladu | m2 | 12 | 0 | 0 | KOU+KU | 176
44 | 6.9 | provedení keramického obkladu včetně úpravy podkladu vč. úpravy podkladu před hydroizolací | m2 | 17 | 0 | 0 | KOU (do v.2m-2 odstíny) | 177
45 | 6.11 | položení keramické dlažby vnitřní | m2 | 2 | 0 | 0 | KOU | 179
46 | 6.14 | vybourání dlažby | m2 | 7 | 0 | 0 | PŘ+KOU včetně vybourání potěrového betonu do tl. 60 mm | 182
47 | 6.15 | vybourání soklíku | bm | 17 | 0 | 0 | KOU+PŘ+KU | 183
48 | 6.18 | úprava podkladu pod dlažbu, včetně hydroizolace | m2 | 2 | 0 | 0 | KOU včetně vyrovnání betonovou mazaninou do tl. 50 mm | 186
49 | 6.29 | zhotovení nového keramického obkladu včetně úpravy podkladu pod obklad v KU mezi horním a spodním dílem KL a kolem sporáku | m2 | 4 | 0 | 0 | kolem sporáku a boční strana KL obklad až po podlahu | 401
50 | 6.39 | výměna revizních dvířek IŠ | ks | 1 | 0 | 0 | KOU - revizní dvířka pod obklad cca 40x40cm (dle rozměru obkladu) | 471
51 | 7.11 | nátěr radiátorů | ks | 2 | 0 | 0 | žebrové KALOR KU(9žeber)+OP (10 žeber) včetně vybroušení původního nátěru | 204
52 | 7.12 | nátěr rozvodů ÚT | soubor | 1 | 0 | 0 | KU+OP+KOU | 205
53 | 7.14 | nátěr zárubní – šířka 60 cm | ks | 1 | 0 | 0 | KOU-bílá syntetika | 207
54 | 7.16 | nátěr zárubní – šířka 80 cm | ks | 3 | 0 | 0 | vstupní-hnědá syntetika, KU+OP-bílá syntetika | 209
55 | 8.1 | vysekání vodovodního potrubí z ocelových závitových trub, včetně demontáže | bm | 10 | 0 | 0 | v bytě od vodoměrů | 214
56 | 8.2 | montáž vodovodního plastového potrubí | bm | 10 | 0 | 0 | v bytě od vodoměrů | 215
57 | 8.11 | vypouštění topného systému, viz poznámka | soubor | 1 | 0 | 0 |  | 224
58 | 8.12 | napouštění topného systému, viz poznámka | soubor | 1 | 0 | 0 |  | 225
59 | 8.18 | výměna otopného žebříku, viz poznámka | ks | 1 | 0 | 0 | KOU (za původní registr) | 231
60 | 8.20 | výměna termoregulačního ventilu, včetně hlavice | ks | 3 | 0 | 0 | KOU+OP+KU | 233
61 | 8.21 | oprava rozvodu ÚT, viz poznámka | soubor | 1 | 0 | 0 | KOU pro výměnu tělesa ÚT; OP+KU oprava uchycení trubek | 234
62 | 8.22 | odvzdušnění topného systému, viz poznámka | soubor | 1 | 0 | 0 |  | 235
63 | 8.30 | zhotovení samostatného přívodu SV s pračkovým ventilem pro AP pod omítkou včetně zednických prací, viz. poznámka | soubor | 1 | 0 | 0 | KU | 399
64 | 8.31 | zhotovení samostatného odpadu pro AP pod omítkou včetně zednických prací, viz. poznámka | soubor | 1 | 0 | 0 | KU | 400
65 | 9.1 | opravy a seřízení plastových oken, viz poznámka | ks | 2 | 0 | 0 | 4 okenní křídla, včetně výměny kování | 237
66 | 9.5 | výměna zámku poštovní schránky | ks | 1 | 0 | 0 |  | 241
67 | 9.14 | výroba klíčů pro zámkovou vložku | ks | 2 | 0 | 0 | sklep | 250
68 | 9.24 | demontáž bytových doplňků, viz poznámka | soubor | 1 | 0 | 0 | KOU - skříňky, věšáky, poličky, | 303
69 | 11.31 | celkový úklid po opravách | 1+1 | 1 | 0 | 0 |  | 307
Investiční výdaje | [5 empty] | 0
Neinvestiční výdaje | [5 empty] | 15000
Cena celkem bez DPH | [5 empty] | 15000
Vyplňte jen modře označené sloupce. Kalkulaci odešlete zpět v tabulkovém formátu (např. XLSx).
V opačném případě nebude nabídka akceptována.
Uveďte Vaši hodinovou sazbu: | [5 empty] | / hod
Poznámky
1 | Veškeré práce budou provedeny v souladu se zadávacími a Všeobecnými obchodními podmínkami
2 | Položka 1.19 "odstranění závad zjištěných při elektro revizi nebo kontrole el. spotřebičů" bude do celkové ceny díla započtena pevnou max. limitní cenou 15 000 Kč.
3 | Položka 2.25 "oprava rozvodu elektroinstalace" bude do celkové ceny díla započtena pevnou max. limitní cenou 15 000 Kč.
4 | Hodinovou sazbu, která se vztahuje k položce 1.19 za "odstranění závad zjištěných při elektrorevizi nebo kontrole el. spotřebičů" a k položce 2.25 za "opravu rozvodu elektroinstalace", uveďte v max. sazbě 300 Kč bez DPH, a to v řádku nad touto tabulkou "Poznámky".
5 | Dodatečné práce: pokud se během prací vyskytne závada nebo nutná dodatečná práce, neprodleně a s dodatečným předstihem před termínem předání díla, toto oznamte příslušnému technikovi volných bytů a to písemnou formou s označením zakázky, ulice, č. pop., č. or., č. bytu a předmět dodatečné práce. Doplňte předmět i o Vámi nabízenou cenu za provedení (konečnou cenu bez DPH, tedy cenu materiálu včetně práce), písemně na e-mail technika. Po případném schválení dodatečných prací bude možné dodatečné práce provést.