## List1
Oprava volného bytu č. 38, Stadická 3 | [7 empty] | 2306
|  |  | VZ č. 193/2025 |  |  |  |  | 2025
18.9.2025 07:46:40
Odběratel: |  |  | Příjemce: |  |  |  |  | 45
Statutární město Ostrava |  |  | Městský obvod Ostrava - Jih
Prokešovo náměstí 1803/8 |  |  | Horní 791/3
729 30 Ostrava - Moravská Ostrava |  |  | 700 30 Ostrava - Hrabůvka
Zhotovitel:
Sídlo
IČ zhotovitele
Předmět zakázky:
Část obce |  |  | Ostrava - Hrabůvka
Ulice, č. pop./č. or. |  |  | Stadická 3/1369
Číslo bytu |  |  | 38
Velikost bytu |  |  | 1+1
Technik |  |  | Jana Urbancová Valtrová
jana.urbancovavaltrova@ovajih.cz
599 430 152
poř. č. | kód položky | popis | MJ | Množství | J. cena (CZK) | Cena celkem (CZK) | Upřesnění
1 | 1.6 | výchozí revize elektroinstalace a elektrických spotřebičů bytu, vyhotovení revizní zprávy (2x) | 1+1 | 1 |  | 0 |  | 6
2 | 1.11 | elektro revize odběrného místa pro připojení elektroměru, vystavení revizní zprávy (2x) | ks | 1 |  | 0 | 2xrevizní zpráva | 11
3 | 1.20 | revize plynoinstalace, tlaková zkouška, vpuštění plynu, vystavení revizní zprávy (2x) | soubor | 1 |  | 0 | byt s plynovou varnou deskou | 292
4 | 2.2 | generální oprava jednofázové elektroinstalace bytu s rozvody pod omítku, vč. el. příslušenství (např. domovní zvonek, ventilátory odsávání, infrazářič, osvětlení pod kuchyňskou linkou, aj.) | 1+1 | 1 |  | 0 | zasekání kabelů el.instalace pod omítku včetně zednického zapravení - KU,OP, a do podhledů PŘ, KOU a WC světla dle výběru objednatele, vypínače a zásuvky TANGO v KU v rámečku (2x2ks pod KU-linkou), LED pásek vedený v liště (pod horními skříňkami KL) dále pro myčku, pro digestoř a sporák, zhotovení přípravy pro MT osvětlení v koupelně nad umývadlem | 21
5 | 3.1 | výměna wc kombi | ks | 1 |  | 0 | minimální výška 40cm včetně duálního splachování včetně odpadu novodur a manžety | 42
6 | 3.3 | výměna sedací desky | ks | 1 |  | 0 |  | 44
7 | 3.5 | výměna pancéřové hadičky | ks | 1 |  | 0 |  | 46
8 | 3.6 | výměna rohového ventilu | ks | 1 |  | 0 |  | 47
9 | 3.20 | výměna baterie dřezové nástěnné R100 | ks | 1 |  | 0 | pákové záruka min. 5 let včetně úpravy rozvodu SV a TUV | 61
10 | 3.33 | výměna dřezu nerez včetně příslušenství | ks | 1 |  | 0 | s otvorem pro stojánkovou baterii, s odkapávací plochou min.tl. plechu 0,8 mm se zápachovou uzávěrkou, uzavírací vtok clic - clac min. záruka 5 let | 74
11 | 3.39 | výměna kuchyňské linky atypický rozměr, viz poznámka | ks | 1 |  | 0 | cca 2 m, tloušťka lamina min. 18mm, dekor dřevo, ve spodní části 4x šuplík s kolejničkami, ABS hrany 2mm, včetně skříněk pro vestavné spotřebiče a vysunovací digestoř, zavírače zásuvek a dvířek s měkkým dorazem, spodní skříňky osadit na nožkách s krycí lištou zakončenou transparentní lištou, jeden vysunovací díl v místě pro umístění myčky, masívní tyčové úchytky.(Dekor a členění odsouhlasit s objednatelem) | 80
12 | 3.67 | výměna dveřního prahu – délka 60 cm | ks | 2 |  | 0 | v KOUP a WC dubový lak | 108
13 | 3.69 | výměna dveřního prahu – délka 80 cm | ks | 1 |  | 0 | u vstupních bytových dveří dubový lak | 110
14 | 3.82 | výměna dveřního kování | ks | 4 |  | 0 | KU, OP - kování ke stávajícímu zámku rozteč 15 (kov, nerez, mat, KOU+WC = WC zámek) | 123
15 | 3.83 | výměna zámku u dveří | ks | 2 |  | 0 | KOUP + WC | 124
16 | 3.84 | výměna zárubně ocelové pro dveře – šířky 60 cm | ks | 2 |  | 0 | KOU 60/P, WC 60/P s úpravou stávajícího PVC v předsíni | 125
17 | 3.116 | výměna dřezové desky atypický rozměr, vč. ukončovacích lišt - viz poznámka | ks | 1 |  | 0 | cca 2m, tl. 38mm, včetně hliníkové zadní lišty ve styku s obkladem (dekor odsouhlasit s technikem) | 302
18 | 3.118 | výměna větracích mřížek | ks | 2 |  | 0 | KOU, WC, uzavíratelné - včetně zednického zapravení | 305
19 | 3.123 | demontáž a zpětná montáž zařizovacích předmětů, viz poznámka | soubor | 1 |  | 0 | šatní skříně v předsíni z důvodu provedení nových omítek | 315
20 | 3.140 | dodání a montáž plechu proti vloupání pod kování vstupních bytových dveří | ks | 1 |  | 0 |  | 352
21 | 3.162 | dodávka a montáž digestoře recirkulační | ks | 1 |  | 0 | černá výsuvná | 397
22 | 3.200 | Dodání a montáž plynové varné desky, včetně příslušenství, povrch černé sklo, pojistka stop gas, elektronické zapalování, 4 varné zóny, otočné ovládání | ks | 1 |  | 0 | černá dle VOP (stávající PS obalit folií a odvézt do skladu Plzeňská 10) | 497
23 | 3.201 | Dodání a montáž vestavné elektrické trouby s ventilátorem, energetická třída min. A | ks | 1 |  | 0 | černá dle VOP | 498
24 | 4.1 | stržení původního PVC | m2 | 2.5 |  | 0 | KOUP a WC | 148
25 | 4.5 | nalepení obvodové lišty PVC | bm | 34 |  | 0 | KU,PŘ,OP - demontáž stávající PVC lišty a výměna za soklovou lištu s komponenty= barva dle stávajícího dekoru PVC podlahy | 152
26 | 4.15 | překrytí podlah při opravách proti poškození | m2 | 31 |  | 0 | OP, KUCH a PŘ | 327
27 | 5.1 | provedení štukových omítek, vč. vyrovnání podkladu, 2x penetrace, použití lepidla, perlinky s doplňky, rohovníků, okolo špalet oken a dveří | m2 | 130 |  | 0 | celý byt kromě SDK stropů KOU WC, včetně vnitřní části spižní skříně, včetně úpravy podkladu, penetrace, perlinky, lepidla, rohovníků, srovnání špalet kolem konstrukčních otvorů a za ÚT, rohy s perlinkou okolo oken | 162
28 | 5.4 | škrábání stěn,stropů | m2 | 130 |  | 0 | celý byt kromě SDK stropů KOUP WC | 165
29 | 5.6 | malba dvojnásobná bílá | m2 | 139 |  | 0 | celý byt včetně penetrace SDK, otěruvzdorná, včetně vnitřní části spižní skříně | 167
30 | 5.25 | Zhotovení SDK podhledu | m2 | 4 |  | 0 | strop KOUP, WC v PŘ kufr pod stropem u rozvaděče o rozměru 1,7 x 0,10 | 493
31 | 6.8 | vybourání keramického obkladu | m2 | 5.5 |  | 0 | KU 3 m2,KOUP 2.5 | 176
32 | 6.9 | provedení keramického obkladu včetně úpravy podkladu vč. úpravy podkladu před hydroizolací | m2 | 5.5 |  | 0 | v KU mezi kuch. linkou doložit až k digestoři a v KOUP do výšky 1,5m - u dveří a obložení podezdění vany z důvodu osazení samostatného přívodu s pračkovým ventilem a samostatným odpadem pro AP včetně ukončovacích lišt, srovnání podkladu pod obklad do tl. 30mm, (dekor odsouhlasit s objednatelem) včetně otvoru pro vanová dvířka na magnet s obkladem min.30 x 30 mm | 177
33 | 6.24 | zhotovení zadní stěny instalační šachtice(IŠ) na WC, včetně revizních dvířek | m2 | 2.18 |  | 0 | včetně osazení revizních dvířek 60 x 60 pro přístup k vodoměrům, dvířka osadit nad obklad (dekor odsouhlasit s objednavatelem) | 192
34 | 6.34 | provedení nového keramického obkladu včetně úpravy podkladu | m2 | 3 |  | 0 | na WC do výšky 1m i zadní strana SDK úprava podkladu pod obklad do tl. 30mm dekor odsouhlasit s objednatelem | 445
35 | 6.35 | provedení nové keramické dlažby, včetně úpravy podkladu, hydroizolace, (vodotěsná těsnící páska) | m2 | 2.5 |  | 0 | KOUP WC | 446
36 | 7.12 | nátěr rozvodů ÚT | soubor | 1 |  | 0 | REGISTR V KOUPELNĚ + celý byt = bílý odstín - barva určená speciálně na radiátory (např. RADBAL S 2119) | 205
37 | 7.13 | nátěr rozvodů plynu | soubor | 1 |  | 0 | barva bílá, syntetika včetně označení žlutými proužky | 206
38 | 7.14 | nátěr zárubní – šířka 60 cm | ks | 2 |  | 0 | KOUP.WC = barva bílá, syntetika | 207
39 | 7.16 | nátěr zárubní – šířka 80 cm | ks | 3 |  | 0 | KU, OP = barva bílá, syntetika, vstupní = barva tmavě hnědá, syntetika | 209
40 | 8.2 | montáž vodovodního plastového potrubí | bm | 2 |  | 0 | úprava SV a TUV pro kuch.linku včetně zednického zapravení | 215
41 | 8.7 | montáž plastového odpadního potrubí | bm | 2 |  | 0 | úprava pro kuch.linku včetně zednického zapravení | 220
42 | 8.30 | zhotovení samostatného přívodu SV s pračkovým ventilem pro AP pod omítkou včetně zednických prací, viz. poznámka | soubor | 1 |  | 0 | v kuchyni pro myčku, v koupelně do stávajícího obezdění vany | 399
43 | 8.31 | zhotovení samostatného odpadu pro AP pod omítkou včetně zednických prací, viz. poznámka | soubor | 1 |  | 0 | v koupelně do stávajícího obezdění vany a v kuchyni pro myčku | 400
44 | 8.40 | oprava rozvodu plynu, viz. poznámka | soubor | 1 |  | 0 | úprava rozvodu v mědi včetně plynového kohoutu pro vestavnou plynovou varnou desku v KU lince | 460
45 | 11.31 | celkový úklid po opravách | 1+1 | 1 |  | 0 | včetně umytí oken | 307
Investiční výdaje | [5 empty] | 0
Neinvestiční výdaje | [5 empty] | 0
Cena celkem bez DPH | [5 empty] | 0
Vyplňte jen modře označené sloupce. Kalkulaci odešlete zpět v tabulkovém formátu (např. XLSx).
V opačném případě nebude nabídka akceptována.
Poznámky
1 | Veškeré práce budou provedeny v souladu se zadávacími a Všeobecnými obchodními podmínkami
2 | Položka 1.19 "odstranění závad zjištěných při elektro revizi nebo kontrole el. spotřebičů" bude do celkové ceny díla započtena pevnou max. limitní cenou 15 000 Kč.
3 | Položka 2.25 "oprava rozvodu elektroinstalace" bude do celkové ceny díla započtena pevnou max. limitní cenou 15 000 Kč.
4 | Hodinovou sazbu, která se vztahuje k položce 1.19 za "odstranění závad zjištěných při elektrorevizi nebo kontrole el. spotřebičů" a k položce 2.25 za "opravu rozvodu elektroinstalace", uveďte v max. sazbě 300 Kč bez DPH, a to v řádku nad touto tabulkou "Poznámky".
5 | Dodatečné práce: pokud se během prací vyskytne závada nebo nutná dodatečná práce, neprodleně a s dodatečným předstihem před termínem předání díla, toto oznamte příslušnému technikovi volných bytů a to písemnou formou s označením zakázky, ulice, č. pop., č. or., č. bytu a předmět dodatečné práce. Doplňte předmět i o Vámi nabízenou cenu za provedení (konečnou cenu bez DPH, tedy cenu materiálu včetně práce), písemně na e-mail technika. Po případném schválení dodatečných prací bude možné dodatečné práce provést.