## VV - záchytný systém
Výkaz výměr a nacenění systému zabezpečení proti pádu
Akce: | 20190477_Objekt č.p. 34, ul. Mjr. Nováka, Ostrava |  | Datum: | 2019-04-29
Objednatel: | MARK VALA s.r.o
Divadelní 603/3
602 00 Brno-střed
IČO: 07214481
DIČ: CZ07214481
Zpracovatel:
Označení v dokumentaci | Název prvku | MJ | Počet MJ | Cena za MJ | Cena celkem
Vstupní objekt a spojovací chodba:
TSL-500-H1024 | Nerezový kotvicí bod pro tenké dřevěné konstrukce, délka 500 mm.Průměr sloupku 16 mm, rozměr základny průměr 500 mm. Instalace pomocí 24 nerezových samořezných šroubů připevněných do dřevěného bednění, případně OSB desky.Pro dřevené bednění min. tl. 18 mm a OSB desky min. tl. 12 mm. | ks | 22 |  | 0
TSL-500-SR10 | Nerezová ztužující trubka vnějšího průměru 42 mm. | ks | 5 |  | 0
TSL-800-BSR10-A | Nerezový kotvicí bod pro betonové konstrukce, délka 800 mm. Průměr sloupku 42 mm, rozměr základny 150 x 150 mm. Instalace do předvrtaných otvorů v betonu pomocí rozpěrných mechanických kotev, případně chemické kotvy. Pro beton třídy C20/25 a vyšší. | ks | 2 |  | 0
TSL-L6 | NEREZOVÉ LANO 6 MM – Určené pro systémy s požadavkem na permanentní lano. | bm | 37.5 |  | 0
TSL-NAP6 | KONCOVKA K NEREZ LANU NAPÍNACÍ – Určené pro systémy s požadavkem na permanentní lano 6 mm. | ks | 2 |  | 0
TSL-KP6 | KONCOVKA K NEREZ LANU PEVNÁ – Koncovka určená k nalisování na nerezové lano 6 mm. Provedení nerez. Délka 140 mm. | ks | 2 |  | 0
TSL-Štítek | Štítek | ks | 2 |  | 0
Objekt A:
TSL-700-BSR10-A | Nerezový kotvicí bod pro betonové konstrukce, délka 700 mm. Průměr sloupku 42 mm, rozměr základny 150 x 150 mm. Instalace do předvrtaných otvorů v betonu pomocí rozpěrných mechanických kotev, případně chemické kotvy. Pro beton třídy C20/25 a vyšší. | ks | 9 |  | 0
Body TSL-700-BSR10-A kotveny pomocí chemických kotev a síťovaných hmoždinek.
Objekt B:
TSL-700-BSR10-A | Nerezový kotvicí bod pro betonové konstrukce, délka 700 mm. Průměr sloupku 42 mm, rozměr základny 150 x 150 mm. Instalace do předvrtaných otvorů v betonu pomocí rozpěrných mechanických kotev, případně chemické kotvy. Pro beton třídy C20/25 a vyšší. | ks | 9 |  | 0
Body TSL-700-BSR10-A kotveny pomocí chemických kotev a síťovaných hmoždinek.
Objekt C:
TSL-700-BSR10-A | Nerezový kotvicí bod pro betonové konstrukce, délka 700 mm. Průměr sloupku 42 mm, rozměr základny 150 x 150 mm. Instalace do předvrtaných otvorů v betonu pomocí rozpěrných mechanických kotev, případně chemické kotvy. Pro beton třídy C20/25 a vyšší. | ks | 9 |  | 0
Body TSL-700-BSR10-A kotveny pomocí chemických kotev a síťovaných hmoždinek.
Objekt D:
TSL-700-BSR10-A | Nerezový kotvicí bod pro betonové konstrukce, délka 700 mm. Průměr sloupku 42 mm, rozměr základny 150 x 150 mm. Instalace do předvrtaných otvorů v betonu pomocí rozpěrných mechanických kotev, případně chemické kotvy. Pro beton třídy C20/25 a vyšší. | ks | 11 |  | 0
Body TSL-700-BSR10-A kotveny pomocí chemických kotev a síťovaných hmoždinek.
Společné položky:
TSL-ML23 | Montážní (textilní) lano | ks | 1 |  | 0
| Tahové zkoušky | ks | 1 |  | 0
Vzhledem k neznámé únosnosti nosné konstrukce jsou naceněny tahové zkoušky.
bez ozn. | Montáž | kpl | 1 |  | 0
bez ozn. | Revize a předání do užívání | kpl | 1 |  | 0
CENA CELKEM BEZ DPH |  |  |  |  | 0
CENA CELKEM s DPH |  |  |  |  | 0
Vypracoval: