## Pokyny pro vyplnění
Pokyny pro vyplnění
Ve všech listech tohoto souboru můžete měnit pouze buňky s modrým pozadím. Jedná se o tyto údaje : - údaje o firmě - jednotkové ceny položek zadané na maximálně dvě desetinná místa

## Stavba
#RTSROZP# | Soupis stavebních prací, dodávek a služeb
| Stavba: |  | 2019_0501 | Zateplení objektu Mjr. Nováka 1455/34, Ostrava - Hrabůvka
| Zadavatel |  | Městský obvod Ostrava-Jih |  |  |  | IČO: | 00000017
|  |  | Horní 791/3 |  |  |  | DIČ:
|  |  | 70030 | Ostrava-Hrabůvka
| Projektant: | [5 empty] | IČO:
DIČ:
| Zhotovitel: | [5 empty] | IČO:
DIČ:
Vypracoval:
| Rozpis ceny | [6 empty] | Celkem
HSV | HSV | [6 empty] | 0
PSV | PSV | [6 empty] | 0
MON | MON | [6 empty] | 0
VN | Vedlejší náklady | [6 empty] | 0
ON | Ostatní náklady | [6 empty] | 0
| Celkem | [6 empty] | 0
Rekapitulace daní
0 | Základ pro sníženou DPH |  |  | 15 | % | 0 |  |  | CZK
0 | Snížená DPH |  |  | 15 | % | 0 |  |  | CZK
0 | Základ pro základní DPH |  |  | 21 | % | 0 |  |  | CZK
0 | Základní DPH |  |  | 21 | % | 0 |  |  | CZK
0 | Zaokrouhlení |  |  |  |  | 0 |  |  | CZK
| Cena celkem bez DPH |  |  |  |  | 0 |  |  | CZK
0 | Cena celkem s DPH |  |  |  |  | 0 |  |  | CZK
|  | v |  |  | dne
|  |  | Za zhotovitele |  |  |  | Za objednatele
Rekapitulace dílčích částí
#CASTI>> | Číslo | Název |  |  | Základ pro sníženou DPH | Základ pro základní DPH | DPH celkem | Cena celkem | %
1 | Stavba |  |  |  | 0 | 0 | 0 | 0
2 |  | Ostatní a vedlejší náklady |  |  | 0 | 0 | 0 | 0
3 | 1 | Ostatní a vedlejší náklady - SO 07 |  |  | 0 | 0 | 0 | 0
2 |  | Stavební objekt |  |  |  |  | 0
2 | SO 07 | Spojovací chodba |  |  | 0 | 0 | 0 | 0
3 | 1 | Stavební část |  |  | 0 | 0 | 0 | 0
| Celkem za stavbu |  |  |  | 0 | 0 | 0 | 0 | 0
#POPR | Popis rozpočtu: 1 - Stavební část
| Položky nenavázané na cenovou soustavu (D+M) budou oceněny kompletně včetně přesunu hmot. | [8 empty] | Položky nenavázané na cenovou soustavu (D+M) budou oceněny kompletně včetně přesunu hmot.
| Položky montáže nenavázané na cenovou soustavu budou oceněny kompletně včetně přesunu hmot. | [8 empty] | Položky montáže nenavázané na cenovou soustavu budou oceněny kompletně včetně přesunu hmot.
| Dodávka materiálů (výrobků) nenavázaných na cenovou soustavu bude oceněna včetně přesunu hmot. | [8 empty] | Dodávka materiálů (výrobků) nenavázaných na cenovou soustavu bude oceněna včetně přesunu hmot.
| Poznámka: | [8 empty] | Poznámka:
| PD znamená projektová dokumentace | [8 empty] | PD znamená projektová dokumentace
| D+M znamená dodávka a montáž | [8 empty] | D+M znamená dodávka a montáž
| Jsou-li v soupisu prací uvedeny odkazy na obchodní firmy, názvy nebo specifická označení výrobků apod., jsou | [8 empty] | Jsou-li v soupisu prací uvedeny odkazy na obchodní firmy, názvy nebo specifická označení výrobků apod., jsou
| takové odkazy pouze informativní a zhotoviteli umožňují v souladu se zákonem č. 134/2016 Sb. a příslušných paragrafů | [8 empty] | takové odkazy pouze informativní a zhotoviteli umožňují v souladu se zákonem č. 134/2016 Sb. a příslušných paragrafů
| použít i jiných kvalitativně a technicky obdobných, případně kvalitnějších řešení. | [8 empty] | použít i jiných kvalitativně a technicky obdobných, případně kvalitnějších řešení.
Rekapitulace dílů
| Číslo | Název |  |  | Typ dílu |  |  | Celkem | %
| 1 | Zemní práce |  |  | HSV |  |  | 0
| 2 | Základy a zvláštní zakládání |  |  | HSV |  |  | 0
| 3 | Svislé a kompletní konstrukce |  |  | HSV |  |  | 0
| 4 | Vodorovné konstrukce |  |  | HSV |  |  | 0
| 5 | Komunikace |  |  | HSV |  |  | 0
| 6 | Úpravy povrchu, podlahy |  |  | HSV |  |  | 0
| 61 | Úpravy povrchů vnitřní |  |  | HSV |  |  | 0
| 62 | Úpravy povrchů vnější |  |  | HSV |  |  | 0
| 63 | Podlahy a podlahové konstrukce |  |  | HSV |  |  | 0
| 64 | Výplně otvorů |  |  | HSV |  |  | 0
| 91 | Doplňující práce na komunikaci |  |  | HSV |  |  | 0
| 94 | Lešení a stavební výtahy |  |  | HSV |  |  | 0
| 95 | Dokončovací konstrukce na pozemních stavbách |  |  | HSV |  |  | 0
| 96 | Bourání konstrukcí |  |  | HSV |  |  | 0
| 99 | Staveništní přesun hmot |  |  | HSV |  |  | 0
| 711 | Izolace proti vodě |  |  | PSV |  |  | 0
| 712 | Povlakové krytiny |  |  | PSV |  |  | 0
| 713 | Izolace tepelné |  |  | PSV |  |  | 0
| 762 | Konstrukce tesařské |  |  | PSV |  |  | 0
| 764 | Konstrukce klempířské |  |  | PSV |  |  | 0
| 766 | Konstrukce zámečnické |  |  | PSV |  |  | 0
| 767 | Konstrukce zámečnické |  |  | PSV |  |  | 0
| 769 | Otvorové prvky z plastu |  |  | PSV |  |  | 0
| 771 | Podlahy z dlaždic a obklady |  |  | PSV |  |  | 0
| 783 | Nátěry |  |  | PSV |  |  | 0
| 784 | Malby |  |  | PSV |  |  | 0
| 787 | Zasklívání |  |  | PSV |  |  | 0
| M21 | Elektromontáže |  |  | MON |  |  | 0
| D96 | Přesuny suti a vybouraných hmot |  |  | PSU |  |  | 0
| VN | Vedlejší náklady |  |  | VN |  |  | 0
| ON | Ostatní náklady |  |  | ON |  |  | 0
| Cena celkem | [6 empty] | 0 | 0
Note on D11: Název
Note on I11: IČO
Note on D12: Ulice
Note on I12: DIČ
Note on D13: PSČ
Note on E13: Místo

## VzorPolozky (hidden)
Položkový rozpočet
S:
O:
R:

## SO 00 1 Naklady
Soupis vedlejších a ostatních nákladů | [26 empty] | #TypZaznamu#
S: | 2019_0501 | Zateplení objektu Mjr. Nováka 1455/34, Ostrava - Hrabůvka | [24 empty] | STA
O: | SO 00 | Ostatní a vedlejší náklady | [21 empty] | NAK |  |  | OBJ
R: | 1 | Ostatní a vedlejší náklady - SO 07 | [24 empty] | ROZ
P.č. | Číslo položky | Název položky | MJ | Množství | Cena / MJ | Celkem | Dodávka | Dodávka celk. | Montáž | Montáž celk. | DPH | Cena s DPH | Hmotnost / MJ | Hmotnost celk.(t) | Dem. hmotnost / MJ | Dem. hmotnost celk.(t) | Ceník | Cen. soustava / platnost | Cenová úroveň | Nhod / MJ | Nhod celk. | Dodavatel | Typ položky
Díl: | VN | Vedlejší náklady |  |  |  | 0 |  | 0 |  | 0 |  | 0 |  | 0 |  | 0 |  |  |  |  | 0 | [5 empty] | DIL
1 | 005121010R | Vybudování zařízení staveniště | Soubor | 1 |  | 0 |  | 0 |  | 0 | 21 | 0 | 0 | 0 | 0 | 0 |  | RTS 21/ I | Indiv | 0 | 0 |  | VRN |  |  |  | POL99_8
|  | Náklady spojené se zřízením přípojek energií k objektům zařízení staveniště, vybudování případných měřících odběrných míst a zřízení, případná příprava území pro objekty zařízení staveniště a vlastní vybudování objektů zařízení staveniště. | [24 empty] | POP | Náklady spojené se zřízením přípojek energií k objektům zařízení staveniště, vybudování případných měřících odběrných míst a zřízení, případná příprava území pro objekty zařízení staveniště a vlastní vybudování objektů zařízení staveniště.
2 | 005121020R | Provoz zařízení staveniště | Soubor | 1 |  | 0 |  | 0 |  | 0 | 21 | 0 | 0 | 0 | 0 | 0 |  | RTS 21/ I | Indiv | 0 | 0 |  | VRN |  |  |  | POL99_8
|  | Náklady na vybavení objektů zařízení staveniště, ostraha staveniště, náklady na energie spotřebované dodavatelem v rámci provozu zařízení staveniště, náklady na potřebný úklid v prostorách zařízení staveniště, náklady na nutnou údržbu a opravy na objektech zařízení staveniště a na přípojkách energií. | [24 empty] | POP | Náklady na vybavení objektů zařízení staveniště, ostraha staveniště, náklady na energie spotřebované dodavatelem v rámci provozu zařízení staveniště, náklady na potřebný úklid v prostorách zařízení staveniště, náklady na nutnou údržbu a opravy na objektech zařízení staveniště a na přípojkách energií.
3 | 005121030R | Odstranění zařízení staveniště | Soubor | 1 |  | 0 |  | 0 |  | 0 | 21 | 0 | 0 | 0 | 0 | 0 |  | RTS 21/ I | Indiv | 0 | 0 |  | VRN |  |  |  | POL99_8
|  | Odstranění objektů zařízení staveniště včetně přípojek energií a jejich odvoz. Položka zahrnuje i náklady na úpravu povrchů po odstranění zařízení staveniště a úklid ploch, na kterých bylo zařízení staveniště provozováno. | [24 empty] | POP | Odstranění objektů zařízení staveniště včetně přípojek energií a jejich odvoz. Položka zahrnuje i náklady na úpravu povrchů po odstranění zařízení staveniště a úklid ploch, na kterých bylo zařízení staveniště provozováno.
4 | 005122010R | Provoz objednatele | Soubor | 1 |  | 0 |  | 0 |  | 0 | 21 | 0 | 0 | 0 | 0 | 0 |  | RTS 21/ I | Indiv | 0 | 0 |  | VRN |  |  |  | POL99_8
|  | Náklady na ztížené provádění stavebních prací v důsledku nepřerušeného provozu na staveništi nebo v případech nepřerušeného provozu v objektech v nichž se stavební práce provádí. | [24 empty] | POP | Náklady na ztížené provádění stavebních prací v důsledku nepřerušeného provozu na staveništi nebo v případech nepřerušeného provozu v objektech v nichž se stavební práce provádí.
5 | 005124010R | Koordinační činnost | Soubor | 1 |  | 0 |  | 0 |  | 0 | 21 | 0 | 0 | 0 | 0 | 0 |  | RTS 21/ I | Indiv | 0 | 0 |  | VRN |  |  |  | POL99_8
|  | Koordinace stavebních a technologických dodávek stavby. | [24 empty] | POP
Díl: | ON | Ostatní náklady |  |  |  | 0 |  | 0 |  | 0 |  | 0 |  | 0 |  | 0 |  |  |  |  | 0 | [5 empty] | DIL
6 | 005211010R | Předání a převzetí staveniště | Soubor | 1 |  | 0 |  | 0 |  | 0 | 21 | 0 | 0 | 0 | 0 | 0 |  | RTS 21/ I | Indiv | 0 | 0 |  | VRN |  |  |  | POL99_8
|  | Náklady spojené s účastí zhotovitele na předání a převzetí staveniště. | [24 empty] | POP
7 | 005241010R | Dokumentace skutečného provedení | Soubor | 1 |  | 0 |  | 0 |  | 0 | 21 | 0 | 0 | 0 | 0 | 0 |  | RTS 21/ I | Indiv | 0 | 0 |  | VRN |  |  |  | POL99_8
|  | Náklady na vyhotovení dokumentace skutečného provedení stavby a její předání objednateli v požadované formě a požadovaném počtu včetně formátu .dwg. | [24 empty] | POP | Náklady na vyhotovení dokumentace skutečného provedení stavby a její předání objednateli v požadované formě a požadovaném počtu včetně formátu .dwg.
8 | 00524 R | Předání a převzetí díla | Soubor | 1 |  | 0 |  | 0 |  | 0 | 21 | 0 | 0 | 0 | 0 | 0 |  | RTS 21/ I | Indiv | 0 | 0 |  | VRN |  |  |  | POL99_8
|  | Náklady zhotovitele, které vzniknou v souvislosti s povinnostmi zhotovitele při předání a převzetí díla. | [24 empty] | POP | Náklady zhotovitele, které vzniknou v souvislosti s povinnostmi zhotovitele při předání a převzetí díla.
9 | 005211040R | Užívání veřejných ploch a prostranství | Soubor | 1 |  | 0 |  | 0 |  | 0 | 21 | 0 | 0 | 0 | 0 | 0 |  | RTS 21/ I | Indiv | 0 | 0 |  | VRN |  |  |  | POL99_8
10 | 005211080R | Bezpečnostní a hygienická opatření na staveništi | Soubor | 1 |  | 0 |  | 0 |  | 0 | 21 | 0 | 0 | 0 | 0 | 0 |  | RTS 21/ I | Indiv | 0 | 0 |  | VRN |  |  |  | POL99_8
|  | Náklady na ochranu staveniště před vstupem nepovolaných osob, včetně příslušného značení, náklady na oplocení staveniště či na jeho osvětlení, náklady na vypracování potřebné dokumentace pro provoz staveniště z hlediska požární ochrany (požární řád a poplachová směrnice) a z hlediska provozu staveniště (provozně dopravní řád). | [24 empty] | POP | Náklady na ochranu staveniště před vstupem nepovolaných osob, včetně příslušného značení, náklady na oplocení staveniště či na jeho osvětlení, náklady na vypracování potřebné dokumentace pro provoz staveniště z hlediska požární ochrany (požární řád a poplachová směrnice) a z hlediska provozu staveniště (provozně dopravní řád).
|  | Provoz pro pěší bude zajištěn provizorními lávkami. Výkopy na volných a neohrazených pozemcích budou opatřeny ochranným zábradlím tak, aby bylo zabráněno pádu cizích osob do výkopu. Zábradlí bude zřetelně označeno případně osvíceno. | [24 empty] | POP | Provoz pro pěší bude zajištěn provizorními lávkami. Výkopy na volných a neohrazených pozemcích budou opatřeny ochranným zábradlím tak, aby bylo zabráněno pádu cizích osob do výkopu. Zábradlí bude zřetelně označeno případně osvíceno.
11 | 005241010R1 | Obnovení vyjádření DOSS a správců sítí | Soubor | 1 |  | 0 |  | 0 |  | 0 | 21 | 0 | 0 | 0 | 0 | 0 |  | Vlastní | Indiv | 0 | 0 |  | VRN |  |  |  | POL99_8
12 | 005241010R2 | Součinnost u kolaudace | Soubor | 1 |  | 0 |  | 0 |  | 0 | 21 | 0 | 0 | 0 | 0 | 0 |  | Vlastní | Indiv | 0 | 0 |  | VRN |  |  |  | POL99_8
|  | Včetně předání dokladové části v požadované formě a požadovaném počtu. | [24 empty] | POP
13 | ONR005 | Provedení sond do střešního pláště | Soubor | 1 |  | 0 |  | 0 |  | 0 | 21 | 0 | 0 | 0 | 0 | 0 |  | Vlastní | Indiv | 0 | 0 |  | VRN |  |  |  | POL99_8
|  | Zhotovitel provede cca 6-8 sond (dle potřeby), kterými se prověří stav kce - viz. technická zpráva | [24 empty] | POP
14 | ONR006 | Zpracování dílenské dokumentace | Soubor | 1 |  | 0 |  | 0 |  | 0 | 21 | 0 | 0 | 0 | 0 | 0 |  | Vlastní | Indiv | 0 | 0 |  | VRN |  |  |  | POL99_8
15 | ONR007 | SO07 - spojovací chodba - Průzkum stávajícího el. vedení na fasádě / střeše objektu | Soubor | 1 |  | 0 |  | 0 |  | 0 | 21 | 0 | 0 | 0 | 0 | 0 |  | Vlastní | Indiv | 0 | 0 |  | VRN |  |  |  | POL99_8
[25 empty] | 15 | 21 | DPH
| Celkem |  |  |  |  | 0 | [18 empty] | 0 | 0 | SUM
END
Note on S6: Jedná se o informaci, zda se jedná o položku, která je do rozpočtu zadána z cenové soustavy RTS, nebo vlastní.
Note on T6: Jedná se o název CÚ, která je zadána u položky rozpočtu

## SO 07 1 Pol
Položkový soupis prací a dodávek | [26 empty] | #TypZaznamu#
S: | 2019_0501 | Zateplení objektu Mjr. Nováka 1455/34, Ostrava - Hrabůvka | [24 empty] | STA
O: | SO 07 | Spojovací chodba | [21 empty] | STA |  |  | OBJ
R: | 1 | Stavební část | [24 empty] | ROZ
P.č. | Číslo položky | Název položky | MJ | Množství | Cena / MJ | Celkem | Dodávka | Dodávka celk. | Montáž | Montáž celk. | DPH | Cena s DPH | Hmotnost / MJ | Hmotnost celk.(t) | Dem. hmotnost / MJ | Dem. hmotnost celk.(t) | Ceník | Cen. soustava / platnost | Cenová úroveň | Nhod / MJ | Nhod celk. | Dodavatel | Typ položky
Díl: | 1 | Zemní práce |  |  |  | 0 |  | 0 |  | 0 |  | 0 |  | 81.74 |  | 17.39 |  |  |  |  | 474.7 | [5 empty] | DIL
1 | 113106121R00 | Rozebrání dlažeb, panelů komunikací pro pěší s jakýmkoliv ložem a výplní spár z betonových nebo kameninových dlaždic nebo tvarovek | m2 | 47.13 |  | 0 |  | 0 |  | 0 | 21 | 0 | 0 | 0 | 0.138 | 6.5 | 822-1 | RTS 21/ I | RTS 20/ I | 0.16 | 7.54 |  | Práce |  |  |  | POL1_
|  | s přemístěním hmot na skládku na vzdálenost do 3 m nebo s naložením na dopravní prostředek | [24 empty] | SPI
|  | viz. půdorys 1NP - stávající stav/bourací práce : | [24 empty] | VV | 0
|  | Poznámka 11 : (2,650+7,050+0,500)*0,500 |  | 5.1 | [22 empty] | VV | 0
|  | 0,450*1,000 |  | 0.45 | [22 empty] | VV | 0
|  | (2,600+7,050+0,500)*0,500 |  | 5.075 | [22 empty] | VV | 0
|  | (2,750+0,400)*0,500 |  | 1.575 | [22 empty] | VV | 0
|  | Poznámka 12 : (56,300-3,200*2)*0,700 |  | 34.93 | [22 empty] | VV | 0
2 | 113108305R00 | Odstranění podkladů nebo krytů živičných, v ploše jednotlivě do 50 m2, tloušťka vrstvy 50 mm | m2 | 18.6125 |  | 0 |  | 0 |  | 0 | 21 | 0 | 0 | 0 | 0.11 | 2.05 | 822-1 | RTS 21/ I | RTS 20/ I | 0.2 | 3.72 |  | Práce |  |  |  | POL1_
|  | viz. půdorys 1NP - stávající stav/bourací práce : | [24 empty] | VV | 0
|  | Poznámka 11 : (2,650+7,050+0,500)*0,500 |  | 5.1 | [22 empty] | VV | 0
|  | (3,300+15,600)*0,500 |  | 9.45 | [22 empty] | VV | 0
|  | u vstupů : (2,850+1,125)*0,500 |  | 1.9875 | [22 empty] | VV | 0
|  | (2,950+1,200)*0,500 |  | 2.075 | [22 empty] | VV | 0
3 | 113204111R00 | Vytrhání obrub záhonových | m | 70.7 |  | 0 |  | 0 |  | 0 | 21 | 0 | 0 | 0 | 0.125 | 8.84 | 822-1 | RTS 21/ I | RTS 20/ I | 0.08 | 5.66 |  | Práce |  |  |  | POL1_
|  | s vybouráním lože, s přemístěním hmot na skládku na vzdálenost do 3 m nebo naložením na dopravní prostředek | [24 empty] | SPI |  | s vybouráním lože, s přemístěním hmot na skládku na vzdálenost do 3 m nebo naložením na dopravní prostředek
|  | viz. půdorys 1NP - stávající stav/bourací práce : | [24 empty] | VV | 0
|  | Poznámka 11 : 2,650+7,050+0,500 |  | 10.2 | [22 empty] | VV | 0
|  | 0,450 |  | 0.45 | [22 empty] | VV | 0
|  | 2,600+7,050+0,500 |  | 10.15 | [22 empty] | VV | 0
|  | 56,300-3,200*2 |  | 49.9 | [22 empty] | VV | 0
4 | 139601102R00 | Ruční výkop jam, rýh a šachet v hornině 3 | m3 | 78.714 |  | 0 |  | 0 |  | 0 | 21 | 0 | 0 | 0 | 0 | 0 | 800-1 | RTS 21/ I | RTS 20/ I | 3.533 | 278.1 |  | Práce |  |  |  | POL1_
|  | s přehozením na vzdálenost do 5 m nebo s naložením na ruční dopravní prostředek | [24 empty] | SPI
|  | viz. půdorys 1NP - stávající stav/bourací práce : | [24 empty] | VV | 0
|  | okolo bouraného základu : (12,000+11,900)*0,300*1,500*2 |  | 21.51 | [22 empty] | VV | 0
|  | viz. půdorys 1NP - nový stav : | [24 empty] | VV | 0
|  | viz. řez A-A - nový stav : | [24 empty] | VV | 0
|  | pohled jižní : 9,735*0,800*0,600 |  | 4.6728 | [22 empty] | VV | 0
|  | pohled severní na B : 6,200*0,800*0,600 |  | 2.976 | [22 empty] | VV | 0
|  | pohled severní na C : 6,200*0,800*0,600 |  | 2.976 | [22 empty] | VV | 0
|  | pohled východní : (3,240+18,750*2)*0,800*0,600 |  | 19.5552 | [22 empty] | VV | 0
|  | pohled západní : (50,100+6,200)*0,800*0,600 |  | 27.024 | [22 empty] | VV | 0
5 | 162701105R00 | Vodorovné přemístění výkopku z horniny 1 až 4, na vzdálenost přes 9 000 do 10 000 m | m3 | 14.301 |  | 0 |  | 0 |  | 0 | 21 | 0 | 0 | 0 | 0 | 0 | 800-1 | RTS 21/ I | RTS 20/ I | 0.011 | 0.16 |  | Práce |  |  |  | POL1_
|  | po suchu, bez ohledu na druh dopravního prostředku, bez naložení výkopku, avšak se složením bez rozhrnutí, | [24 empty] | SPI |  | po suchu, bez ohledu na druh dopravního prostředku, bez naložení výkopku, avšak se složením bez rozhrnutí,
|  | Odkaz na mn. položky pořadí 4 : 78,71400 |  | 78.714 | [22 empty] | VV | 5
|  | Odkaz na mn. položky pořadí 8 : 64,41300*-1 |  | -64.413 | [22 empty] | VV | 5
6 | 162701109R00 | Vodorovné přemístění výkopku příplatek k ceně za každých dalších i započatých 1 000 m přes 10 000 m z horniny 1 až 4 | m3 | 71.505 |  | 0 |  | 0 |  | 0 | 21 | 0 | 0 | 0 | 0 | 0 | 800-1 | RTS 21/ I | RTS 20/ I | 0 | 0 |  | Práce |  |  |  | POL1_
|  | po suchu, bez ohledu na druh dopravního prostředku, bez naložení výkopku, avšak se složením bez rozhrnutí, | [24 empty] | SPI |  | po suchu, bez ohledu na druh dopravního prostředku, bez naložení výkopku, avšak se složením bez rozhrnutí,
|  | 5 km : | [24 empty] | VV | 0
|  | Odkaz na mn. položky pořadí 5 : 14,30100*5 |  | 71.505 | [22 empty] | VV | 5
7 | 174101102R00 | Zásyp sypaninou se zhutněním v uzavřených prostorách s urovnáním povrchu zásypu s ručním zhutněním | m3 | 100.263 |  | 0 |  | 0 |  | 0 | 21 | 0 | 0 | 0 | 0 | 0 | 800-1 | RTS 21/ I | RTS 20/ I | 1.15 | 115.3 |  | Práce |  |  |  | POL1_
|  | z jakékoliv horniny s uložením výkopku po vrstvách, | [24 empty] | SPI
|  | zemina : | [24 empty] | VV | 0
|  | viz. půdorys 1NP - stávající stav/bourací práce : | [24 empty] | VV | 0
|  | okolo bouraného základu : (12,000+11,900)*0,300*1,500*2 |  | 21.51 | [22 empty] | VV | 0
|  | viz. půdorys 1NP - nový stav : | [24 empty] | VV | 0
|  | viz. řez A-A - nový stav : | [24 empty] | VV | 0
|  | pohled jižní : 9,735*0,800*(0,600-0,150) |  | 3.5046 | [22 empty] | VV | 0
|  | pohled severní na B : 6,200*0,800*(0,600-0,150) |  | 2.232 | [22 empty] | VV | 0
|  | pohled severní na C : 6,200*0,800*(0,600-0,150) |  | 2.232 | [22 empty] | VV | 0
|  | pohled východní : (3,240+18,750*2)*0,800*(0,600-0,150) |  | 14.6664 | [22 empty] | VV | 0
|  | pohled západní : (50,100+6,200)*0,800*(0,600-0,150) |  | 20.268 | [22 empty] | VV | 0
|  | Mezisoučet |  | 64.413 | [22 empty] | VV | 1
|  | štěrkopísek : | [24 empty] | VV | 0
|  | původní základ : (12,000+11,900)*1,000*1,500 |  | 35.85 | [22 empty] | VV | 0
|  | Mezisoučet |  | 35.85 | [22 empty] | VV | 1
8 | 175101209R00 | Obsyp objektů příplatek za prohození sypaniny | m3 | 64.413 |  | 0 |  | 0 |  | 0 | 21 | 0 | 0 | 0 | 0 | 0 | 800-1 | RTS 21/ I | RTS 20/ I | 0.997 | 64.22 |  | Práce |  |  |  | POL1_
|  | sypaninou z vhodných hornin tř. 1 - 4 nebo materiálem, uloženým ve vzdálenosti do 30 m od vnějšího kraje objektu, pro jakoukoliv míru zhutnění, | [24 empty] | SPI |  | sypaninou z vhodných hornin tř. 1 - 4 nebo materiálem, uloženým ve vzdálenosti do 30 m od vnějšího kraje objektu, pro jakoukoliv míru zhutnění,
|  | z položky zásypu : | [24 empty] | VV | 0
|  | zemina : | [24 empty] | VV | 0
|  | viz. půdorys 1NP - stávající stav/bourací práce : | [24 empty] | VV | 0
|  | okolo bouraného základu : (12,000+11,900)*0,300*1,500*2 |  | 21.51 | [22 empty] | VV | 0
|  | viz. půdorys 1NP - nový stav : | [24 empty] | VV | 0
|  | viz. řez A-A - nový stav : | [24 empty] | VV | 0
|  | pohled jižní : 9,735*0,800*(0,600-0,150) |  | 3.5046 | [22 empty] | VV | 0
|  | pohled severní na B : 6,200*0,800*(0,600-0,150) |  | 2.232 | [22 empty] | VV | 0
|  | pohled severní na C : 6,200*0,800*(0,600-0,150) |  | 2.232 | [22 empty] | VV | 0
|  | pohled východní : (3,240+18,750*2)*0,800*(0,600-0,150) |  | 14.6664 | [22 empty] | VV | 0
|  | pohled západní : (50,100+6,200)*0,800*(0,600-0,150) |  | 20.268 | [22 empty] | VV | 0
9 | 199000002R00 | Poplatky za skládku horniny 1- 4 | m3 | 14.301 |  | 0 |  | 0 |  | 0 | 21 | 0 | 0 | 0 | 0 | 0 | 800-1 | RTS 21/ I | RTS 20/ I | 0 | 0 |  | Práce |  |  |  | POL1_
|  | Odkaz na mn. položky pořadí 5 : 14,30100 |  | 14.301 | [22 empty] | VV | 5
10 | 58337368R | štěrkopísek frakce 0,0 až 63,0 mm; třída A | t | 81.738 |  | 0 |  | 0 |  | 0 | 21 | 0 | 1 | 81.74 | 0 | 0 | SPCM | RTS 21/ I | RTS 20/ I | 0 | 0 |  | Specifikace |  |  |  | POL3_
|  | štěrkopísek : | [24 empty] | VV | 0
|  | původní základ : (12,000+11,900)*1,000*1,500*1,900 |  | 68.115 | [22 empty] | VV | 0
|  | Koeficient : 0,20 |  | 13.623 | [22 empty] | VV | 4
Díl: | 2 | Základy a zvláštní zakládání |  |  |  | 0 |  | 0 |  | 0 |  | 0 |  | 67.02 |  | 0 |  |  |  |  | 74.24 | [5 empty] | DIL
11 | 274313621R00 | Beton základových pasů prostý třídy C 20/25 | m3 | 25.7715 |  | 0 |  | 0 |  | 0 | 21 | 0 | 2.525 | 65.07 | 0 | 0 | 801-1 | RTS 21/ I | RTS 20/ I | 0.48 | 12.37 |  | Práce |  |  |  | POL1_
|  | XC2 | [24 empty] | POP
|  | viz. půdorys 1NP : | [24 empty] | VV | 0
|  | základy : 0,250*1,500*12,100*2 |  | 9.075 | [22 empty] | VV | 0
|  | dobetonování mezi patky : 0,500*1,500*(2,800+2,500*2+2,700) |  | 7.875 | [22 empty] | VV | 0
|  | 0,500*1,500*(2,900+2,500*2+2,700) |  | 7.95 | [22 empty] | VV | 0
|  | Koeficient : 0,035 |  | 0.8715 | [22 empty] | VV | 4
|  | Koeficient : | [24 empty] | VV | 4
12 | 274351215R00 | Bednění stěn základových pasů zřízení | m2 | 36.3 |  | 0 |  | 0 |  | 0 | 21 | 0 | 0.03916 | 1.42 | 0 | 0 | 801-1 | RTS 21/ I | RTS 20/ I | 1.05 | 38.12 |  | Práce |  |  |  | POL1_
|  | svislé nebo šikmé (odkloněné), půdorysně přímé nebo zalomené, stěn základových pasů ve volných nebo zapažených jámách, rýhách, šachtách, včetně případných vzpěr, | [24 empty] | SPI |  | svislé nebo šikmé (odkloněné), půdorysně přímé nebo zalomené, stěn základových pasů ve volných nebo zapažených jámách, rýhách, šachtách, včetně případných vzpěr,
|  | viz. půdorys 1NP : | [24 empty] | VV | 0
|  | základy : 1,500*12,100*2 |  | 36.3 | [22 empty] | VV | 0
13 | 274351216R00 | Bednění stěn základových pasů odstranění | m2 | 36.3 |  | 0 |  | 0 |  | 0 | 21 | 0 | 0 | 0 | 0 | 0 | 801-1 | RTS 21/ I | RTS 20/ I | 0.32 | 11.62 |  | Práce |  |  |  | POL1_
|  | svislé nebo šikmé (odkloněné), půdorysně přímé nebo zalomené, stěn základových pasů ve volných nebo zapažených jámách, rýhách, šachtách, včetně případných vzpěr, | [24 empty] | SPI |  | svislé nebo šikmé (odkloněné), půdorysně přímé nebo zalomené, stěn základových pasů ve volných nebo zapažených jámách, rýhách, šachtách, včetně případných vzpěr,
|  | Včetně očištění, vytřídění a uložení bednicího materiálu. | [24 empty] | POP
|  | Odkaz na mn. položky pořadí 12 : 36,30000 |  | 36.3 | [22 empty] | VV | 5
14 | 274361821R00 | Výztuž základových pasů z betonářské oceli 10 505 (R) | t | 0.51543 |  | 0 |  | 0 |  | 0 | 21 | 0 | 1.0212 | 0.53 | 0 | 0 | 801-1 | RTS 21/ I | RTS 20/ I | 23.531 | 12.13 |  | Práce |  |  |  | POL1_
|  | viz. půdorys 1NP : | [24 empty] | VV | 0
|  | spřažení ze stávajícím pasem : | [24 empty] | VV | 0
|  | Odkaz na mn. položky pořadí 11 : 25,77150*0,02 |  | 0.51543 | [22 empty] | VV | 5
Díl: | 3 | Svislé a kompletní konstrukce |  |  |  | 0 |  | 0 |  | 0 |  | 0 |  | 30.59 |  | 0 |  |  |  |  | 179.68 | [5 empty] | DIL
15 | 311271177R00 | Zdivo nosné z tvárnic porobetonových hladkých tloušťky 300 mm, charakteristická pevnost v tlaku fk = 3,93 MPa, součinitel prostupu tepla U=0,541 W/m2.K | m2 | 64.0125 |  | 0 |  | 0 |  | 0 | 21 | 0 | 0.27964 | 17.9 | 0 | 0 | 801-1 | RTS 21/ I | RTS 20/ I | 0.7965 | 50.99 |  | Práce |  |  |  | POL1_
|  | viz. půdorys 1NP : | [24 empty] | VV | 0
|  | 12,100*(3,300+1,200)*2 |  | 108.9 | [22 empty] | VV | 0
|  | -2,700*2,375*(4+3) |  | -44.8875 | [22 empty] | VV | 0
16 | 311321312R00 | Beton nadzákladových zdí železový třídy C 20/25 | m3 | 3.336 |  | 0 |  | 0 |  | 0 | 21 | 0 | 2.5277 | 8.43 | 0 | 0 | 801-1 | RTS 21/ I | RTS 20/ I | 1.09 | 3.64 |  | Práce |  |  |  | POL1_
|  | nosných, výplňových, obkladových, půdních, štítových, poprsních apod. (bez výztuže), s pomocným lešením o výšce podlahy do 1900 mm a pro zatížení 1,5 kPa, | [24 empty] | SPI |  | nosných, výplňových, obkladových, půdních, štítových, poprsních apod. (bez výztuže), s pomocným lešením o výšce podlahy do 1900 mm a pro zatížení 1,5 kPa,
|  | XC1 | [24 empty] | POP
|  | viz. pohled západní - nový stav : | [24 empty] | VV | 0
|  | poznámka 2 : 0,200*0,300*55,600 |  | 3.336 | [22 empty] | VV | 0
17 | 311351101R00 | Bednění nadzákladových zdí jednostranné zřízení | m2 | 4.89 |  | 0 |  | 0 |  | 0 | 21 | 0 | 0.03525 | 0.17 | 0 | 0 | 801-1 | RTS 21/ I | RTS 20/ I | 0.74 | 3.62 |  | Práce |  |  |  | POL1_
|  | svislé nebo šikmé (odkloněné), půdorysně přímé nebo zalomené nadzákladových zdí nosných, výplňových, obkladových, půdních, štítových, poprsních apod. ve volném prostranství, ve volných nebo zapažených jámách, rýhách, šachtách, včetně případných vzpěr, | [24 empty] | SPI |  | svislé nebo šikmé (odkloněné), půdorysně přímé nebo zalomené nadzákladových zdí nosných, výplňových, obkladových, půdních, štítových, poprsních apod. ve volném prostranství, ve volných nebo zapažených jámách, rýhách, šachtách, včetně případných vzpěr,
|  | viz. výkres půdorys 1NP - stávající stav : | [24 empty] | VV | 0
|  | viz. výkres pohledy - stávající stav : | [24 empty] | VV | 0
|  | východní : | [24 empty] | VV | 0
|  | poznámka 3 - oprava schodiště : 1,650*0,600 |  | 0.99 | [22 empty] | VV | 0
|  | 2,350*0,600 |  | 1.41 | [22 empty] | VV | 0
|  | 1,700*0,600 |  | 1.02 | [22 empty] | VV | 0
|  | 2,450*0,600 |  | 1.47 | [22 empty] | VV | 0
18 | 311351102R00 | Bednění nadzákladových zdí jednostranné odstranění | m2 | 4.89 |  | 0 |  | 0 |  | 0 | 21 | 0 | 0 | 0 | 0 | 0 | 801-1 | RTS 21/ I | RTS 20/ I | 0.35 | 1.71 |  | Práce |  |  |  | POL1_
|  | svislé nebo šikmé (odkloněné), půdorysně přímé nebo zalomené nadzákladových zdí nosných, výplňových, obkladových, půdních, štítových, poprsních apod. ve volném prostranství, ve volných nebo zapažených jámách, rýhách, šachtách, včetně případných vzpěr, | [24 empty] | SPI |  | svislé nebo šikmé (odkloněné), půdorysně přímé nebo zalomené nadzákladových zdí nosných, výplňových, obkladových, půdních, štítových, poprsních apod. ve volném prostranství, ve volných nebo zapažených jámách, rýhách, šachtách, včetně případných vzpěr,
|  | Odkaz na mn. položky pořadí 17 : 4,89000 |  | 4.89 | [22 empty] | VV | 5
19 | 311351105R00 | Bednění nadzákladových zdí oboustranné za každou stranu zřízení | m2 | 55.6 |  | 0 |  | 0 |  | 0 | 21 | 0 | 0.03931 | 2.19 | 0 | 0 | 801-1 | RTS 21/ I | RTS 20/ I | 0.65 | 36.14 |  | Práce |  |  |  | POL1_
|  | svislé nebo šikmé (odkloněné), půdorysně přímé nebo zalomené nadzákladových zdí nosných, výplňových, obkladových, půdních, štítových, poprsních apod. ve volném prostranství, ve volných nebo zapažených jámách, rýhách, šachtách, včetně případných vzpěr, | [24 empty] | SPI |  | svislé nebo šikmé (odkloněné), půdorysně přímé nebo zalomené nadzákladových zdí nosných, výplňových, obkladových, půdních, štítových, poprsních apod. ve volném prostranství, ve volných nebo zapažených jámách, rýhách, šachtách, včetně případných vzpěr,
|  | viz. pohled západní - nový stav a řez A-A - stávající stav : | [24 empty] | VV | 0
|  | poznámka 2 : 0,500*2*55,600 |  | 55.6 | [22 empty] | VV | 0
20 | 311351106R00 | Bednění nadzákladových zdí oboustranné za každou stranu odstranění | m2 | 55.6 |  | 0 |  | 0 |  | 0 | 21 | 0 | 0 | 0 | 0 | 0 | 801-1 | RTS 21/ I | RTS 20/ I | 0.35 | 19.46 |  | Práce |  |  |  | POL1_
|  | svislé nebo šikmé (odkloněné), půdorysně přímé nebo zalomené nadzákladových zdí nosných, výplňových, obkladových, půdních, štítových, poprsních apod. ve volném prostranství, ve volných nebo zapažených jámách, rýhách, šachtách, včetně případných vzpěr, | [24 empty] | SPI |  | svislé nebo šikmé (odkloněné), půdorysně přímé nebo zalomené nadzákladových zdí nosných, výplňových, obkladových, půdních, štítových, poprsních apod. ve volném prostranství, ve volných nebo zapažených jámách, rýhách, šachtách, včetně případných vzpěr,
|  | Odkaz na mn. položky pořadí 19 : 55,60000 |  | 55.6 | [22 empty] | VV | 5
21 | 311361821R00 | Výztuž nadzákladových zdí z betonářské oceli 10 505(R) | t | 0.40032 |  | 0 |  | 0 |  | 0 | 21 | 0 | 1.0203 | 0.41 | 0 | 0 | 801-1 | RTS 21/ I | RTS 20/ I | 25.271 | 10.12 |  | Práce |  |  |  | POL1_
|  | Odkaz na mn. položky pořadí 16 : 3,33600*0,12 |  | 0.40032 | [22 empty] | VV | 5
22 | 311941112R00 | Připojení zděných stěn ke konstrukci nastřelením | m | 18 |  | 0 |  | 0 |  | 0 | 21 | 0 | 0.0021 | 0.04 | 0 | 0 | 801-1 | RTS 21/ I | RTS 20/ I | 0.226 | 4.07 |  | Práce |  |  |  | POL1_
|  | nerezovou kotvou ve spáře nového zdiva (4 ks/m spáry) | [24 empty] | SPI
|  | Včetně dodávky kotev i spojovacího materiálu. | [24 empty] | POP
|  | viz. půdorys 1NP : | [24 empty] | VV | 0
|  | pórobeton : 4,500*2*2 |  | 18 | [22 empty] | VV | 0
23 | 319201315R00 | Vyrovnání povrchu zdiva pod omítku maltou ze SMS tloušťka 10 mm | m2 | 121.0238 |  | 0 |  | 0 |  | 0 | 21 | 0 | 0.00825 | 1 | 0 | 0 | 801-1 | RTS 21/ I | RTS 20/ I | 0.3 | 36.31 |  | Práce |  |  |  | POL1_
|  | maltou ze suché směsi, bez pomocného lešení, | [24 empty] | SPI
|  | Odkaz na mn. položky pořadí 54 : 71,50500 |  | 71.505 | [22 empty] | VV | 5
|  | Odkaz na mn. položky pořadí 55 : 49,51875 |  | 49.5187 | [22 empty] | VV | 5
24 | 342255024R00 | Příčky z cihel a tvárnic nepálených příčky z příčkovek pórobetonových tloušťky 100 mm | m2 | 4.454 |  | 0 |  | 0 |  | 0 | 21 | 0 | 0.07471 | 0.33 | 0 | 0 | 801-1 | RTS 21/ I | RTS 20/ I | 0.52915 | 2.36 |  | Práce |  |  |  | POL1_
|  | včetně pomocného lešení | [24 empty] | SPI
|  | viz. půdorys 1NP : | [24 empty] | VV | 0
|  | (1,300+0,500)*3,350 |  | 6.03 | [22 empty] | VV | 0
|  | -0,800*1,970 |  | -1.576 | [22 empty] | VV | 0
25 | 342264051RT2 | Podhledy na kovové konstrukci opláštěné deskami sádrokartonovými nosná konstrukce z profilů CD s přímým uchycením 1x deska, tloušťky 12,5 mm, protipožární, bez izolace | m2 | 7.65 |  | 0 |  | 0 |  | 0 | 21 | 0 | 0.01373 | 0.11 | 0 | 0 | 801-1 | RTS 21/ I | RTS 20/ I | 1.011 | 7.73 |  | Práce |  |  |  | POL1_
|  | viz. výkres půdorys 1NP - stávající stav : | [24 empty] | VV | 0
|  | viz. řez A-A - nový stav : | [24 empty] | VV | 0
|  | skladba S9 : 0,250*15,300*2 |  | 7.65 | [22 empty] | VV | 0
26 | 342264091R00 | Příplatky k podhledům sádrokartonovým příplatek k podhledu sádrokartonovému za tloušťku desek 15 mm | m2 | 7.65 |  | 0 |  | 0 |  | 0 | 21 | 0 | 0.00181 | 0.01 | 0 | 0 | 801-1 | RTS 21/ I | RTS 20/ I | 0.032 | 0.24 |  | Práce |  |  |  | POL1_
|  | Odkaz na mn. položky pořadí 25 : 7,65000 |  | 7.65 | [22 empty] | VV | 5
27 | 342264098RT2 | Příplatky k podhledům sádrokartonovým příplatek k podhledu sádrokartonovému za plochu přes 2 do 5 m2 | m2 | 7.65 |  | 0 |  | 0 |  | 0 | 21 | 0 | 0 | 0 | 0 | 0 | 801-1 | RTS 21/ I | RTS 20/ I | 0.43 | 3.29 |  | Práce |  |  |  | POL1_
|  | Odkaz na mn. položky pořadí 25 : 7,65000 |  | 7.65 | [22 empty] | VV | 5
Díl: | 4 | Vodorovné konstrukce |  |  |  | 0 |  | 0 |  | 0 |  | 0 |  | 21.29 |  | 0 |  |  |  |  | 145.61 | [5 empty] | DIL
28 | 413321315R00 | Beton nosníků železový třídy C 20/25 | m3 | 3.1987 |  | 0 |  | 0 |  | 0 | 21 | 0 | 2.5251 | 8.08 | 0 | 0 | 801-1 | RTS 21/ I | RTS 20/ I | 0.87 | 2.78 |  | Práce |  |  |  | POL1_
|  | včetně stěnových, nosníků jeřábových drah, volných trámů, průvlaků, rámových příčlí, ztužidel, konzol, vodorovných táhel a podobných tyčových konstrukcí, | [24 empty] | SPI |  | včetně stěnových, nosníků jeřábových drah, volných trámů, průvlaků, rámových příčlí, ztužidel, konzol, vodorovných táhel a podobných tyčových konstrukcí,
|  | XC1 | [24 empty] | POP
|  | viz. výkres půdorys 1NP - stávající stav : | [24 empty] | VV | 0
|  | viz. řez A-A - nový stav : | [24 empty] | VV | 0
|  | 0,300*0,250*19,750 |  | 1.4812 | [22 empty] | VV | 0
|  | 0,300*0,250*22,900 |  | 1.7175 | [22 empty] | VV | 0
29 | 413351107R00 | Bednění nosníků zřízení | m2 | 42.65 |  | 0 |  | 0 |  | 0 | 21 | 0 | 0.0577 | 2.46 | 0 | 0 | 801-1 | RTS 21/ I | RTS 20/ I | 0.95 | 40.52 |  | Práce |  |  |  | POL1_
|  | stěnových, volných trámů, průvlaků, jeřábových drah, rámových příčlí, ztužidel, vodorovných táhel, tyčových konzol, bez náběhů nebo s náběhy, neproměnného nebo proměnného průřezu nebo tvaru zalomeného nebo půdorysně zakřiveného, bez podpěrné konstrukce | [24 empty] | SPI |  | stěnových, volných trámů, průvlaků, jeřábových drah, rámových příčlí, ztužidel, vodorovných táhel, tyčových konzol, bez náběhů nebo s náběhy, neproměnného nebo proměnného průřezu nebo tvaru zalomeného nebo půdorysně zakřiveného, bez podpěrné konstrukce
|  | viz. výkres půdorys 1NP - stávající stav : | [24 empty] | VV | 0
|  | viz. řez A-A - nový stav : | [24 empty] | VV | 0
|  | 0,500*19,750*2 |  | 19.75 | [22 empty] | VV | 0
|  | 0,500*22,900*2 |  | 22.9 | [22 empty] | VV | 0
30 | 413351108R00 | Bednění nosníků odstranění | m2 | 42.65 |  | 0 |  | 0 |  | 0 | 21 | 0 | 0 | 0 | 0 | 0 | 801-1 | RTS 21/ I | RTS 20/ I | 0.37 | 15.78 |  | Práce |  |  |  | POL1_
|  | stěnových, volných trámů, průvlaků, jeřábových drah, rámových příčlí, ztužidel, vodorovných táhel, tyčových konzol, bez náběhů nebo s náběhy, neproměnného nebo proměnného průřezu nebo tvaru zalomeného nebo půdorysně zakřiveného, bez podpěrné konstrukce | [24 empty] | SPI |  | stěnových, volných trámů, průvlaků, jeřábových drah, rámových příčlí, ztužidel, vodorovných táhel, tyčových konzol, bez náběhů nebo s náběhy, neproměnného nebo proměnného průřezu nebo tvaru zalomeného nebo půdorysně zakřiveného, bez podpěrné konstrukce
|  | Odkaz na mn. položky pořadí 29 : 42,65000 |  | 42.65 | [22 empty] | VV | 5
31 | 413351213R00 | Podpěrná konstrukce bednění nosníků přes 5 do 10 kPa, - zřízení | m2 | 5.67 |  | 0 |  | 0 |  | 0 | 21 | 0 | 0.00633 | 0.04 | 0 | 0 | 801-1 | RTS 21/ I | RTS 20/ I | 0.943 | 5.35 |  | Práce |  |  |  | POL1_
|  | a jiných tyčových konstrukcí výšky do 4 m a se zesílením dna bednění, na plochu půdorysu | [24 empty] | SPI
|  | viz. výkres půdorys 1NP - stávající stav : | [24 empty] | VV | 0
|  | viz. řez A-A - nový stav : | [24 empty] | VV | 0
|  | 0,300*2,700*4 |  | 3.24 | [22 empty] | VV | 0
|  | 0,300*2,700*3 |  | 2.43 | [22 empty] | VV | 0
32 | 413351214R00 | Podpěrná konstrukce bednění nosníků přes 5 do 10 kPa, odstranění | m2 | 5.67 |  | 0 |  | 0 |  | 0 | 21 | 0 | 0 | 0 | 0 | 0 | 801-1 | RTS 21/ I | RTS 20/ I | 0.33 | 1.87 |  | Práce |  |  |  | POL1_
|  | a jiných tyčových konstrukcí výšky do 4 m a se zesílením dna bednění, na plochu půdorysu | [24 empty] | SPI
|  | Odkaz na mn. položky pořadí 31 : 5,67000 |  | 5.67 | [22 empty] | VV | 5
33 | 413361821R00 | Výztuž nosníků z betonářské oceli 10 505(R) | t | 0.38385 |  | 0 |  | 0 |  | 0 | 21 | 0 | 1.0194 | 0.39 | 0 | 0 | 801-1 | RTS 21/ I | RTS 20/ I | 51.252 | 19.67 |  | Práce |  |  |  | POL1_
|  | stěnových, volných trámů, rámů, průvlaků, nosníků jeřábových drah, rámových příčlí, patrových i mezipatrových ztužidel, konzol, vodorovných táhel, trámů, obrubních a výztužných, lemujících nebo vyztužujících stropní a podobné střešní konstrukce | [24 empty] | SPI |  | stěnových, volných trámů, rámů, průvlaků, nosníků jeřábových drah, rámových příčlí, patrových i mezipatrových ztužidel, konzol, vodorovných táhel, trámů, obrubních a výztužných, lemujících nebo vyztužujících stropní a podobné střešní konstrukce
|  | Odkaz na mn. položky pořadí 28 : 3,19875*0,12 |  | 0.38385 | [22 empty] | VV | 5
34 | 417321315R00 | Železobeton ztužujících pásů a věnců třídy C 20/25 | m3 | 3.1987 |  | 0 |  | 0 |  | 0 | 21 | 0 | 2.5251 | 8.08 | 0 | 0 | 801-1 | RTS 21/ I | RTS 20/ I | 1.45 | 4.64 |  | Práce |  |  |  | POL1_
|  | XC1 | [24 empty] | POP
|  | viz. výkres půdorys 1NP - stávající stav : | [24 empty] | VV | 0
|  | viz. řez A-A - nový stav : | [24 empty] | VV | 0
|  | 0,300*0,250*19,750 |  | 1.4812 | [22 empty] | VV | 0
|  | 0,300*0,250*22,900 |  | 1.7175 | [22 empty] | VV | 0
35 | 417351115R00 | Bednění bočnic ztužujících pásů a věnců včetně vzpěr zřízení | m2 | 42.65 |  | 0 |  | 0 |  | 0 | 21 | 0 | 0.00782 | 0.33 | 0 | 0 | 801-1 | RTS 21/ I | RTS 20/ I | 0.79 | 33.69 |  | Práce |  |  |  | POL1_
|  | viz. výkres půdorys 1NP - stávající stav : | [24 empty] | VV | 0
|  | viz. řez A-A - nový stav : | [24 empty] | VV | 0
|  | 0,500*19,750*2 |  | 19.75 | [22 empty] | VV | 0
|  | 0,500*22,900*2 |  | 22.9 | [22 empty] | VV | 0
36 | 417351116R00 | Bednění bočnic ztužujících pásů a věnců včetně vzpěr odstranění | m2 | 42.65 |  | 0 |  | 0 |  | 0 | 21 | 0 | 0 | 0 | 0 | 0 | 801-1 | RTS 21/ I | RTS 20/ I | 0.24 | 10.24 |  | Práce |  |  |  | POL1_
|  | Odkaz na mn. položky pořadí 35 : 42,65000 |  | 42.65 | [22 empty] | VV | 5
37 | 417361821R00 | Výztuž ztužujících pásů a věnců z betonářské oceli 10 505(R) | t | 0.38385 |  | 0 |  | 0 |  | 0 | 21 | 0 | 1.0167 | 0.39 | 0 | 0 | 801-1 | RTS 21/ I | RTS 20/ I | 27.673 | 10.62 |  | Práce |  |  |  | POL1_
|  | Odkaz na mn. položky pořadí 34 : 3,19875*0,12 |  | 0.38385 | [22 empty] | VV | 5
38 | 451579777R00 | Podklad nebo lože pod dlažbu (přídlažbu) z kameniva těženého příplatek za další 1cm kameniva těženého nad 10cm | m2 | 74.9575 |  | 0 |  | 0 |  | 0 | 21 | 0 | 0.02024 | 1.52 | 0 | 0 | 822-1 | RTS 21/ I | RTS 20/ I | 0.006 | 0.45 |  | Práce |  |  |  | POL1_
|  | v ploše vodorovné nebo ve sklonu do 1:5 | [24 empty] | SPI
|  | Odkaz na mn. položky pořadí 42 : 74,95750 |  | 74.9575 | [22 empty] | VV | 5
Díl: | 5 | Komunikace |  |  |  | 0 |  | 0 |  | 0 |  | 0 |  | 62.34 |  | 0 |  |  |  |  | 32.23 | [5 empty] | DIL
39 | 564271111R00 | Podklad nebo podsyp ze štěrkopísku tloušťka po zhutnění 250 mm | m2 | 32.322 |  | 0 |  | 0 |  | 0 | 21 | 0 | 0.50601 | 16.36 | 0 | 0 | 822-1 | RTS 21/ I | RTS 20/ I | 0.02 | 0.65 |  | Práce |  |  |  | POL1_
|  | s rozprostřením, vlhčením a zhutněním | [24 empty] | SPI
|  | Odkaz na mn. položky pořadí 41 : 32,32200 |  | 32.322 | [22 empty] | VV | 5
40 | 564851111R00 | Podklad ze štěrkodrti s rozprostřením a zhutněním frakce 0-63 mm, tloušťka po zhutnění 150 mm | m2 | 74.9575 |  | 0 |  | 0 |  | 0 | 21 | 0 | 0.378 | 28.33 | 0 | 0 | 822-1 | RTS 21/ I | RTS 20/ I | 0.026 | 1.95 |  | Práce |  |  |  | POL1_
|  | frakce 8/16 | [24 empty] | POP
|  | Odkaz na mn. položky pořadí 42 : 74,95750 |  | 74.9575 | [22 empty] | VV | 5
41 | 576141111R00 | Koberec živičný otevřený tloušťka po zhutnění 50 mm, v pruhu šířky do 3 m | m2 | 32.322 |  | 0 |  | 0 |  | 0 | 21 | 0 | 0.116 | 3.75 | 0 | 0 | 822-1 | RTS 21/ I | RTS 20/ I | 0.047 | 1.52 |  | Práce |  |  |  | POL1_
|  | z kameniva drceného obaleného asfaltem s rozprostřením a se zhutněním | [24 empty] | SPI
|  | viz. řez A-A - nový stav : | [24 empty] | VV | 0
|  | viz. půdorys 1NP - nový stav : | [24 empty] | VV | 0
|  | poznámka 16 : | [24 empty] | VV | 0
|  | 6,000 |  | 6 | [22 empty] | VV | 0
|  | 43,870*0,600 |  | 26.322 | [22 empty] | VV | 0
42 | 596811111R00 | Kladení dlažby z betonových nebo kameninových dlaždic do lože z kameniva těženého tloušťky do 30 mm | m2 | 74.9575 |  | 0 |  | 0 |  | 0 | 21 | 0 | 0.072 | 5.4 | 0 | 0 | 822-1 | RTS 21/ I | RTS 20/ I | 0.375 | 28.11 |  | Práce |  |  |  | POL1_
|  | komunikací pro pěší do velikosti dlaždic 0,25 m2 s provedením lože do tl. 30 mm, s vyplněním spár a se smetením přebytečného materiálu na vzdálenost do 3 m | [24 empty] | SPI |  | komunikací pro pěší do velikosti dlaždic 0,25 m2 s provedením lože do tl. 30 mm, s vyplněním spár a se smetením přebytečného materiálu na vzdálenost do 3 m
|  | viz. řez A-A - nový stav : | [24 empty] | VV | 0
|  | viz. půdorys 1NP - nový stav : | [24 empty] | VV | 0
|  | poznámka 16 : | [24 empty] | VV | 0
|  | 3,000*0,700 |  | 2.1 | [22 empty] | VV | 0
|  | (2,680+0,560)*0,500 |  | 1.62 | [22 empty] | VV | 0
|  | (6,750+15,790)*0,500 |  | 11.27 | [22 empty] | VV | 0
|  | (6,750+13,190)*0,500 |  | 9.97 | [22 empty] | VV | 0
|  | 5,975*0,500 |  | 2.9875 | [22 empty] | VV | 0
|  | poznámka 19 : | [24 empty] | VV | 0
|  | 2,500*1,500*2 |  | 7.5 | [22 empty] | VV | 0
|  | 12,100*0,500 |  | 6.05 | [22 empty] | VV | 0
|  | poznámka 23 : | [24 empty] | VV | 0
|  | 47,800*0,700 |  | 33.46 | [22 empty] | VV | 0
43 | 59245601R | dlažba betonová jednovrstvá; čtverec; šedá; l = 500 mm; š = 500 mm; tl. 50,0 mm | m2 | 78.7054 |  | 0 |  | 0 |  | 0 | 21 | 0 | 0.108 | 8.5 | 0 | 0 | SPCM | RTS 21/ I | RTS 20/ I | 0 | 0 |  | Specifikace |  |  |  | POL3_
|  | Odkaz na mn. položky pořadí 42 : 74,95750 |  | 74.9575 | [22 empty] | VV | 5
|  | Koeficient : 0,05 |  | 3.7479 | [22 empty] | VV | 4
Díl: | 6 | Úpravy povrchu, podlahy |  |  |  | 0 |  | 0 |  | 0 |  | 0 |  | 2.85 |  | 0 |  |  |  |  | 224.01 | [5 empty] | DIL
44 | 601015187RT6 | Omítky stropů a podhledů z hotových směsí vrchní tenkovrstvá, silikonová, zatíraná, zrnitost 1,5 mm, | m2 | 16.53 |  | 0 |  | 0 |  | 0 | 21 | 0 | 0.00307 | 0.05 | 0 | 0 | 801-1 | RTS 21/ I | RTS 20/ I | 0.31 | 5.12 |  | Práce |  |  |  | POL1_
|  | po jednotlivých vrstvách | [24 empty] | SPI
|  | Včetně pomocného lešení. | [24 empty] | POP
|  | skladba S11 : | [24 empty] | VV | 0
|  | Odkaz na mn. položky pořadí 61 : 16,53000 |  | 16.53 | [22 empty] | VV | 5
45 | 601015191R00 | Omítky stropů a podhledů z hotových směsí Doplňkové práce pro omítky stropů z hotových směsí podkladní nátěr stropů pod tenkovrstvé omítky | m2 | 16.53 |  | 0 |  | 0 |  | 0 | 21 | 0 | 0.00019 | 0 | 0 | 0 | 801-1 | RTS 21/ I | RTS 20/ I | 0.07 | 1.16 |  | Práce |  |  |  | POL1_
|  | po jednotlivých vrstvách | [24 empty] | SPI
|  | Odkaz na mn. položky pořadí 44 : 16,53000 |  | 16.53 | [22 empty] | VV | 5
46 | 602011102R00 | Omítky stěn z hotových směsí postřik, báze, cementová, , , | m2 | 108.1075 |  | 0 |  | 0 |  | 0 | 21 | 0 | 0.005 | 0.54 | 0 | 0 | 801-1 | RTS 21/ I | RTS 20/ I | 0.096 | 10.38 |  | Práce |  |  |  | POL1_
|  | po jednotlivých vrstvách | [24 empty] | SPI
|  | Odkaz na mn. položky pořadí 47 : 108,10750 |  | 108.1075 | [22 empty] | VV | 5
47 | 602011141RT3 | Omítky stěn z hotových směsí vrstva štuková, vápenná, , tloušťka vrstvy 4 mm, | m2 | 108.1075 |  | 0 |  | 0 |  | 0 | 21 | 0 | 0.0049 | 0.53 | 0 | 0 | 801-1 | RTS 21/ I | RTS 20/ I | 0.25 | 27.03 |  | Práce |  |  |  | POL1_
|  | po jednotlivých vrstvách | [24 empty] | SPI
|  | Odkaz na mn. položky pořadí 52 : 108,10750 |  | 108.1075 | [22 empty] | VV | 5
48 | 602015187RT6 | Omítky stěn z hotových směsí vrchní tenkovrstvá, silikonová, zatřená, tloušťka vrstvy 1,5 mm, | m2 | 613.3252 |  | 0 |  | 0 |  | 0 | 21 | 0 | 0.00263 | 1.61 | 0 | 0 | 801-1 | RTS 21/ I | RTS 20/ I | 0.22401 | 137.39 |  | Práce |  |  |  | POL1_
|  | po jednotlivých vrstvách | [24 empty] | SPI
|  | nové zateplení : | [24 empty] | VV | 0
|  | Odkaz na mn. položky pořadí 55 : 49,51875 |  | 49.5187 | [22 empty] | VV | 5
|  | Odkaz na mn. položky pořadí 56 : 153,26505 |  | 153.2651 | [22 empty] | VV | 5
|  | Odkaz na mn. položky pořadí 57 : 148,15400 |  | 148.154 | [22 empty] | VV | 5
|  | Odkaz na mn. položky pořadí 58 : 36,03200 |  | 36.032 | [22 empty] | VV | 5
|  | Odkaz na mn. položky pořadí 60 : 12,26540 |  | 12.2654 | [22 empty] | VV | 5
|  | Odkaz na mn. položky pořadí 74 : 135,79000 |  | 135.79 | [22 empty] | VV | 5
|  | skladba S1 : | [24 empty] | VV | 0
|  | viz. výkres pohledů : | [24 empty] | VV | 0
|  | pohled západní - odkaz D : 78,300 |  | 78.3 | [22 empty] | VV | 0
49 | 602015191R00 | Omítky stěn z hotových směsí Doplňkové práce pro omítky stěn z hotových směsí podkladní nátěr pod tenkovrstvé omítky | m2 | 613.3252 |  | 0 |  | 0 |  | 0 | 21 | 0 | 0.00019 | 0.12 | 0 | 0 | 801-1 | RTS 21/ I | RTS 20/ I | 0.07 | 42.93 |  | Práce |  |  |  | POL1_
|  | po jednotlivých vrstvách | [24 empty] | SPI
|  | Odkaz na mn. položky pořadí 48 : 613,32520 |  | 613.3252 | [22 empty] | VV | 5
Díl: | 61 | Úpravy povrchů vnitřní |  |  |  | 0 |  | 0 |  | 0 |  | 0 |  | 2.06 |  | 0 |  |  |  |  | 109.72 | [5 empty] | DIL
50 | 612409991RT2 | Začištění omítek kolem oken, dveří a obkladů apod. s použitím suché maltové směsi | m | 184.75 |  | 0 |  | 0 |  | 0 | 21 | 0 | 0.00238 | 0.44 | 0 | 0 | 801-4 | RTS 21/ I | RTS 20/ I | 0.18233 | 33.69 |  | Práce |  |  |  | POL1_
|  | viz. tabulka výplní otvorů : | [24 empty] | VV | 0
|  | O1 : (2,700+2,375)*2*7 |  | 71.05 | [22 empty] | VV | 0
|  | O2 : (0,500+1,800)*2*1 |  | 4.6 | [22 empty] | VV | 0
|  | D1 : (1,800+2,500*2)*1 |  | 6.8 | [22 empty] | VV | 0
|  | D2 : (0,800+1,970*2)*1 |  | 4.74 | [22 empty] | VV | 0
|  | O1x : (2,650+1,750)*2*2 |  | 17.6 | [22 empty] | VV | 0
|  | O2x : (2,675+2,400)*2*2 |  | 20.3 | [22 empty] | VV | 0
|  | O3x : (2,675+2,400)*2*2 |  | 20.3 | [22 empty] | VV | 0
|  | napojení na stávající kce : (3,340*2+13,000)*2 |  | 39.36 | [22 empty] | VV | 0
51 | 612425931RT2 | Omítka vápenná vnitřního ostění omítkou štukovou | m2 | 31.1625 |  | 0 |  | 0 |  | 0 | 21 | 0 | 0.03491 | 1.09 | 0 | 0 | 801-4 | RTS 21/ I | RTS 20/ I | 1.1842 | 36.9 |  | Práce |  |  |  | POL1_
|  | okenního nebo dveřního, z pomocného pracovního lešení o výšce podlahy do 1900 mm a pro zatížení do 1,5 kPa, | [24 empty] | SPI |  | okenního nebo dveřního, z pomocného pracovního lešení o výšce podlahy do 1900 mm a pro zatížení do 1,5 kPa,
|  | viz. tabulka výplní otvorů : | [24 empty] | VV | 0
|  | O1 : (2,700+2,375)*2*0,250*7 |  | 17.7625 | [22 empty] | VV | 0
|  | O2 : (0,500+1,800)*2*0,250*1 |  | 1.15 | [22 empty] | VV | 0
|  | D1 : (1,800+2,500*2)*0,250*1 |  | 1.7 | [22 empty] | VV | 0
|  | O1x : (2,650+1,750*2)*0,250*2 |  | 3.075 | [22 empty] | VV | 0
|  | O2x : (2,675+2,400*2)*0,250*2 |  | 3.7375 | [22 empty] | VV | 0
|  | O3x : (2,675+2,400*2)*0,250*2 |  | 3.7375 | [22 empty] | VV | 0
52 | 612481211RU1 | Vyztužení povrchu vnitřních stěn sklotextilní síťovinou s dodávkou síťoviny a stěrkového tmelu | m2 | 108.1075 |  | 0 |  | 0 |  | 0 | 21 | 0 | 0.00491 | 0.53 | 0 | 0 | 801-1 | RTS 21/ I | RTS 20/ I | 0.362 | 39.13 |  | Práce |  |  |  | POL1_
|  | viz. půdorys 1NP - nový stav : | [24 empty] | VV | 0
|  | viz. pohledy - nový stav : | [24 empty] | VV | 0
|  | západní : 2,000*3,000 |  | 6 | [22 empty] | VV | 0
|  | východní : 12,100*(3,300+1,200)*2 |  | 108.9 | [22 empty] | VV | 0
|  | -2,700*2,375*(4+3) |  | -44.8875 | [22 empty] | VV | 0
|  | (2,700+2,375)*2*0,300*(4+3) |  | 21.315 | [22 empty] | VV | 0
|  | poznámka 8 : | [24 empty] | VV | 0
|  | (1,300+0,600+1,200+0,500)*3,350 |  | 12.06 | [22 empty] | VV | 0
|  | -0,800*1,970*2 |  | -3.152 | [22 empty] | VV | 0
|  | napojení na stávající kce : (3,340*2+13,000)*2*0,200 |  | 7.872 | [22 empty] | VV | 0
Díl: | 62 | Úpravy povrchů vnější |  |  |  | 0 |  | 0 |  | 0 |  | 0 |  | 13.49 |  | 0 |  |  |  |  | 800.96 | [5 empty] | DIL
53 | 620991121R00 | Zakrývání výplní vnějších otvorů z postaveného lešení | m2 | 135.6955 |  | 0 |  | 0 |  | 0 | 21 | 0 | 4e-05 | 0.01 | 0 | 0 | 801-1 | RTS 21/ I | RTS 20/ I | 0.078 | 10.58 |  | Práce |  |  |  | POL1_
|  | s rámy a zárubněmi, zábradlí, předmětů oplechování apod., které se zřizují ještě před úpravami povrchu, před jejich znečištěním při úpravách povrchu nástřikem plastických (lepivých) maltovin | [24 empty] | SPI |  | s rámy a zárubněmi, zábradlí, předmětů oplechování apod., které se zřizují ještě před úpravami povrchu, před jejich znečištěním při úpravách povrchu nástřikem plastických (lepivých) maltovin
|  | viz. půdorys 1NP - nový stav : | [24 empty] | VV | 0
|  | viz. pohledy - nový stav : | [24 empty] | VV | 0
|  | jižní : 2,260*3,300*1 |  | 7.458 | [22 empty] | VV | 0
|  | 1,750*2,200*1 |  | 3.85 | [22 empty] | VV | 0
|  | východní : 2,700*2,375*7 |  | 44.8875 | [22 empty] | VV | 0
|  | západní : 1,800*2,500*1 |  | 4.5 | [22 empty] | VV | 0
|  | 75,000 |  | 75 | [22 empty] | VV | 0
54 | 622319514R00 | Zateplení suterénu extrudovaným polysterenem, tloušťky 140 mm | m2 | 71.505 |  | 0 |  | 0 |  | 0 | 21 | 0 | 0.0095 | 0.68 | 0 | 0 | 801-1 | RTS 21/ I | RTS 20/ I | 0.493 | 35.25 |  | Práce |  |  |  | POL1_
|  | nanesení lepicího tmelu na izolační desky, nalepení desek a zajištění talířovými hmoždinkami (6 ks/m2). Bez povrchové úpravy desek. | [24 empty] | SPI |  | nanesení lepicího tmelu na izolační desky, nalepení desek a zajištění talířovými hmoždinkami (6 ks/m2). Bez povrchové úpravy desek.
|  | viz. půdorys 1NP - nový stav : | [24 empty] | VV | 0
|  | viz. řez A-A - nový stav : | [24 empty] | VV | 0
|  | viz. výkres pohledů - nový stav : | [24 empty] | VV | 0
|  | skladba S10 : | [24 empty] | VV | 0
|  | pohled jižní : 9,735*0,600 |  | 5.841 | [22 empty] | VV | 0
|  | pohled severní na B : 6,200*0,600 |  | 3.72 | [22 empty] | VV | 0
|  | pohled severní na C : 6,200*0,600 |  | 3.72 | [22 empty] | VV | 0
|  | pohled východní : (3,240+18,750*2)*0,600 |  | 24.444 | [22 empty] | VV | 0
|  | pohled západní : (50,100+6,200)*0,600 |  | 33.78 | [22 empty] | VV | 0
55 | 622319524RV1 | Zateplení soklu extrudovaným polystyrénem, tloušťky 140 mm, zakončené stěrkou s výztužnou tkaninou | m2 | 49.5187 |  | 0 |  | 0 |  | 0 | 21 | 0 | 0.01255 | 0.62 | 0 | 0 | 801-1 | RTS 21/ I | RTS 20/ I | 0.857 | 42.44 |  | Práce |  |  |  | POL1_
|  | nanesení lepicího tmelu na izolační desky, nalepení desek, zajištění talířovými hmoždinkami (6 ks/m2), přebroušení desek, natažení stěrky, vtlačení výztužné tkaniny (1,15 m2/m2), přehlazení stěrky. Další vrstvy podle popisu položky. | [24 empty] | SPI |  | nanesení lepicího tmelu na izolační desky, nalepení desek, zajištění talířovými hmoždinkami (6 ks/m2), přebroušení desek, natažení stěrky, vtlačení výztužné tkaniny (1,15 m2/m2), přehlazení stěrky. Další vrstvy podle popisu položky.
|  | K ochraně hran na rozích budovy je do plochy zahrnuto 0,14 m rohových lišt na m2. | [24 empty] | SPI
|  | viz. půdorys 1NP - nový stav : | [24 empty] | VV | 0
|  | viz. řez A-A - nový stav : | [24 empty] | VV | 0
|  | viz. výkres pohledů - nový stav : | [24 empty] | VV | 0
|  | skladba S8 : | [24 empty] | VV | 0
|  | pohled jižní : 9,735*0,250 |  | 2.4337 | [22 empty] | VV | 0
|  | pohled severní na B : 6,200*0,500 |  | 3.1 | [22 empty] | VV | 0
|  | pohled severní na C : 6,200*0,500 |  | 3.1 | [22 empty] | VV | 0
|  | pohled východní : 3,240*0,250 |  | 0.81 | [22 empty] | VV | 0
|  | (3,240+18,750*2)*0,500 |  | 20.37 | [22 empty] | VV | 0
|  | pohled západní : (50,100+6,200)*0,350 |  | 19.705 | [22 empty] | VV | 0
56 | 622319134RV1 | Zateplení fasády , expandovaným polystyrénem, tloušťky 140 mm, zakončené stěrkou s výztužnou tkaninou, | m2 | 153.2651 |  | 0 |  | 0 |  | 0 | 21 | 0 | 0.0102 | 1.56 | 0 | 0 | 801-1 | RTS 21/ I | RTS 20/ I | 0.857 | 131.35 |  | Práce |  |  |  | POL1_
|  | nanesení lepicího tmelu na izolační desky, nalepení desek, zajištění talířovými hmoždinkami (6 ks/m2), přebroušení desek, natažení stěrky, vtlačení výztužné tkaniny (1,15 m2/m2), přehlazení stěrky. Další vrstvy podle popisu položky. | [24 empty] | SPI |  | nanesení lepicího tmelu na izolační desky, nalepení desek, zajištění talířovými hmoždinkami (6 ks/m2), přebroušení desek, natažení stěrky, vtlačení výztužné tkaniny (1,15 m2/m2), přehlazení stěrky. Další vrstvy podle popisu položky.
|  | K ochraně hran na rozích budovy je zahrnuto 0,14 m rohových lišt na m2. | [24 empty] | SPI
|  | Položka neobsahuje kontaktní nátěr a povrchovou úpravu omítkou. | [24 empty] | POP
|  | viz. pohledy - nový stav : | [24 empty] | VV | 0
|  | skladba S3, S4, S5 : | [24 empty] | VV | 0
|  | jižní : 15,240*3,570 |  | 54.4068 | [22 empty] | VV | 0
|  | -2,260*3,300 |  | -7.458 | [22 empty] | VV | 0
|  | 3,000*3,570 |  | 10.71 | [22 empty] | VV | 0
|  | -1,750*2,200 |  | -3.85 | [22 empty] | VV | 0
|  | východní : 7,660*5,000 |  | 38.3 | [22 empty] | VV | 0
|  | -1,960*2,375 |  | -4.655 | [22 empty] | VV | 0
|  | -2,700*2,375 |  | -6.4125 | [22 empty] | VV | 0
|  | -2,400*2,375 |  | -5.7 | [22 empty] | VV | 0
|  | 8,610*5,000 |  | 43.05 | [22 empty] | VV | 0
|  | -2,400*2,375*2 |  | -11.4 | [22 empty] | VV | 0
|  | -2,310*2,375 |  | -5.4863 | [22 empty] | VV | 0
|  | západní : 1,800*2,500 |  | 4.5 | [22 empty] | VV | 0
|  | viz. pohled západní - nový stav a řez A-A - stávající stav : | [24 empty] | VV | 0
|  | poznámka 2 : (0,550+0,300)*55,600 |  | 47.26 | [22 empty] | VV | 0
57 | 622319834RV1 | Zateplení fasády , minerálními deskami s podélným vláknem, tloušťky 140 mm, zakončené stěrkou s výztužnou tkaninou, | m2 | 148.154 |  | 0 |  | 0 |  | 0 | 21 | 0 | 0.02845 | 4.21 | 0 | 0 | 801-1 | RTS 21/ I | RTS 20/ I | 0.877 | 129.93 |  | Práce |  |  |  | POL1_
|  | nanesení lepicího tmelu na izolační desky, nalepení desek, zajištění talířovými hmoždinkami (6 ks/m2), přebroušení desek, natažení stěrky, vtlačení výztužné tkaniny (1,15 m2/m2), přehlazení stěrky. Další vrstvy podle popisu položky. | [24 empty] | SPI |  | nanesení lepicího tmelu na izolační desky, nalepení desek, zajištění talířovými hmoždinkami (6 ks/m2), přebroušení desek, natažení stěrky, vtlačení výztužné tkaniny (1,15 m2/m2), přehlazení stěrky. Další vrstvy podle popisu položky.
|  | K ochraně hran na rozích budovy je zahrnuto 0,14 m rohových lišt na m2. | [24 empty] | SPI
|  | Položka neobsahuje kontaktní nátěr a povrchovou úpravu omítkou. | [24 empty] | POP
|  | viz. pohledy - nový stav : | [24 empty] | VV | 0
|  | skladba S6, S7 : | [24 empty] | VV | 0
|  | jižní : 0,450*3,570 |  | 1.6065 | [22 empty] | VV | 0
|  | severní na B : 6,200*5,000 |  | 31 | [22 empty] | VV | 0
|  | severní na C : 6,200*5,000 |  | 31 | [22 empty] | VV | 0
|  | východní : 3,240*4,500 |  | 14.58 | [22 empty] | VV | 0
|  | (0,400+0,300)*4,500 |  | 3.15 | [22 empty] | VV | 0
|  | 7,000*5,000 |  | 35 | [22 empty] | VV | 0
|  | 0,400*5,000 |  | 2 | [22 empty] | VV | 0
|  | 2,000*5,000 |  | 10 | [22 empty] | VV | 0
|  | -2,700*2,375 |  | -6.4125 | [22 empty] | VV | 0
|  | -0,740*2,375 |  | -1.7575 | [22 empty] | VV | 0
|  | -0,300*2,375 |  | -0.7125 | [22 empty] | VV | 0
|  | 3,450*5,000 |  | 17.25 | [22 empty] | VV | 0
|  | 0,400*5,000 |  | 2 | [22 empty] | VV | 0
|  | 1,890*5,000 |  | 9.45 | [22 empty] | VV | 0
58 | 622319154RV1 | Zateplení ostění expandovaným polystyrénem, tloušťky 40 mm, zakončené stěrkou s výztužnou tkaninou | m2 | 36.032 |  | 0 |  | 0 |  | 0 | 21 | 0 | 0.01015 | 0.37 | 0 | 0 | 801-1 | RTS 21/ I | RTS 20/ I | 2.352 | 84.75 |  | Práce |  |  |  | POL1_
|  | nanesení lepicího tmelu na izolační desky, nalepení desek, přebroušení desek z polystyrénu, natažení stěrky, vtlačení výztužné tkaniny, přehlazení stěrky. Další vrstvy podle popisu položky. | [24 empty] | SPI |  | nanesení lepicího tmelu na izolační desky, nalepení desek, přebroušení desek z polystyrénu, natažení stěrky, vtlačení výztužné tkaniny, přehlazení stěrky. Další vrstvy podle popisu položky.
|  | V položkách je obsaženo 3,33 m rohových lišt, 1,67 m lišt s okapničkou, 5 m napojovacích lišt na m2 a 1,68 m2 výztužné tkaniny. | [24 empty] | SPI |  | V položkách je obsaženo 3,33 m rohových lišt, 1,67 m lišt s okapničkou, 5 m napojovacích lišt na m2 a 1,68 m2 výztužné tkaniny.
|  | Položka neobsahuje kontaktní nátěr a povrchovou úpravu omítkou. | [24 empty] | POP
|  | viz. pohledy - nový stav : | [24 empty] | VV | 0
|  | západní : | [24 empty] | VV | 0
|  | (0,300+0,340)*56,300 |  | 36.032 | [22 empty] | VV | 0
59 | 622319164R00 | Zateplení parapetu expandovaným polystyrénem, tloušťky 40 mm | m2 | 4.656 |  | 0 |  | 0 |  | 0 | 21 | 0 | 0.00937 | 0.04 | 0 | 0 | 801-1 | RTS 21/ I | RTS 20/ I | 1.562 | 7.27 |  | Práce |  |  |  | POL1_
|  | nanesení lepicího tmelu na izolační desky, nalepení desek, natažení stěrky, vtlačení výztužné tkaniny (1,15 m2/m2) a přehlazení stěrky. Položka obsahuje 5,0 m parapetních lišt na m2. | [24 empty] | SPI |  | nanesení lepicího tmelu na izolační desky, nalepení desek, natažení stěrky, vtlačení výztužné tkaniny (1,15 m2/m2) a přehlazení stěrky. Položka obsahuje 5,0 m parapetních lišt na m2.
|  | viz. půdorys 1NP - nový stav : | [24 empty] | VV | 0
|  | Začátek provozního součtu | [24 empty] | VV
|  | O1 : 2,700*7 |  | 18.9 | [22 empty] | VV | 2
|  | O2 : 0,500*1 |  | 0.5 | [22 empty] | VV | 2
|  | Mezisoučet |  | 19.4 | [22 empty] | VV | 3
|  | Konec provozního součtu | [24 empty] | VV
|  | 19,400*0,240 |  | 4.656 | [22 empty] | VV | 0
60 | 622319450RV1 | Povrchová úprava ostění zateplovacího systému , stěrka s výztužnou tkaninou | m2 | 12.2654 |  | 0 |  | 0 |  | 0 | 21 | 0 | 0.00803 | 0.1 | 0 | 0 | 801-1 | RTS 21/ I | RTS 20/ I | 1.61 | 19.75 |  | Práce |  |  |  | POL1_
|  | okenní a rohové lišty, výztužná stěrka | [24 empty] | SPI
|  | Položka obsahuje okenní a rohové lišty a výztužnou stěrku. | [24 empty] | POP
|  | viz. pohledy - nový stav : | [24 empty] | VV | 0
|  | skladba S2 : | [24 empty] | VV | 0
|  | ostění : | [24 empty] | VV | 0
|  | Začátek provozního součtu | [24 empty] | VV
|  | jižní : (2,260+3,300*2)*1 |  | 8.86 | [22 empty] | VV | 2
|  | (1,750*2,200*2)*1 |  | 7.7 | [22 empty] | VV | 2
|  | východní : (2,700+2,375)*2*7 |  | 71.05 | [22 empty] | VV | 2
|  | Mezisoučet |  | 87.61 | [22 empty] | VV | 3
|  | Konec provozního součtu | [24 empty] | VV
|  | 87,6100*0,140 |  | 12.2654 | [22 empty] | VV | 0
61 | 622391002R00 | Příplatek za montáž KZS na podhledu, bez dodávky materiálu | m2 | 16.53 |  | 0 |  | 0 |  | 0 | 21 | 0 | 0 | 0 | 0 | 0 | 801-1 | RTS 21/ I | RTS 20/ I | 0.3051 | 5.04 |  | Práce |  |  |  | POL1_
|  | Nanesení lepicího tmelu na izolační desky, nalepení desek, zajištění talířovými hmoždinkami (6 ks/m2), natažení stěrky, vtlačení výztužné tkaniny (1,15 m2/m2), rohových lišt (0,14 m/m2), přehlazení stěrky, nanesení druhé vyrovnávací stěrky. | [24 empty] | POP |  | Nanesení lepicího tmelu na izolační desky, nalepení desek, zajištění talířovými hmoždinkami (6 ks/m2), natažení stěrky, vtlačení výztužné tkaniny (1,15 m2/m2), rohových lišt (0,14 m/m2), přehlazení stěrky, nanesení druhé vyrovnávací stěrky.
|  | Bez dodávky materiálu. | [24 empty] | POP
|  | viz. půdorys 1NP - nový stav : | [24 empty] | VV | 0
|  | skladba S11 : | [24 empty] | VV | 0
|  | prostor zástřeší mezi skladem SO 04 a tělocvičnou SO 06 : 5,510*3,000 |  | 16.53 | [22 empty] | VV | 0
62 | 622391121R00 | Příplatek za použití zapouštěcích hmoždinek (6 ks/m2) a tepelně izolační zátky, s dodávkou hmoždinek | m2 | 350.9378 |  | 0 |  | 0 |  | 0 | 21 | 0 | 0 | 0 | 0 | 0 | 801-1 | RTS 21/ I | RTS 20/ I | 0.006 | 2.11 |  | Práce |  |  |  | POL1_
|  | Odkaz na mn. položky pořadí 55 : 49,51875 |  | 49.5187 | [22 empty] | VV | 5
|  | Odkaz na mn. položky pořadí 56 : 153,26505 |  | 153.2651 | [22 empty] | VV | 5
|  | Odkaz na mn. položky pořadí 57 : 148,15400 |  | 148.154 | [22 empty] | VV | 5
63 | 622319014R00 | Profily zakládací hliníkové, pro izolaci tl. 140 mm | m | 122.415 |  | 0 |  | 0 |  | 0 | 21 | 0 | 0.0008 | 0.1 | 0 | 0 | 801-1 | RTS 21/ I | RTS 20/ I | 0.2136 | 26.15 |  | Práce |  |  |  | POL1_
|  | viz. půdorys 1NP - nový stav : | [24 empty] | VV | 0
|  | viz. řez A-A - nový stav : | [24 empty] | VV | 0
|  | viz. výkres pohledů - nový stav : | [24 empty] | VV | 0
|  | skladba S8 : | [24 empty] | VV | 0
|  | pohled jižní : 9,735 |  | 9.735 | [22 empty] | VV | 0
|  | pohled severní na B : 6,200 |  | 6.2 | [22 empty] | VV | 0
|  | pohled severní na C : 6,200 |  | 6.2 | [22 empty] | VV | 0
|  | pohled východní : 3,240 |  | 3.24 | [22 empty] | VV | 0
|  | 3,240+18,750*2 |  | 40.74 | [22 empty] | VV | 0
|  | pohled západní : 50,100+6,200 |  | 56.3 | [22 empty] | VV | 0
64 | 622412214R00 | Nátěr vnějsích omítek stěn silikonový hydrofobní, složitost 1-2, odstín I | m2 | 49.5187 |  | 0 |  | 0 |  | 0 | 21 | 0 | 0.00072 | 0.04 | 0 | 0 | 801-1 | RTS 21/ I | RTS 20/ I | 0.21 | 10.4 |  | Práce |  |  |  | POL1_
|  | Penetrace + 2 x krycí nátěr. | [24 empty] | SPI
|  | včetně penetrace podkladu | [24 empty] | POP
|  | Odkaz na mn. položky pořadí 55 : 49,51875 |  | 49.5187 | [22 empty] | VV | 5
65 | 622412313R00 | Nátěr vnějsích omítek stěn silikonový, složitost 1-2, | m2 | 135.79 |  | 0 |  | 0 |  | 0 | 21 | 0 | 0.00053 | 0.07 | 0 | 0 | 801-1 | RTS 21/ I | RTS 20/ I | 0.21 | 28.52 |  | Práce |  |  |  | POL1_
|  | Penetrace + 2 x krycí nátěr. | [24 empty] | SPI
|  | včetně penetrace podkladu | [24 empty] | POP
|  | Stávající zateplení : | [24 empty] | VV | 0
|  | fasáda : | [24 empty] | VV | 0
|  | viz. pohledy - nový stav : | [24 empty] | VV | 0
|  | západní : 108,000 |  | 108 | [22 empty] | VV | 0
|  | Mezisoučet |  | 108 | [22 empty] | VV | 1
|  | ostění : | [24 empty] | VV | 0
|  | viz. pohledy - nový stav : | [24 empty] | VV | 0
|  | západní : 126,200*0,200 |  | 25.24 | [22 empty] | VV | 0
|  | (1,800+2,500*2)*0,375 |  | 2.55 | [22 empty] | VV | 0
|  | Mezisoučet |  | 27.79 | [22 empty] | VV | 1
66 | 622412301R00 | Nátěr vnějších omítek stěn podkladní, savých podkladů, složitost 1-2, 1 x nátěr | m2 | 135.79 |  | 0 |  | 0 |  | 0 | 21 | 0 | 0.00021 | 0.03 | 0 | 0 | 801-1 | RTS 20/ II | RTS 20/ I | 0.05 | 6.79 |  | Práce |  |  |  | POL1_
|  | Odkaz na mn. položky pořadí 65 : 135,79000 |  | 135.79 | [22 empty] | VV | 5
67 | 622421491R00 | Doplňky zateplovacích systémů rohová lišta | m | 68.43 |  | 0 |  | 0 |  | 0 | 21 | 0 | 2e-05 | 0 | 0 | 0 | 801-1 | RTS 21/ I | RTS 20/ I | 0.16 | 10.95 |  | Práce |  |  |  | POL1_
|  | viz. pohled jižní - nový stav : 15,240+3,800 |  | 19.04 | [22 empty] | VV | 0
|  | viz. pohled severní - nový stav : 5,500*2 |  | 11 | [22 empty] | VV | 0
|  | viz. pohled východní - nový stav : 16,650 |  | 16.65 | [22 empty] | VV | 0
|  | 14,000 |  | 14 | [22 empty] | VV | 0
|  | 3,240+4,500 |  | 7.74 | [22 empty] | VV | 0
68 | 622421492R00 | Doplňky zateplovacích systémů okenní lišta | m | 109.99 |  | 0 |  | 0 |  | 0 | 21 | 0 | 0.00011 | 0.01 | 0 | 0 | 801-1 | RTS 21/ I | RTS 20/ I | 0.16 | 17.6 |  | Práce |  |  |  | POL1_
|  | viz. půdorys 1NP - nový stav : | [24 empty] | VV | 0
|  | O1 : (2,700+2,375*2)*7 |  | 52.15 | [22 empty] | VV | 0
|  | O2 : (0,500+1,800*2)*1 |  | 4.1 | [22 empty] | VV | 0
|  | D1 : (1,800+2,500*2)*1 |  | 6.8 | [22 empty] | VV | 0
|  | D2 : (0,800+1,970*2)*1 |  | 4.74 | [22 empty] | VV | 0
|  | O1x : (2,650+1,750*2)*2 |  | 12.3 | [22 empty] | VV | 0
|  | O2x : (2,675+2,400*2)*2 |  | 14.95 | [22 empty] | VV | 0
|  | O3x : (2,675+2,400*2)*2 |  | 14.95 | [22 empty] | VV | 0
69 | 622421493R00 | Doplňky zateplovacích systémů dilatační lišta s tkaninou | m | 27.5 |  | 0 |  | 0 |  | 0 | 21 | 0 | 0.00053 | 0.01 | 0 | 0 | 801-1 | RTS 21/ I | RTS 20/ I | 0.16 | 4.4 |  | Práce |  |  |  | POL1_
|  | viz. půdorys 1NP : | [24 empty] | VV | 0
|  | 5,500*5 |  | 27.5 | [22 empty] | VV | 0
70 | 622421494R00 | Doplňky zateplovacích systémů podparapetní lišta s tkaninou | m | 35.4 |  | 0 |  | 0 |  | 0 | 21 | 0 | 7e-05 | 0 | 0 | 0 | 801-1 | RTS 21/ I | RTS 20/ I | 0.16 | 5.66 |  | Práce |  |  |  | POL1_
|  | viz. půdorys 1NP - nový stav : | [24 empty] | VV | 0
|  | O1 : 2,700*7 |  | 18.9 | [22 empty] | VV | 0
|  | O2 : 0,500*1 |  | 0.5 | [22 empty] | VV | 0
|  | O1x : 2,650*2 |  | 5.3 | [22 empty] | VV | 0
|  | O2x : 2,675*2 |  | 5.35 | [22 empty] | VV | 0
|  | O3x : 2,675*2 |  | 5.35 | [22 empty] | VV | 0
71 | 622454111R00 | Oprava vnějších omítek cementových v množství opravované plochy do 10 % , hladkých hlazených dřevěným hladítkem | m2 | 301.9153 |  | 0 |  | 0 |  | 0 | 21 | 0 | 0.01433 | 4.33 | 0 | 0 | 801-4 | RTS 21/ I | RTS 20/ I | 0.17506 | 52.85 |  | Práce |  |  |  | POL1_
|  | viz. pohledy - nový stav : | [24 empty] | VV | 0
|  | jižní : 15,240*3,570 |  | 54.4068 | [22 empty] | VV | 0
|  | 3,000*3,570 |  | 10.71 | [22 empty] | VV | 0
|  | -2,260*3,300 |  | -7.458 | [22 empty] | VV | 0
|  | -1,750*2,200 |  | -3.85 | [22 empty] | VV | 0
|  | severní na B : 6,200*5,000 |  | 31 | [22 empty] | VV | 0
|  | severní na C : 6,200*5,000 |  | 31 | [22 empty] | VV | 0
|  | východní : 3,240*4,350 |  | 14.094 | [22 empty] | VV | 0
|  | 23,300*5,000 |  | 116.5 | [22 empty] | VV | 0
|  | -2,700*2,375*4 |  | -25.65 | [22 empty] | VV | 0
|  | 20,080*5,000 |  | 100.4 | [22 empty] | VV | 0
|  | -2,700*2,375*3 |  | -19.2375 | [22 empty] | VV | 0
72 | 622473187RT2 | Příplatek za okenní začišťovací lištu včetně dodávky | m | 290.78 |  | 0 |  | 0 |  | 0 | 21 | 0 | 0.00015 | 0.04 | 0 | 0 | 801-1 | RTS 21/ I | RTS 20/ I | 0.06 | 17.45 |  | Práce |  |  |  | POL1_
|  | interiér : | [24 empty] | VV | 0
|  | viz. tabulka výplní otvorů : | [24 empty] | VV | 0
|  | O1 : (2,700+2,375)*2*7 |  | 71.05 | [22 empty] | VV | 0
|  | O2 : (0,500+1,800)*2*1 |  | 4.6 | [22 empty] | VV | 0
|  | D1 : (1,800+2,500*2)*1 |  | 6.8 | [22 empty] | VV | 0
|  | D2 : (0,800+1,970*2)*1 |  | 4.74 | [22 empty] | VV | 0
|  | O1x : (2,650+1,750)*2*2 |  | 17.6 | [22 empty] | VV | 0
|  | O2x : (2,675+2,400)*2*2 |  | 20.3 | [22 empty] | VV | 0
|  | O3x : (2,675+2,400)*2*2 |  | 20.3 | [22 empty] | VV | 0
|  | Mezisoučet |  | 145.39 | [22 empty] | VV | 1
|  | exteriér : | [24 empty] | VV | 0
|  | viz. půdorys 1NP - nový stav : | [24 empty] | VV | 0
|  | O1 : (2,700+2,375)*2*7 |  | 71.05 | [22 empty] | VV | 0
|  | O2 : (0,500+1,800)*2*1 |  | 4.6 | [22 empty] | VV | 0
|  | D1 : (1,800+2,500*2)*1 |  | 6.8 | [22 empty] | VV | 0
|  | D2 : (0,800+1,970*2)*1 |  | 4.74 | [22 empty] | VV | 0
|  | O1x : (2,650+1,750)*2*2 |  | 17.6 | [22 empty] | VV | 0
|  | O2x : (2,675+2,400)*2*2 |  | 20.3 | [22 empty] | VV | 0
|  | O3x : (2,675+2,400)*2*2 |  | 20.3 | [22 empty] | VV | 0
|  | Mezisoučet |  | 145.39 | [22 empty] | VV | 1
73 | 622481211RU1 | Vyztužení vnějších omítek stěn sklotextilní síťovinou s dodávkou výztužné sítě a stěrkového tmelu | m2 | 57.2395 |  | 0 |  | 0 |  | 0 | 21 | 0 | 0.00491 | 0.28 | 0 | 0 | 801-1 | RTS 21/ I | RTS 20/ I | 0.362 | 20.72 |  | Práce |  |  |  | POL1_
|  | dovyztužení kolem oken : | [24 empty] | VV | 0
|  | Začátek provozního součtu | [24 empty] | VV
|  | viz. půdorys 1NP - nový stav : | [24 empty] | VV | 2
|  | O1 : (2,700+2,375*2)*7 |  | 52.15 | [22 empty] | VV | 2
|  | O2 : (0,500+1,800*2)*1 |  | 4.1 | [22 empty] | VV | 2
|  | D1 : (1,800+2,500*2)*1 |  | 6.8 | [22 empty] | VV | 2
|  | Mezisoučet |  | 63.05 | [22 empty] | VV | 3
|  | Konec provozního součtu | [24 empty] | VV
|  | 63,0500*0,300 |  | 18.915 | [22 empty] | VV | 0
|  | 0,200*0,500*2*8 |  | 1.6 | [22 empty] | VV | 0
|  | Mezisoučet |  | 20.515 | [22 empty] | VV | 1
|  | viz. detail soklu - odkaz 10 : | [24 empty] | VV | 0
|  | Odkaz na mn. položky pořadí 63 : 122,41500*0,3 |  | 36.7245 | [22 empty] | VV | 5
|  | Mezisoučet |  | 36.7245 | [22 empty] | VV | 1
74 | 622481211RU2 | Vyztužení vnějších omítek stěn sklotextilní síťovinou stěrkou s výztužnou sklotextilní tkaninou, s dodávkou sítě a stěrkového tmelu | m2 | 135.79 |  | 0 |  | 0 |  | 0 | 21 | 0 | 0.00491 | 0.67 | 0 | 0 | 801-1 | RTS 21/ I | RTS 20/ I | 0.362 | 49.16 |  | Práce |  |  |  | POL1_
|  | Stávající zateplení : | [24 empty] | VV | 0
|  | fasáda : | [24 empty] | VV | 0
|  | skladba S1 : | [24 empty] | VV | 0
|  | viz. pohledy - nový stav : | [24 empty] | VV | 0
|  | západní : 108,000 |  | 108 | [22 empty] | VV | 0
|  | Mezisoučet |  | 108 | [22 empty] | VV | 1
|  | ostění : | [24 empty] | VV | 0
|  | viz. pohledy - nový stav : | [24 empty] | VV | 0
|  | skladba S2 : | [24 empty] | VV | 0
|  | západní : 126,200*0,200 |  | 25.24 | [22 empty] | VV | 0
|  | (1,800+2,500*2)*0,375 |  | 2.55 | [22 empty] | VV | 0
|  | Mezisoučet |  | 27.79 | [22 empty] | VV | 1
75 | 622904112R00 | Očištění fasád tlakovou vodou, složitost fasády 1 - 2 | m2 | 426.0063 |  | 0 |  | 0 |  | 0 | 21 | 0 | 2e-05 | 0.01 | 0 | 0 | 801-1 | RTS 21/ I | RTS 20/ I | 0.11 | 46.86 |  | Práce |  |  |  | POL1_
|  | viz. pohledy - nový stav : | [24 empty] | VV | 0
|  | jižní : 15,240*3,570 |  | 54.4068 | [22 empty] | VV | 0
|  | 3,000*3,570 |  | 10.71 | [22 empty] | VV | 0
|  | -2,260*3,300 |  | -7.458 | [22 empty] | VV | 0
|  | -1,750*2,200 |  | -3.85 | [22 empty] | VV | 0
|  | severní na B : 6,200*5,000 |  | 31 | [22 empty] | VV | 0
|  | severní na C : 6,200*5,000 |  | 31 | [22 empty] | VV | 0
|  | východní : 3,240*4,350 |  | 14.094 | [22 empty] | VV | 0
|  | 23,300*5,000 |  | 116.5 | [22 empty] | VV | 0
|  | -2,700*2,375*4 |  | -25.65 | [22 empty] | VV | 0
|  | 20,080*5,000 |  | 100.4 | [22 empty] | VV | 0
|  | -2,700*2,375*3 |  | -19.2375 | [22 empty] | VV | 0
|  | západní : 108,000 |  | 108 | [22 empty] | VV | 0
|  | Mezisoučet |  | 409.9153 | [22 empty] | VV | 1
|  | ostění : | [24 empty] | VV | 0
|  | viz. půdorys 1NP - nový stav : | [24 empty] | VV | 0
|  | západní : | [24 empty] | VV | 0
|  | (1,800+2,500*2)*0,380 |  | 2.584 | [22 empty] | VV | 0
|  | 67,535*0,200 |  | 13.507 | [22 empty] | VV | 0
|  | Mezisoučet |  | 16.091 | [22 empty] | VV | 1
76 | 622904121R00 | Očištění fasád ruční čištění ocelovým kartáčem, | m2 | 42.6006 |  | 0 |  | 0 |  | 0 | 21 | 0 | 0 | 0 | 0 | 0 | 801-1 | RTS 21/ I | RTS 20/ I | 0.43 | 18.32 |  | Práce |  |  |  | POL1_
|  | viz. technická zpráva - strana 9 : | [24 empty] | VV | 0
|  | 10% fasády : | [24 empty] | VV | 0
|  | Odkaz na mn. položky pořadí 75 : 426,00630*0,1 |  | 42.6006 | [22 empty] | VV | 5
77 | 62R001 | D+M napojení stávajícího a nového zateplení včetně povrchové úpravy | m | 25 |  | 0 |  | 0 |  | 0 | 21 | 0 | 0 | 0 | 0 | 0 |  | Vlastní | Indiv | 0 | 0 |  | Práce |  |  |  | POL1_
|  | Provést dle zásad ETICS a konkrétního systému. | [24 empty] | POP
|  | viz. půdorys 1NP : | [24 empty] | VV | 0
|  | 5,000*5 |  | 25 | [22 empty] | VV | 0
78 | 62R002 | Očištění ocel. konstrukcí od rzi a nátěru | m2 | 6.4 |  | 0 |  | 0 |  | 0 | 21 | 0 | 0.00021 | 0 | 0 | 0 |  | Vlastní | RTS 20/ I | 0.33 | 2.11 |  | Práce |  |  |  | POL1_
|  | viz. půdorys 1NP - nový stav : | [24 empty] | VV | 0
|  | poznámka 22 : 0,640*3,500*2 |  | 4.48 | [22 empty] | VV | 0
|  | 0,640*3,000 |  | 1.92 | [22 empty] | VV | 0
79 | 62R003 | D+M zatepl. systém, fasáda, minerálními deskami s podélným vláknem, tloušťky 30 mm, zakončený stěrkou s výztužnou tkaninou | m2 | 16.53 |  | 0 |  | 0 |  | 0 | 21 | 0 | 0.01851 | 0.31 | 0 | 0 |  | Vlastní | RTS 20/ I | 0.88 | 14.55 |  | Práce |  |  |  | POL1_
|  | Položka obsahuje: nanesení lepicího tmelu na izolační desky, nalepení desek, zajištění talířovými hmoždinkami (6 ks/m2), kašírování desek stěrkovou hmotou, nanesení stěrky a výztužné tkaniny (1,15 m2/m2), přehlazení. V položce je obsaženo 0,14 m rohových lišt na m2. | [24 empty] | POP |  | Položka obsahuje: nanesení lepicího tmelu na izolační desky, nalepení desek, zajištění talířovými hmoždinkami (6 ks/m2), kašírování desek stěrkovou hmotou, nanesení stěrky a výztužné tkaniny (1,15 m2/m2), přehlazení. V položce je obsaženo 0,14 m rohových lišt na m2.
|  | Součinitel tepelné vodivost izolantu 0,041 W/mK. | [24 empty] | POP
|  | viz. půdorys 1NP - nový stav : | [24 empty] | VV | 0
|  | skladba S11 : | [24 empty] | VV | 0
|  | prostor zástřeší mezi skladem SO 04 a tělocvičnou SO 06 : 5,510*3,000 |  | 16.53 | [22 empty] | VV | 0
Díl: | 63 | Podlahy a podlahové konstrukce |  |  |  | 0 |  | 0 |  | 0 |  | 0 |  | 4.43 |  | 0 |  |  |  |  | 29.54 | [5 empty] | DIL
80 | 632451022R00 | Vyrovnávací potěr z cementové malty v pásu o průměrné (střední) tloušťce od 20 do 30 mm | m2 | 4.85 |  | 0 |  | 0 |  | 0 | 21 | 0 | 0.07426 | 0.36 | 0 | 0 | 801-1 | RTS 21/ I | RTS 20/ I | 0.373 | 1.81 |  | Práce |  |  |  | POL1_
|  | na zdivu jako podklad např. pod izolaci, na parapetech z prefabrikovaných dílců, pod oplechování apod., vodorovný nebo ve spádu do 15°, hlazený dřevěným hladítkem, | [24 empty] | SPI |  | na zdivu jako podklad např. pod izolaci, na parapetech z prefabrikovaných dílců, pod oplechování apod., vodorovný nebo ve spádu do 15°, hlazený dřevěným hladítkem,
|  | viz. tabulka výplní otvorů : | [24 empty] | VV | 0
|  | O1 : 2,700*0,250*7 |  | 4.725 | [22 empty] | VV | 0
|  | O2 : 0,500*0,250*1 |  | 0.125 | [22 empty] | VV | 0
81 | 632451024R00 | Vyrovnávací potěr z cementové malty v pásu o průměrné (střední) tloušťce od 40 do 50 mm | m2 | 9 |  | 0 |  | 0 |  | 0 | 21 | 0 | 0.1231 | 1.11 | 0 | 0 | 801-1 | RTS 21/ I | RTS 20/ I | 0.45 | 4.05 |  | Práce |  |  |  | POL1_
|  | na zdivu jako podklad např. pod izolaci, na parapetech z prefabrikovaných dílců, pod oplechování apod., vodorovný nebo ve spádu do 15°, hlazený dřevěným hladítkem, | [24 empty] | SPI |  | na zdivu jako podklad např. pod izolaci, na parapetech z prefabrikovaných dílců, pod oplechování apod., vodorovný nebo ve spádu do 15°, hlazený dřevěným hladítkem,
|  | viz. půdorys 1NP - nový stav : | [24 empty] | VV | 0
|  | poznámka 5 : 0,300*12,500*2 |  | 7.5 | [22 empty] | VV | 0
|  | 0,500*0,500*3*2 |  | 1.5 | [22 empty] | VV | 0
82 | 632451034R00 | Vyrovnávací potěr z cementové malty v ploše o průměrné (střední) tloušťce od 40 do 50 mm | m2 | 15.0555 |  | 0 |  | 0 |  | 0 | 21 | 0 | 0.1231 | 1.85 | 0 | 0 | 801-1 | RTS 21/ I | RTS 20/ I | 0.337 | 5.07 |  | Práce |  |  |  | POL1_
|  | na stropech z prefabrikovaných dílců jako podklad pod izolaci, pod podlahové konstrukce apod., na mazaninách jen jako podklad pod izolaci proti vodě, jako ochrana izolace shora, tvořící lože při kladení plošných prefa panelů (např. v kanálech), hlazený dřevěným hladítkem anebo podlévání provizorně podklínovaných patek usazených strojů a technologických zařízení, s náležitým zatemováním hutné malty, | [24 empty] | SPI |  | na stropech z prefabrikovaných dílců jako podklad pod izolaci, pod podlahové konstrukce apod., na mazaninách jen jako podklad pod izolaci proti vodě, jako ochrana izolace shora, tvořící lože při kladení plošných prefa panelů (např. v kanálech), hlazený dřevěným hladítkem anebo podlévání provizorně podklínovaných patek usazených strojů a technologických zařízení, s náležitým zatemováním hutné malty,
|  | viz. výkres půdorys 1NP - stávající stav : | [24 empty] | VV | 0
|  | viz. výkres pohledy - stávající stav : | [24 empty] | VV | 0
|  | východní : | [24 empty] | VV | 0
|  | poznámka 3 : 1,650*(2,350+0,800*2) |  | 6.5175 | [22 empty] | VV | 0
|  | 1,700*(2,450+0,800*2) |  | 6.885 | [22 empty] | VV | 0
|  | jižní : | [24 empty] | VV | 0
|  | 5,510*0,300 |  | 1.653 | [22 empty] | VV | 0
83 | 632478129R00 | Reprofilace vodorovných betonových povrchů opravná cementová malta, tloušťky do 40 mm | m2 | 17.0505 |  | 0 |  | 0 |  | 0 | 21 | 0 | 0.06497 | 1.11 | 0 | 0 | 801-4 | RTS 21/ I | RTS 20/ I | 0.52 | 8.87 |  | Práce |  |  |  | POL1_
|  | rozmíchání směsi s vodou, nanesení stěrky | [24 empty] | SPI
|  | Odkaz na mn. položky pořadí 82 : 15,05550 |  | 15.0555 | [22 empty] | VV | 5
|  | viz. výkres půdorys 1NP - stávající stav : | [24 empty] | VV | 0
|  | poznámka 11 : | [24 empty] | VV | 0
|  | schodiště : 1,300*0,450 |  | 0.585 | [22 empty] | VV | 0
|  | 2,350*0,600 |  | 1.41 | [22 empty] | VV | 0
84 | 639571311R00 | Textilie proti prorůstání 45 g/m2 | m2 | 74.9575 |  | 0 |  | 0 |  | 0 | 21 | 0 | 0 | 0 | 0 | 0 | 801-1 | RTS 21/ I | RTS 20/ I | 0.13 | 9.74 |  | Práce |  |  |  | POL1_
|  | Odkaz na mn. položky pořadí 42 : 74,95750 |  | 74.9575 | [22 empty] | VV | 5
85 | 63R001 | D+M doplnění podlahy včetně nášlapné vrstvy dle stávající podlahy, napojení na stávající podlahu | m2 | 9 |  | 0 |  | 0 |  | 0 | 21 | 0 | 0 | 0 | 0 | 0 |  | Vlastní | Indiv | 0 | 0 |  | Práce |  |  |  | POL1_
|  | Skladba vodorovných konstrukcí P1: | [24 empty] | POP
|  | • dlažba tl. cca 10 mm | [24 empty] | POP
|  | • betonová mazanina tl. 65 mm | [24 empty] | POP
|  | • 2x hydroizolace tl. cca 10 mm | [24 empty] | POP
|  | • podkladní beton tl. cca 100 mm | [24 empty] | POP
|  | Pozn. | [24 empty] | POP
|  | Výše uvedená skladba je základní, v rámci jednotlivých místností dochází k různým finálním podlahám (převzato z poskytnuté / dochované dokumentace). | [24 empty] | POP |  | Výše uvedená skladba je základní, v rámci jednotlivých místností dochází k různým finálním podlahám (převzato z poskytnuté / dochované dokumentace).
|  | viz. půdorys 1NP - nový stav : | [24 empty] | VV | 0
|  | poznámka 5 : 0,300*12,500*2 |  | 7.5 | [22 empty] | VV | 0
|  | 0,500*0,500*3*2 |  | 1.5 | [22 empty] | VV | 0
Díl: | 64 | Výplně otvorů |  |  |  | 0 |  | 0 |  | 0 |  | 0 |  | 0.31 |  | 0 |  |  |  |  | 6.89 | [5 empty] | DIL
86 | 648951411R00 | Osazení parapetních desek dřevěných šířky do 250 mm | m | 19.4 |  | 0 |  | 0 |  | 0 | 21 | 0 | 0.00665 | 0.13 | 0 | 0 | 801-1 | RTS 21/ I | RTS 20/ I | 0.355 | 6.89 |  | Práce |  |  |  | POL1_
|  | na montážní pěnu, zapravení omítky pod parapetem, těsnění spáry mezi parapetem a rámem okna, dodávka silikonu. | [24 empty] | SPI |  | na montážní pěnu, zapravení omítky pod parapetem, těsnění spáry mezi parapetem a rámem okna, dodávka silikonu.
|  | viz. tabulka výplní otvorů : | [24 empty] | VV | 0
|  | O1 : 2,700*7 |  | 18.9 | [22 empty] | VV | 0
|  | O2 : 0,500*1 |  | 0.5 | [22 empty] | VV | 0
87 | 642940014RA0 | Dveře vnitřní dřevěné včetně dodávky materiálu jednokřídlové, 800/1970 mm, hladké plné, překlad, zárubeň, práh | kus | 1 |  | 0 |  | 0 |  | 0 | 21 | 0 | 0.1797 | 0.18 | 0 | 0 | AP-HSV | RTS 21/ I | RTS 20/ I | 0 | 0 |  | Agregovaná položka |  |  |  | POL2_
|  | dodávka a montáž dvou kusů prefabrikovaných překladů, dodávka a osazení ocelové zárubně CgH šířky 10 cm cementovou maltu, s vybetonováním prahu v zárubni a s osazením špalíku nebo latě pro dřevěný práh, dodávka a montáž dveřních křídel kompletizovaných šířky podle popisu, dodávka a montáž dřevěného dveřního prahu, nátěr zárubně základní 1x, barvou 2 x, emailem 1x. | [24 empty] | SPI |  | dodávka a montáž dvou kusů prefabrikovaných překladů, dodávka a osazení ocelové zárubně CgH šířky 10 cm cementovou maltu, s vybetonováním prahu v zárubni a s osazením špalíku nebo latě pro dřevěný práh, dodávka a montáž dveřních křídel kompletizovaných šířky podle popisu, dodávka a montáž dřevěného dveřního prahu, nátěr zárubně základní 1x, barvou 2 x, emailem 1x.
|  | Včetně kotvení zárubně do zdiva. | [24 empty] | POP
|  | viz. půdorys 1NP - nový stav : | [24 empty] | VV | 0
|  | 1,000 |  | 1 | [22 empty] | VV | 0
Díl: | 91 | Doplňující práce na komunikaci |  |  |  | 0 |  | 0 |  | 0 |  | 0 |  | 7.18 |  | 0 |  |  |  |  | 8.98 | [5 empty] | DIL
88 | 916561111R00 | Osazení záhonového obrubníku betonového do lože z betonu prostého C 12/15, s boční opěrou z betonu prostého | m | 56.995 |  | 0 |  | 0 |  | 0 | 21 | 0 | 0.1025 | 5.84 | 0 | 0 | 822-1 | RTS 21/ I | RTS 20/ I | 0.14 | 7.98 |  | Práce |  |  |  | POL1_
|  | se zřízením lože z betonu prostého C 12/15 tl. 80-100 mm | [24 empty] | SPI
|  | viz. řez A-A - nový stav : | [24 empty] | VV | 0
|  | viz. půdorys 1NP - nový stav : | [24 empty] | VV | 0
|  | poznámka 16 : | [24 empty] | VV | 0
|  | 3,000+0,700 |  | 3.7 | [22 empty] | VV | 0
|  | 2,680+0,560+0,500 |  | 3.74 | [22 empty] | VV | 0
|  | 6,750+16,340 |  | 23.09 | [22 empty] | VV | 0
|  | 6,750+13,740 |  | 20.49 | [22 empty] | VV | 0
|  | 5,975 |  | 5.975 | [22 empty] | VV | 0
89 | 919735111R00 | Řezání stávajících krytů nebo podkladů živičných, hloubky do 50 mm | m | 31.1 |  | 0 |  | 0 |  | 0 | 21 | 0 | 0 | 0 | 0 | 0 | 822-1 | RTS 21/ I | RTS 20/ I | 0.032 | 1 |  | Práce |  |  |  | POL1_
|  | včetně spotřeby vody | [24 empty] | SPI
|  | viz. půdorys 1NP - stávající stav/bourací práce : | [24 empty] | VV | 0
|  | Poznámka 11 : 2,650+7,050+0,500*3 |  | 11.2 | [22 empty] | VV | 0
|  | 3,300+15,600+0,500*2 |  | 19.9 | [22 empty] | VV | 0
90 | 59217331R | obrubník zahradní materiál beton; l = 1000,0 mm; š = 50,0 mm; h = 200,0 mm; barva šedá | kus | 61 |  | 0 |  | 0 |  | 0 | 21 | 0 | 0.022 | 1.34 | 0 | 0 | SPCM | RTS 21/ I | RTS 20/ I | 0 | 0 |  | Specifikace |  |  |  | POL3_
|  | Odkaz na mn. položky pořadí 88 : 56,99500 |  | 56.995 | [22 empty] | VV | 5
|  | ztratné : 4,005 |  | 4.005 | [22 empty] | VV | 0
Díl: | 94 | Lešení a stavební výtahy |  |  |  | 0 |  | 0 |  | 0 |  | 0 |  | 8.06 |  | 0 |  |  |  |  | 110.6 | [5 empty] | DIL
91 | 941941031R00 | Montáž lešení lehkého pracovního řadového s podlahami šířky od 0,80 do 1,00 m, výšky do 10 m | m2 | 396.54 |  | 0 |  | 0 |  | 0 | 21 | 0 | 0.01838 | 7.29 | 0 | 0 | 800-3 | RTS 21/ I | RTS 20/ I | 0.13 | 51.55 |  | Práce |  |  |  | POL1_
|  | Včetně kotvení lešení. | [24 empty] | POP
|  | viz. pohledy - nový stav : | [24 empty] | VV | 0
|  | jižní : 15,240*3,000 |  | 45.72 | [22 empty] | VV | 0
|  | severní : 6,200*4,000*2 |  | 49.6 | [22 empty] | VV | 0
|  | východní : 3,240*3,000 |  | 9.72 | [22 empty] | VV | 0
|  | 16,650*4,000 |  | 66.6 | [22 empty] | VV | 0
|  | 14,000*4,000 |  | 56 | [22 empty] | VV | 0
|  | západní : 56,300*3,000 |  | 168.9 | [22 empty] | VV | 0
92 | 941941191R00 | Montáž lešení lehkého pracovního řadového s podlahami příplatek za každý další i započatý měsíc použití lešení šířky šířky od 0,80 do 1,00 m a výšky do 10 m | m2 | 793.08 |  | 0 |  | 0 |  | 0 | 21 | 0 | 0.00085 | 0.67 | 0 | 0 | 800-3 | RTS 21/ I | RTS 20/ I | 0.006 | 4.76 |  | Práce |  |  |  | POL1_
|  | Odkaz na mn. položky pořadí 91 : 396,54000*2 |  | 793.08 | [22 empty] | VV | 5
93 | 941941831R00 | Demontáž lešení lehkého řadového s podlahami šířky od 0,8 do 1 m, výšky do 10 m | m2 | 396.54 |  | 0 |  | 0 |  | 0 | 21 | 0 | 0 | 0 | 0 | 0 | 800-3 | RTS 21/ I | RTS 20/ I | 0.102 | 40.45 |  | Práce |  |  |  | POL1_
|  | Odkaz na mn. položky pořadí 91 : 396,54000 |  | 396.54 | [22 empty] | VV | 5
94 | 941955001R00 | Lešení lehké pracovní pomocné pomocné, o výšce lešeňové podlahy do 1,2 m | m2 | 21.2 |  | 0 |  | 0 |  | 0 | 21 | 0 | 0.00121 | 0.03 | 0 | 0 | 800-3 | RTS 21/ I | RTS 20/ I | 0.177 | 3.75 |  | Práce |  |  |  | POL1_
|  | viz. tabulka výplní otvorů : | [24 empty] | VV | 0
|  | O1 : 2,700*7 |  | 18.9 | [22 empty] | VV | 0
|  | O2 : 0,500*1 |  | 0.5 | [22 empty] | VV | 0
|  | D1 : 1,800*1 |  | 1.8 | [22 empty] | VV | 0
95 | 941955002R00 | Lešení lehké pracovní pomocné pomocné, o výšce lešeňové podlahy přes 1,2 do 1,9 m | m2 | 47.13 |  | 0 |  | 0 |  | 0 | 21 | 0 | 0.00158 | 0.07 | 0 | 0 | 800-3 | RTS 21/ I | RTS 20/ I | 0.214 | 10.09 |  | Práce |  |  |  | POL1_
|  | viz. výkres půdorys 1NP - stávající stav : | [24 empty] | VV | 0
|  | viz. řez A-A - nový stav : | [24 empty] | VV | 0
|  | 15,300*1,000*2 |  | 30.6 | [22 empty] | VV | 0
|  | viz. půdorys 1NP - nový stav : | [24 empty] | VV | 0
|  | prostor zástřeší mezi skladem SO 04 a tělocvičnou SO 06 : 5,510*3,000 |  | 16.53 | [22 empty] | VV | 0
Díl: | 95 | Dokončovací konstrukce na pozemních stavbách |  |  |  | 0 |  | 0 |  | 0 |  | 0 |  | 0.02 |  | 0 |  |  |  |  | 177.47 | [5 empty] | DIL
96 | 952901111R00 | Vyčištění budov a ostatních objektů budov bytové nebo občanské výstavby - zametení a umytí podlah, dlažeb, obkladů, schodů v místnostech, chodbách a schodištích, vyčištění a umytí oken, dveří s rámy, zárubněmi, umytí a vyčištění jiných zasklených a natíraných ploch a zařizovacích předmětů před předáním do užívání světlá výška podlaží do 4 m | m2 | 516.8 |  | 0 |  | 0 |  | 0 | 21 | 0 | 4e-05 | 0.02 | 0 | 0 | 801-1 | RTS 21/ I | RTS 20/ I | 0.308 | 159.17 |  | Práce |  |  |  | POL1_
|  | viz. půdorys 1NP - nový stav : 516,800 |  | 516.8 | [22 empty] | VV | 0
97 | 953981204R00 | Chemické kotvy do betonu, do cihelného zdiva do betonu, hloubky 125 mm, M 16, malta pro chemické kotvy dvousložková do plných materiálů | kus | 96 |  | 0 |  | 0 |  | 0 | 21 | 0 | 0 | 0 | 0 | 0 | 801-4 | RTS 21/ I | RTS 20/ I | 0.125 | 12 |  | Práce |  |  |  | POL1_
|  | viz. statika - kotvení dřevěné atiky k věnci a zdivu : | [24 empty] | VV | 0
|  | 4,000*12*2 |  | 96 | [22 empty] | VV | 0
98 | 953981205R00 | Chemické kotvy do betonu, do cihelného zdiva do betonu, hloubky 170 mm, M 20, malta pro chemické kotvy dvousložková do plných materiálů | kus | 28 |  | 0 |  | 0 |  | 0 | 21 | 0 | 0 | 0 | 0 | 0 | 801-4 | RTS 21/ I | RTS 20/ I | 0.225 | 6.3 |  | Práce |  |  |  | POL1_
|  | viz. statika - D.7.2.b.1 : | [24 empty] | VV | 0
|  | kotvení hranolu do věnce a překladu : 14,000*2 |  | 28 | [22 empty] | VV | 0
99 | 95R001 | D+M úprava otvoru (původní odvětrání střechy) pro hnízdění ptactva | kus | 2 |  | 0 |  | 0 |  | 0 | 21 | 0 | 0 | 0 | 0 | 0 |  | Vlastní | Indiv | 0 | 0 |  | Práce |  |  |  | POL1_
|  | poznámka 3 : | [24 empty] | VV | 0
|  | viz. pohled východní : 2,000 |  | 2 | [22 empty] | VV | 0
Díl: | 96 | Bourání konstrukcí |  |  |  | 0 |  | 0 |  | 0 |  | 0 |  | 0.04 |  | 150.16 |  |  |  |  | 725.24 | [5 empty] | DIL
100 | 961055111R00 | Bourání základů železobetonových | m3 | 35.85 |  | 0 |  | 0 |  | 0 | 21 | 0 | 0 | 0 | 2.4 | 86.04 | 801-3 | RTS 21/ I | RTS 20/ I | 13.301 | 476.84 |  | Práce |  |  |  | POL1_
|  | nebo vybourání otvorů průřezové plochy přes 4 m2 v základech | [24 empty] | SPI
|  | viz. půdorys 1NP - stávající stav/bourací práce : | [24 empty] | VV | 0
|  | základ : (12,000+11,900)*1,000*1,500 |  | 35.85 | [22 empty] | VV | 0
101 | 962032241R00 | Bourání zdiva nadzákladového z cihel pálených nebo vápenopískových, na maltu cementovou | m3 | 8.66 |  | 0 |  | 0 |  | 0 | 21 | 0 | 0.00128 | 0.01 | 1.95 | 16.89 | 801-3 | RTS 21/ I | RTS 20/ I | 1.701 | 14.73 |  | Práce |  |  |  | POL1_
|  | nebo vybourání otvorů průřezové plochy přes 4 m2 ve zdivu nadzákladovém, včetně pomocného lešení o výšce podlahy do 1900 mm a pro zatížení do 1,5 kPa (150 kg/m2) | [24 empty] | SPI |  | nebo vybourání otvorů průřezové plochy přes 4 m2 ve zdivu nadzákladovém, včetně pomocného lešení o výšce podlahy do 1900 mm a pro zatížení do 1,5 kPa (150 kg/m2)
|  | viz. výkres pohledy - stávající stav : | [24 empty] | VV | 0
|  | viz. řez A-A - stávající stav : | [24 empty] | VV | 0
|  | východní : 1,100*12,100*0,200*2 |  | 5.324 | [22 empty] | VV | 0
|  | viz. pohled západní - nový stav a řez A-A - stávající stav : | [24 empty] | VV | 0
|  | poznámka 2 : 0,200*0,300*55,600 |  | 3.336 | [22 empty] | VV | 0
102 | 963042819R00 | Bourání jakýchkoliv betonových schodišťových stupňů zhotovených na místě | m | 24 |  | 0 |  | 0 |  | 0 | 21 | 0 | 0 | 0 | 0.07 | 1.68 | 801-3 | RTS 21/ I | RTS 20/ I | 0.64 | 15.36 |  | Práce |  |  |  | POL1_
|  | viz. výkres půdorys 1NP - stávající stav : | [24 empty] | VV | 0
|  | viz. výkres pohledy - stávající stav : | [24 empty] | VV | 0
|  | východní : | [24 empty] | VV | 0
|  | poznámka 6 : 1,600*3 |  | 4.8 | [22 empty] | VV | 0
|  | západní : | [24 empty] | VV | 0
|  | poznámka 6 : 3,200*3*2 |  | 19.2 | [22 empty] | VV | 0
103 | 965042131RT2 | Bourání podkladů pod dlažby nebo litých celistvých dlažeb a mazanin betonových nebo z litého asfaltu, tloušťky do 100 mm, plochy do 4 m2 | m3 | 5.9214 |  | 0 |  | 0 |  | 0 | 21 | 0 | 0 | 0 | 2.2 | 13.03 | 801-3 | RTS 21/ I | RTS 20/ I | 10.88 | 64.42 |  | Práce |  |  |  | POL1_
|  | viz. výkres půdorys 1NP - stávající stav : | [24 empty] | VV | 0
|  | viz. výkres pohledy - stávající stav : | [24 empty] | VV | 0
|  | východní : | [24 empty] | VV | 0
|  | poznámka 3 : 1,650*2,350*0,100 |  | 0.38775 | [22 empty] | VV | 0
|  | 1,700*2,450*0,100 |  | 0.4165 | [22 empty] | VV | 0
|  | os : (1,650+1,700)*2,350*0,650 |  | 5.1171 | [22 empty] | VV | 0
104 | 965042241RT5 | Bourání podkladů pod dlažby nebo litých celistvých dlažeb a mazanin betonových nebo z litého asfaltu, tloušťky přes 100 mm, plochy přes 4 m2 | m3 | 8.16 |  | 0 |  | 0 |  | 0 | 21 | 0 | 0 | 0 | 2.2 | 17.95 | 801-3 | RTS 21/ I | RTS 20/ I | 3.767 | 30.74 |  | Práce |  |  |  | POL1_
|  | viz. půdorys 1NP - stávající stav/bourací práce : | [24 empty] | VV | 0
|  | poznámka 9, v řezu poznámka 2 : 1,690*12,000*0,200 |  | 4.056 | [22 empty] | VV | 0
|  | 1,710*12,000*0,200 |  | 4.104 | [22 empty] | VV | 0
105 | 965081713RT2 | Bourání podlah z keramických dlaždic, tloušťky do 10 mm, plochy přes 1 m2 | m2 | 13.4025 |  | 0 |  | 0 |  | 0 | 21 | 0 | 0 | 0 | 0.02 | 0.27 | 801-3 | RTS 21/ I | RTS 20/ I | 0.078 | 1.05 |  | Práce |  |  |  | POL1_
|  | bez podkladního lože, s jakoukoliv výplní spár | [24 empty] | SPI
|  | viz. výkres půdorys 1NP - stávající stav : | [24 empty] | VV | 0
|  | viz. výkres pohledy - stávající stav : | [24 empty] | VV | 0
|  | východní - schodiště : | [24 empty] | VV | 0
|  | poznámka 3 : 1,650*(2,350+0,800*2) |  | 6.5175 | [22 empty] | VV | 0
|  | 1,700*(2,450+0,800*2) |  | 6.885 | [22 empty] | VV | 0
106 | 965081813RT2 | Bourání podlah z dlaždic teracových, tloušťky do 30 mm, plochy přes 1 m2 | m2 | 16.95 |  | 0 |  | 0 |  | 0 | 21 | 0 | 0 | 0 | 0.07 | 1.19 | 801-3 | RTS 21/ I | RTS 20/ I | 0.15 | 2.54 |  | Práce |  |  |  | POL1_
|  | bez podkladního lože, s jakoukoliv výplní spár | [24 empty] | SPI
|  | viz. výkres půdorys 1NP - stávající stav : | [24 empty] | VV | 0
|  | u tělocvičny : 5,650*3,000 |  | 16.95 | [22 empty] | VV | 0
107 | 967023693R00 | Přisekání kamenných nebo jiných tvrdých ploch plochy přes 2 m2 | m2 | 8.0425 |  | 0 |  | 0 |  | 0 | 21 | 0 | 0 | 0 | 0.038 | 0.31 | 801-3 | RTS 21/ I | RTS 20/ I | 1.15 | 9.25 |  | Práce |  |  |  | POL1_
|  | s tvrdým povrchem pro nové povrchové úpravy, | [24 empty] | SPI
|  | viz. výkres půdory 1NP - stávající stav : | [24 empty] | VV | 0
|  | viz. výkres pohledy - stávající stav : | [24 empty] | VV | 0
|  | východní : | [24 empty] | VV | 0
|  | poznámka 3 : 1,650*2,350 |  | 3.8775 | [22 empty] | VV | 0
|  | 1,700*2,450 |  | 4.165 | [22 empty] | VV | 0
108 | 967031132R00 | Přisekání rovných ostění ve zdivu cihelném na jakoukoliv maltu vápennou nebo vépenocementovou | m2 | 2.38 |  | 0 |  | 0 |  | 0 | 21 | 0 | 0 | 0 | 0.055 | 0.13 | 801-3 | RTS 21/ I | RTS 20/ I | 0.425 | 1.01 |  | Práce |  |  |  | POL1_
|  | bez odstupu, po hrubém vybourání otvorů v jakémkoliv zdivu cihelném, včetně pomocného lešení o výšce podlahy do 1900 mm a pro zatížení do 1,5 kPa (150 kg/m2), | [24 empty] | SPI |  | bez odstupu, po hrubém vybourání otvorů v jakémkoliv zdivu cihelném, včetně pomocného lešení o výšce podlahy do 1900 mm a pro zatížení do 1,5 kPa (150 kg/m2),
|  | pohled západní : | [24 empty] | VV | 0
|  | (1,800+2,500*2)*0,350 |  | 2.38 | [22 empty] | VV | 0
109 | 967042712R00 | Odsekání zdiva z kamene nebo betonu plošné tloušťky do 100 mm | m2 | 49.5187 |  | 0 |  | 0 |  | 0 | 21 | 0 | 0.00034 | 0.02 | 0.25 | 12.38 | 801-3 | RTS 21/ I | RTS 20/ I | 1.38 | 68.34 |  | Práce |  |  |  | POL1_
|  | z pomocného lešení o výšce podlahy do 1900 mm a pro zatížení do 1,5 kPa (150 kg/m2), | [24 empty] | SPI
|  | viz. půdorys 1NP - nový stav : | [24 empty] | VV | 0
|  | viz. řez A-A - nový stav : | [24 empty] | VV | 0
|  | viz. výkres pohledů - nový stav : | [24 empty] | VV | 0
|  | Odkaz na mn. položky pořadí 55 : 49,51875 |  | 49.5187 | [22 empty] | VV | 5
110 | 968071125R00 | Vyvěšení nebo zavěšení kovových křídel dveří, plochy do 2 m2 | kus | 1 |  | 0 |  | 0 |  | 0 | 21 | 0 | 0 | 0 | 0 | 0 | 801-3 | RTS 21/ I | RTS 20/ I | 0.08 | 0.08 |  | Práce |  |  |  | POL1_
|  | s případným uložením a opětovným zavěšením po provedení stavebních změn, | [24 empty] | SPI
|  | viz. půdorys 1NP - stávající stav/bourací práce : | [24 empty] | VV | 0
|  | pohled východní - vstupní dveře : 1,000 |  | 1 | [22 empty] | VV | 0
111 | 968083002R00 | Vybourání plastových výplní otvorů oken, do 2 m2 | m2 | 8.1 |  | 0 |  | 0 |  | 0 | 21 | 0 | 0.001 | 0.01 | 0.03492 | 0.28 | 801-3 | RTS 21/ I | RTS 20/ I | 0.521 | 4.22 |  | Práce |  |  |  | POL1_
|  | viz. půdorys 1NP - stávající stav/bourací práce : | [24 empty] | VV | 0
|  | 0,900*1,000*(4+5) |  | 8.1 | [22 empty] | VV | 0
112 | 970041018R00 | Jádrové vrtání, kruhové prostupy v prostém betonu jádrové vrtání , d 14-18 mm | m | 15.6 |  | 0 |  | 0 |  | 0 | 21 | 0 | 0 | 0 | 0.00061 | 0.01 | 801-3 | RTS 21/ I | RTS 20/ I | 2.35 | 36.66 |  | Práce |  |  |  | POL1_
|  | viz. půdorys 1NP : | [24 empty] | VV | 0
|  | spřažení ze stávajícím pasem : 0,300*2*13*2 |  | 15.6 | [22 empty] | VV | 0
113 | 96R001 | Demontáž tabule na psaní ze zdi, po provedení úprav zpětná montáž - viz. PD | kus | 1 |  | 0 |  | 0 |  | 0 | 21 | 0 | 0 | 0 | 0 | 0 |  | Vlastní | Indiv | 0 | 0 |  | Práce |  |  |  | POL1_
|  | viz. výkres půdorys 1NP - stávající stav : | [24 empty] | VV | 0
|  | u tělocvičny : | [24 empty] | VV | 0
|  | poznámka 10 : 1,000 |  | 1 | [22 empty] | VV | 0
114 | 96R002 | Demontáž odvětrávacího komínku - viz. PD | kus | 6 |  | 0 |  | 0 |  | 0 | 21 | 0 | 0 | 0 | 0 | 0 |  | Vlastní | Indiv | 0 | 0 |  | Práce |  |  |  | POL1_
|  | Prověřit, co komínky odvětrávají. | [24 empty] | POP
|  | viz. půdorys střechy - stávající stav/bourací práce : | [24 empty] | VV | 0
|  | X2 : 6,000 |  | 6 | [22 empty] | VV | 0
115 | 96R003 | Demontáž antény (včetně stávajícího hromosvodu) - viz. PD | kus | 1 |  | 0 |  | 0 |  | 0 | 21 | 0 | 0 | 0 | 0 | 0 |  | Vlastní | Indiv | 0 | 0 |  | Práce |  |  |  | POL1_
|  | viz. střecha - stávající stav/bourací práce : | [24 empty] | VV | 0
|  | 1,000 |  | 1 | [22 empty] | VV | 0
116 | 96R004 | HZS - bourání a odstraňování konstrukcí | hod | 200 |  | 0 |  | 0 |  | 0 | 21 | 0 | 0 | 0 | 0 | 0 |  | Vlastní | Indiv | 0 | 0 |  | HZS |  |  |  | POL10_
|  | Prováděné práce nutno odsouhlasit ve stavebním deníku. Bourání drobných betonových, | [24 empty] | POP
|  | železobetonových a kovových konstrukcí a ostatní neměřitelné práce spojené s bouráním | [24 empty] | POP
|  | a přípravou konstrukcí pro nový stav. | [24 empty] | POP
|  | 200,000 |  | 200 | [22 empty] | VV | 0
Díl: | 99 | Staveništní přesun hmot |  |  |  | 0 |  | 0 |  | 0 |  | 0 |  | 0 |  | 0 |  |  |  |  | 563.9 | [5 empty] | DIL
117 | 999281211R00 | Přesun hmot pro opravy a údržbu objektů pro opravy a údržbu vnějších plášťů dosavadních objektů výšky do 25 m | t | 301.2291 |  | 0 |  | 0 |  | 0 | 21 | 0 | 0 | 0 | 0 | 0 | 801-4 | RTS 21/ I | RTS 20/ I | 1.872 | 563.9 |  | Přesun hmot |  |  |  | POL7_
|  | oborů 801, 803, 811 a 812 | [24 empty] | SPI
|  | Hmotnosti z položek s pořadovými čísly: : | [24 empty] | VV | 0
|  | 10,11,12,14,15,16,17,19,21,22,23,24,25,26,28,29,31,33,34,35,37,38,39,40,41,42,43,44,45,46,47,48,49, : | [24 empty] | VV | 0
|  | 50,51,52,53,54,55,56,57,58,59,60,63,64,65,66,67,68,69,70,71,72,73,74,75,78,79,80,81,82,83,86,88,90, : | [24 empty] | VV | 0
|  | 91,92,94,95,96,101,109,111, : | [24 empty] | VV | 0
|  | Součet: : 301,22910 |  | 301.2291 | [22 empty] | VV | 0
Díl: | 711 | Izolace proti vodě |  |  |  | 0 |  | 0 |  | 0 |  | 0 |  | 1 |  | 0 |  |  |  |  | 80.34 | [5 empty] | DIL
118 | 711142559R00 | Provedení izolace proti zemní vlhkosti pásy přitavením svislá, 1 vrstva, bez dodávky izolačních pásů, | m2 | 119.175 |  | 0 |  | 0 |  | 0 | 21 | 0 | 0.00058 | 0.07 | 0 | 0 | 800-711 | RTS 21/ I | RTS 20/ I | 0.266 | 31.7 |  | Práce |  |  |  | POL1_
|  | viz. půdorys 1NP - nový stav : | [24 empty] | VV | 0
|  | viz. řez A-A - nový stav : | [24 empty] | VV | 0
|  | viz. výkres pohledů - nový stav : | [24 empty] | VV | 0
|  | skladba S8 : | [24 empty] | VV | 0
|  | pohled jižní : 9,735*1,000 |  | 9.735 | [22 empty] | VV | 0
|  | pohled severní na B : 6,200*1,000 |  | 6.2 | [22 empty] | VV | 0
|  | pohled severní na C : 6,200*1,000 |  | 6.2 | [22 empty] | VV | 0
|  | pohled východní : (3,240+18,750*2)*1,000 |  | 40.74 | [22 empty] | VV | 0
|  | pohled západní : (50,100+6,200)*1,000 |  | 56.3 | [22 empty] | VV | 0
119 | 711212012RT3 | Izolace proti vodě stěrka hydroizolační vyztužená tkaninou pružná | m2 | 71.505 |  | 0 |  | 0 |  | 0 | 21 | 0 | 0.00358 | 0.26 | 0 | 0 | 800-711 | RTS 21/ I | RTS 20/ I | 0.498 | 35.61 |  | Práce |  |  |  | POL1_
|  | Odkaz na mn. položky pořadí 120 : 71,50500 |  | 71.505 | [22 empty] | VV | 5
120 | 711823121R00 | Ochrana konstrukcí nopovou fólií svisle, , včetně dodávky fólie | m2 | 71.505 |  | 0 |  | 0 |  | 0 | 21 | 0 | 0 | 0 | 0 | 0 | 800-711 | RTS 21/ I | RTS 20/ I | 0.16 | 11.44 |  | Práce |  |  |  | POL1_
|  | viz. půdorys 1NP - nový stav : | [24 empty] | VV | 0
|  | viz. řez A-A - nový stav : | [24 empty] | VV | 0
|  | viz. výkres pohledů - nový stav : | [24 empty] | VV | 0
|  | zateplení základu : | [24 empty] | VV | 0
|  | pohled jižní : 9,735*0,600 |  | 5.841 | [22 empty] | VV | 0
|  | pohled severní na B : 6,200*0,600 |  | 3.72 | [22 empty] | VV | 0
|  | pohled severní na C : 6,200*0,600 |  | 3.72 | [22 empty] | VV | 0
|  | pohled východní : (3,240+18,750*2)*0,600 |  | 24.444 | [22 empty] | VV | 0
|  | pohled západní : (50,100+6,200)*0,600 |  | 33.78 | [22 empty] | VV | 0
121 | 28323132R | fólie izolační zemní protiradonová, drenážní, ochranná; tloušťka 0,60 mm; výška nopů 8,0 mm; HDPE | m2 | 78.6555 |  | 0 |  | 0 |  | 0 | 21 | 0 | 0.00015 | 0.01 | 0 | 0 | SPCM | RTS 21/ I | RTS 20/ I | 0 | 0 |  | Specifikace |  |  |  | POL3_
|  | Odkaz na mn. položky pořadí 120 : 71,50500 |  | 71.505 | [22 empty] | VV | 5
|  | Koeficient : 0,10 |  | 7.1505 | [22 empty] | VV | 4
122 | 62852251R | pás izolační z modifikovaného asfaltu natavitelný; nosná vložka polyesterové rouno; horní strana jemný minerální posyp; spodní strana PE fólie; tl. 4,0 mm | m2 | 143.01 |  | 0 |  | 0 |  | 0 | 21 | 0 | 0.0046 | 0.66 | 0 | 0 | SPCM | RTS 21/ I | RTS 20/ I | 0 | 0 |  | Specifikace |  |  |  | POL3_
|  | Odkaz na mn. položky pořadí 118 : 119,17500 |  | 119.175 | [22 empty] | VV | 5
|  | Koeficient : 0,20 |  | 23.835 | [22 empty] | VV | 4
123 | 998711102R00 | Přesun hmot pro izolace proti vodě svisle do 12 m | t | 0.99475 |  | 0 |  | 0 |  | 0 | 21 | 0 | 0 | 0 | 0 | 0 | 800-711 | RTS 21/ I | RTS 20/ I | 1.598 | 1.59 |  | Přesun hmot |  |  |  | POL7_
|  | 50 m vodorovně měřeno od těžiště půdorysné plochy skládky do těžiště půdorysné plochy objektu | [24 empty] | SPI
|  | Hmotnosti z položek s pořadovými čísly: : | [24 empty] | VV | 0
|  | 118,119,121,122, : | [24 empty] | VV | 0
|  | Součet: : 0,99475 |  | 0.99475 | [22 empty] | VV | 0
Díl: | 712 | Povlakové krytiny |  |  |  | 0 |  | 0 |  | 0 |  | 0 |  | 7.89 |  | 0 |  |  |  |  | 349.89 | [5 empty] | DIL
124 | 712341559R00 | Povlakové krytiny střech do 10° pásy přitavením v celé ploše, 1 vrstva, bez dodávky pásu | m2 | 814 |  | 0 |  | 0 |  | 0 | 21 | 0 | 0.00035 | 0.28 | 0 | 0 | 800-711 | RTS 21/ I | RTS 20/ I | 0.2 | 162.8 |  | Práce |  |  |  | POL1_
|  | viz. výkres střechy - nový stav : | [24 empty] | VV | 0
|  | viz. řez A-A - nový stav : | [24 empty] | VV | 0
|  | skladba SCH1 : 763,000 |  | 763 | [22 empty] | VV | 0
|  | 204,000*0,250 |  | 51 | [22 empty] | VV | 0
125 | 712351111R00 | Povlakové krytiny střech do 10° samolepicími pásy 1 vrstva, bez dodávky materiálu | m2 | 814 |  | 0 |  | 0 |  | 0 | 21 | 0 | 0 | 0 | 0 | 0 | 800-711 | RTS 21/ I | RTS 20/ I | 0.21 | 170.94 |  | Práce |  |  |  | POL1_
|  | Odkaz na mn. položky pořadí 124 : 814,00000 |  | 814 | [22 empty] | VV | 5
126 | 62852251R | pás izolační z modifikovaného asfaltu natavitelný; nosná vložka polyesterové rouno; horní strana jemný minerální posyp; spodní strana PE fólie; tl. 4,0 mm | m2 | 938.65 |  | 0 |  | 0 |  | 0 | 21 | 0 | 0.0046 | 4.32 | 0 | 0 | SPCM | RTS 21/ I | RTS 20/ I | 0 | 0 |  | Specifikace |  |  |  | POL3_
|  | viz. výkres střechy - nový stav : | [24 empty] | VV | 0
|  | viz. řez A-A - nový stav : | [24 empty] | VV | 0
|  | skladba SCH1 : 763,000 |  | 763 | [22 empty] | VV | 0
|  | Koeficient : 0,15 |  | 114.45 | [22 empty] | VV | 4
|  | 204,000*0,250 |  | 51 | [22 empty] | VV | 0
|  | Koeficient : 0,20 |  | 10.2 | [22 empty] | VV | 4
127 | 62852269R | pás izolační z modifikovaného asfaltu samolepicí; nosná vložka skelná tkanina; horní strana jemný minerální posyp; spodní strana PE fólie; tl. 3,0 mm | m2 | 938.65 |  | 0 |  | 0 |  | 0 | 21 | 0 | 0.0035 | 3.29 | 0 | 0 | SPCM | RTS 21/ I | RTS 20/ I | 0 | 0 |  | Specifikace |  |  |  | POL3_
|  | Odkaz na mn. položky pořadí 126 : 938,65000 |  | 938.65 | [22 empty] | VV | 5
128 | 998712101R00 | Přesun hmot pro povlakové krytiny v objektech výšky do 6 m | t | 7.888 |  | 0 |  | 0 |  | 0 | 21 | 0 | 0 | 0 | 0 | 0 | 800-711 | RTS 21/ I | RTS 20/ I | 2.048 | 16.15 |  | Přesun hmot |  |  |  | POL7_
|  | 50 m vodorovně | [24 empty] | SPI
|  | Hmotnosti z položek s pořadovými čísly: : | [24 empty] | VV | 0
|  | 124,126,127, : | [24 empty] | VV | 0
|  | Součet: : 7,88797 |  | 7.888 | [22 empty] | VV | 0
Díl: | 713 | Izolace tepelné |  |  |  | 0 |  | 0 |  | 0 |  | 0 |  | 4.21 |  | 0 |  |  |  |  | 452.5 | [5 empty] | DIL
129 | 713111121R00 | Montáž tepelné izolace stropů rovných, spodem, uchycení drátem, | m2 | 7.65 |  | 0 |  | 0 |  | 0 | 21 | 0 | 0.00053 | 0 | 0 | 0 | 800-713 | RTS 21/ I | RTS 20/ I | 0.231 | 1.77 |  | Práce |  |  |  | POL1_
|  | viz. výkres půdorys 1NP - stávající stav : | [24 empty] | VV | 0
|  | viz. řez A-A - nový stav : | [24 empty] | VV | 0
|  | skladba S9 : 0,250*15,300*2 |  | 7.65 | [22 empty] | VV | 0
130 | 713111221RO6 | Montáž tepelné izolace stropů parotěsná zábrana zavěšených podhledů s přelepením spojů, včetně dodávky fólie | m2 | 7.65 |  | 0 |  | 0 |  | 0 | 21 | 0 | 0.00019 | 0 | 0 | 0 | 800-713 | RTS 21/ I | RTS 20/ I | 0.16 | 1.22 |  | Práce |  |  |  | POL1_
|  | včetně dodávky fólie a spojovacích prostředků. | [24 empty] | POP
|  | viz. výkres půdorys 1NP - stávající stav : | [24 empty] | VV | 0
|  | viz. řez A-A - nový stav : | [24 empty] | VV | 0
|  | skladba S9 : 0,250*15,300*2 |  | 7.65 | [22 empty] | VV | 0
131 | 713131131R00 | Montáž tepelné izolace stěn lepením | m2 | 35.0973 |  | 0 |  | 0 |  | 0 | 21 | 0 | 0.003 | 0.11 | 0 | 0 | 800-713 | RTS 21/ I | RTS 20/ I | 0.28 | 9.83 |  | Práce |  |  |  | POL1_
|  | Očištění povrchu stěny od prachu, nařezání izolačních desek na požadovaný rozměr, nanesení lepicího tmelu, osazení desek. | [24 empty] | POP |  | Očištění povrchu stěny od prachu, nařezání izolačních desek na požadovaný rozměr, nanesení lepicího tmelu, osazení desek.
|  | viz. výkres střechy - nový stav : | [24 empty] | VV | 0
|  | viz. řez A-A - nový stav : | [24 empty] | VV | 0
|  | atika vnitřní a horní strana : (0,330+0,300)*(3,400+27,400+24,910) |  | 35.0973 | [22 empty] | VV | 0
132 | 713141326R00 | Montáž tepelné izolace plochých střech dvouvrstvé, tloušťky do 250 mm na kotvy | m2 | 732 |  | 0 |  | 0 |  | 0 | 21 | 0 | 0 | 0 | 0 | 0 | 800-713 | RTS 21/ I | RTS 20/ I | 0.45 | 329.4 |  | Práce |  |  |  | POL1_
|  | viz. výkres střechy - nový stav : | [24 empty] | VV | 0
|  | viz. řez A-A - nový stav : | [24 empty] | VV | 0
|  | skladba SCH1 : 732,000 |  | 732 | [22 empty] | VV | 0
133 | 713141221R00 | Montáž tepelné izolace plochých střech montáž parozábrany na plný podklad plochých střech, nosný matriál ve specifikaci | m2 | 854.8 |  | 0 |  | 0 |  | 0 | 21 | 0 | 2e-05 | 0.02 | 0 | 0 | 800-713 | RTS 21/ I | RTS 20/ I | 0.12 | 102.58 |  | Práce |  |  |  | POL1_
|  | viz. výkres střechy - nový stav : | [24 empty] | VV | 0
|  | viz. řez A-A - nový stav : | [24 empty] | VV | 0
|  | skladba SCH1 : 763,000 |  | 763 | [22 empty] | VV | 0
|  | 204,000*0,450 |  | 91.8 | [22 empty] | VV | 0
134 | 28375704R | deska izolační stabilizovaná; pěnový polystyren; rovná hrana; součinitel tepelné vodivosti 0,037 W/mK; obj. hmotnost 20,00 kg/m3 | m3 | 194.9578 |  | 0 |  | 0 |  | 0 | 21 | 0 | 0.02 | 3.9 | 0 | 0 | SPCM | RTS 21/ I | RTS 20/ I | 0 | 0 |  | Specifikace |  |  |  | POL3_
|  | viz. výkres střechy - nový stav : | [24 empty] | VV | 0
|  | viz. řez A-A - nový stav : | [24 empty] | VV | 0
|  | skladba SCH1 : 732,000*(0,100+0,150) |  | 183 | [22 empty] | VV | 0
|  | viz. výkres střechy - nový stav : | [24 empty] | VV | 0
|  | viz. řez A-A - nový stav : | [24 empty] | VV | 0
|  | atika vnitřní a horní strana : 0,330*(3,400+27,400+24,910)*0,100 |  | 1.8384 | [22 empty] | VV | 0
|  | 0,300*(3,400+27,400+24,910)*0,050 |  | 0.83565 | [22 empty] | VV | 0
|  | Koeficient : 0,05 |  | 9.2837 | [22 empty] | VV | 4
135 | 6315083950R | rohož, pas izolační skelná vlna; tl. 50,0 mm; součinitel tepelné vodivosti 0,038 W/mK; R = 1,300 m2K/W; obj. hmotnost 15,00 kg/m3; hydrofobizováno | m2 | 8.0325 |  | 0 |  | 0 |  | 0 | 21 | 0 | 0.0015 | 0.01 | 0 | 0 | SPCM | RTS 21/ I | RTS 20/ I | 0 | 0 |  | Specifikace |  |  |  | POL3_
|  | Odkaz na mn. položky pořadí 129 : 7,65000 |  | 7.65 | [22 empty] | VV | 5
|  | Koeficient : 0,05 |  | 0.3825 | [22 empty] | VV | 4
136 | 67352454R | fólie izolační střešní vzduchotěsná; parotěsná; tloušťka 0,30 mm; plošná hmotnost 170 g/m2; PE, výztužná mřížka; kašírování hliníková fólie; µ = 1 600 000,0; sd od 300,00 m | m2 | 983.02 |  | 0 |  | 0 |  | 0 | 21 | 0 | 0.00017 | 0.17 | 0 | 0 | SPCM | RTS 21/ I | RTS 20/ I | 0 | 0 |  | Specifikace |  |  |  | POL3_
|  | Odkaz na mn. položky pořadí 133 : 854,80000 |  | 854.8 | [22 empty] | VV | 5
|  | Koeficient : 0,15 |  | 128.22 | [22 empty] | VV | 4
137 | 998713102R00 | Přesun hmot pro izolace tepelné v objektech výšky do 12 m | t | 4.2062 |  | 0 |  | 0 |  | 0 | 21 | 0 | 0 | 0 | 0 | 0 | 800-713 | RTS 21/ I | RTS 20/ I | 1.831 | 7.7 |  | Přesun hmot |  |  |  | POL7_
|  | 50 m vodorovně | [24 empty] | SPI
|  | Hmotnosti z položek s pořadovými čísly: : | [24 empty] | VV | 0
|  | 129,130,131,133,134,135,136, : | [24 empty] | VV | 0
|  | Součet: : 4,20621 |  | 4.2062 | [22 empty] | VV | 0
Díl: | 762 | Konstrukce tesařské |  |  |  | 0 |  | 0 |  | 0 |  | 0 |  | 3.07 |  | 0 |  |  |  |  | 50.58 | [5 empty] | DIL
138 | 762311103R00 | Montáž ocelových spojovacích prostředků kotevních želez příložek, patek, táhel, s připojením k dřevěné konstrukci | kus | 46 |  | 0 |  | 0 |  | 0 | 21 | 0 | 0.00332 | 0.15 | 0 | 0 | 800-762 | RTS 21/ I | RTS 20/ I | 0.38 | 17.48 |  | Práce |  |  |  | POL1_
|  | viz. statika : | [24 empty] | VV | 0
|  | 17,000*2 |  | 34 | [22 empty] | VV | 0
|  | 6,000*2 |  | 12 | [22 empty] | VV | 0
139 | 762332120R00 | Vázané konstrukce krovů montáž střech pultových, sedlových, valbových, stanových čtvercového nebo obdélníkového půdorysu z řeziva, průřezové plochy přes 120 do 224 cm2 | m | 22.5 |  | 0 |  | 0 |  | 0 | 21 | 0 | 0.00099 | 0.02 | 0 | 0 | 800-762 | RTS 21/ I | RTS 20/ I | 0.361 | 8.12 |  | Práce |  |  |  | POL1_
|  | viz. statika : | [24 empty] | VV | 0
|  | viz. řez - prodloužení stáv. střešní kce - poznámka 2 : 0,500*15*3 |  | 22.5 | [22 empty] | VV | 0
140 | 762332140R00 | Vázané konstrukce krovů montáž střech pultových, sedlových, valbových, stanových čtvercového nebo obdélníkového půdorysu z řeziva, průřezové plochy přes 288 do 450 cm2 | m | 34.2 |  | 0 |  | 0 |  | 0 | 21 | 0 | 0.00099 | 0.03 | 0 | 0 | 800-762 | RTS 21/ I | RTS 20/ I | 0.489 | 16.72 |  | Práce |  |  |  | POL1_
|  | viz. statika : | [24 empty] | VV | 0
|  | 12,500*2 |  | 25 | [22 empty] | VV | 0
|  | 4,600*2 |  | 9.2 | [22 empty] | VV | 0
141 | 762395000R00 | Spojovací a ochranné prostředky svory, prkna, hřebíky, pásová ocel, vruty, impregnace | m3 | 4.19 |  | 0 |  | 0 |  | 0 | 21 | 0 | 0.02357 | 0.1 | 0 | 0 | 800-762 | RTS 21/ I | RTS 20/ I | 0 | 0 |  | Práce |  |  |  | POL1_
|  | viz. statika : | [24 empty] | VV | 0
|  | 20x25 : 0,200*0,250*12,500*2 |  | 1.25 | [22 empty] | VV | 0
|  | 25x30 : 0,250*0,300*4,600*2 |  | 0.69 | [22 empty] | VV | 0
|  | viz. řez - prodloužení stáv. střešní kce - poznámka 2 : 0,250*0,200*0,500*15*3*2 |  | 2.25 | [22 empty] | VV | 0
142 | 762421220RT2 | Obložení stropů nebo střešních podhledů s dodávkou dřevotřískou, tloušťky 21 mm | m2 | 16.53 |  | 0 |  | 0 |  | 0 | 21 | 0 | 0.01493 | 0.25 | 0 | 0 | 800-762 | RTS 21/ I | RTS 20/ I | 0.175 | 2.89 |  | Práce |  |  |  | POL1_
|  | viz. půdorys 1NP - nový stav : | [24 empty] | VV | 0
|  | prostor zástřeší mezi skladem SO 04 a tělocvičnou SO 06 : 5,510*3,000 |  | 16.53 | [22 empty] | VV | 0
143 | 762911125R00 | Impregnace řeziva tlakovakuová, ochrana proti dřevokazným houbám, plísním a dřevokaznému hmyzu | m3 | 4.19 |  | 0 |  | 0 |  | 0 | 21 | 0 | 0.0121 | 0.05 | 0 | 0 | 800-762 | RTS 21/ I | RTS 20/ I | 0 | 0 |  | Práce |  |  |  | POL1_
|  | viz. statika : | [24 empty] | VV | 0
|  | 20x25 : 0,200*0,250*12,500*2 |  | 1.25 | [22 empty] | VV | 0
|  | 25x30 : 0,250*0,300*4,600*2 |  | 0.69 | [22 empty] | VV | 0
|  | viz. řez - prodloužení stáv. střešní kce - poznámka 2 : 0,250*0,200*0,500*15*3*2 |  | 2.25 | [22 empty] | VV | 0
144 | 60515025R | hranolek SM/JD; průřez 76 až 100 cm2; l = 2 000 až 3 500 mm; jakost II | m3 | 2.25 |  | 0 |  | 0 |  | 0 | 21 | 0 | 0.55 | 1.24 | 0 | 0 | SPCM | RTS 21/ I | RTS 20/ I | 0 | 0 |  | Specifikace |  |  |  | POL3_
|  | kvalita třídění C24. | [24 empty] | POP
|  | viz. statika : | [24 empty] | VV | 0
|  | viz. řez - prodloužení stáv. střešní kce - poznámka 2 : 0,250*0,200*0,500*15*3*2 |  | 2.25 | [22 empty] | VV | 0
145 | 60515285.AR | hranol SM/JD; tl = 200,0 mm; š = 300 mm; l = 6 250 až 9 000 mm; jakost I | m3 | 2.231 |  | 0 |  | 0 |  | 0 | 21 | 0 | 0.55 | 1.23 | 0 | 0 | SPCM | RTS 21/ I | RTS 20/ I | 0 | 0 |  | Specifikace |  |  |  | POL3_
|  | Rozměr 200x250 mm. Kvalita třídění C24. | [24 empty] | POP
|  | Rozměr 250x300 mm. Kvalita třídění C24. | [24 empty] | POP
|  | viz. statika : | [24 empty] | VV | 0
|  | 20x25 : 0,200*0,250*12,500*2 |  | 1.25 | [22 empty] | VV | 0
|  | 25x30 : 0,250*0,300*4,600*2 |  | 0.69 | [22 empty] | VV | 0
|  | Koeficient : 0,15 |  | 0.291 | [22 empty] | VV | 4
146 | 998762102R00 | Přesun hmot pro konstrukce tesařské v objektech výšky do 12 m | t | 3.0697 |  | 0 |  | 0 |  | 0 | 21 | 0 | 0 | 0 | 0 | 0 | 800-762 | RTS 21/ I | RTS 20/ I | 1.751 | 5.37 |  | Přesun hmot |  |  |  | POL7_
|  | 50 m vodorovně | [24 empty] | SPI
|  | Hmotnosti z položek s pořadovými čísly: : | [24 empty] | VV | 0
|  | 138,139,140,141,142,143,144,145, : | [24 empty] | VV | 0
|  | Součet: : 3,06965 |  | 3.0697 | [22 empty] | VV | 0
Díl: | 764 | Konstrukce klempířské |  |  |  | 0 |  | 0 |  | 0 |  | 0 |  | 0.82 |  | 0.92 |  |  |  |  | 164.65 | [5 empty] | DIL
147 | 764817168RT2 | Oplechování zdí (atik) lepené k podkladu, z lakovaného pozinkovaného plechu, rš 680 mm, dodávka a montáž | m | 55.5 |  | 0 |  | 0 |  | 0 | 21 | 0 | 0.00421 | 0.23 | 0 | 0 | 800-764 | RTS 21/ I | RTS 20/ I | 0.54 | 29.97 |  | Práce |  |  |  | POL1_
|  | včetně zhotovení rohů, spojů a dilatací | [24 empty] | SPI
|  | ODSTÍN BÍLÝ - RAL 9016. | [24 empty] | POP
|  | DODÁVKA V KOMPLETIZOVANÉM PROVEDENÍ, JEDNOTLIVÉ KUSY V CELKU, VČ. LEPIDLA/KOTVENÍ. | [24 empty] | POP
|  | ROZMĚRY NUTNO OVĚŘIT. | [24 empty] | POP
|  | viz. výpis klempířských výrobků : | [24 empty] | VV | 0
|  | K4 : 12,400 |  | 12.4 | [22 empty] | VV | 0
|  | K5 : 31,530 |  | 31.53 | [22 empty] | VV | 0
|  | K9 : 11,570 |  | 11.57 | [22 empty] | VV | 0
148 | 764819213R00 | Odpadní trouby kruhové, průměr 120 mm, z lakovaného pozinkovaného plechu, , dodávka a montáž | m | 22 |  | 0 |  | 0 |  | 0 | 21 | 0 | 0.00354 | 0.08 | 0 | 0 | 800-764 | RTS 21/ I | RTS 20/ I | 0.22 | 4.84 |  | Práce |  |  |  | POL1_
|  | včetně kolena, objímky, spojovacího materiálu a zednické výpomoci. | [24 empty] | POP
|  | ODSTÍN BÍLÝ - RAL 9016. | [24 empty] | POP
|  | DODÁVKA V KOMPLETIZOVANÉM PROVEDENÍ, VČ. UCHYCENÍ, DROBNÉHO SPOJOVACÍHO | [24 empty] | POP
|  | MATERIÁLU, KOTLÍKU, KOLEN ATP. | [24 empty] | POP
|  | ROZMĚRY NUTNO OVĚŘIT. | [24 empty] | POP
|  | viz. výpis klempířských výrobků : | [24 empty] | VV | 0
|  | K11 : 22,000 |  | 22 | [22 empty] | VV | 0
149 | 764815212R00 | Žlaby podokapní půlkruhové, z lakovaného pozinkovaného plechu, rš 330 mm, dodávka a montáž | m | 72.34 |  | 0 |  | 0 |  | 0 | 21 | 0 | 0.0024 | 0.17 | 0 | 0 | 800-764 | RTS 21/ I | RTS 20/ I | 0.26 | 18.81 |  | Práce |  |  |  | POL1_
|  | včetně háků, čel, rohů, rovných hrdel a dilatací | [24 empty] | SPI
|  | včetně háku, čela a spojky. | [24 empty] | POP
|  | ROZMĚRY NUTNO OVĚŘIT. | [24 empty] | POP
|  | ODSTÍN BÍLÝ - RAL 9016. | [24 empty] | POP
|  | viz. výpis klempířských výrobků : | [24 empty] | VV | 0
|  | K7 : 72,340 |  | 72.34 | [22 empty] | VV | 0
150 | 764814525R00 | Závětrná lišta , z lakovaného pozinkovaného plechu, rš 250 mm, dodávka a montáž | m | 9.1 |  | 0 |  | 0 |  | 0 | 21 | 0 | 0.00103 | 0.01 | 0 | 0 | 800-764 | RTS 21/ I | RTS 20/ I | 0.24 | 2.18 |  | Práce |  |  |  | POL1_
|  | ODSTÍN BÍLÝ - RAL 9016. | [24 empty] | POP
|  | DODÁVKA V KOMPLETIZOVANÉM PROVEDENÍ, JEDNOTLIVÉ KUSY V CELKU, VČ. LEPIDLA/KOTVENÍ. | [24 empty] | POP
|  | ROZMĚRY NUTNO OVĚŘIT. | [24 empty] | POP
|  | viz. tabulka klempířských výrobků : | [24 empty] | VV | 0
|  | K13 : 9,100 |  | 9.1 | [22 empty] | VV | 0
151 | 764816144RT2 | Oplechování parapetů včetně rohů, lepené lepidlem, z lakovaného pozinkovaného plechu, rš 445 mm, dodávka a montáž | m | 16.26 |  | 0 |  | 0 |  | 0 | 21 | 0 | 0.00434 | 0.07 | 0 | 0 | 800-764 | RTS 21/ I | RTS 20/ I | 0.3 | 4.88 |  | Práce |  |  |  | POL1_
|  | včetně rohů | [24 empty] | SPI
|  | včetně krytek a spojovacích prostředků. | [24 empty] | POP
|  | ODSTÍN BÍLÝ - RAL 9016. | [24 empty] | POP
|  | POKUD SE BUDOU STAVEBNÍ ÚPRAVY OBJEKTU SO 07 - SPOJOVACÍ CHODBA REALIZOVAT DŘÍVE NEŽ JEDNOTLIVÉ NAVAZUJÍCÍ PAVILONY, | [24 empty] | POP |  | POKUD SE BUDOU STAVEBNÍ ÚPRAVY OBJEKTU SO 07 - SPOJOVACÍ CHODBA REALIZOVAT DŘÍVE NEŽ JEDNOTLIVÉ NAVAZUJÍCÍ PAVILONY,
|  | BUDE MUSET PROBĚHNOUT NA NAVAZUJÍCÍCH PAVILONECH VÝMĚNA OKEN O1x-O3x A NAVAZUJÍCÍ PRÁCE. | [24 empty] | POP
|  | viz. tabulka výplní otvorů : | [24 empty] | VV | 0
|  | O1x : (2,650+0,030*2)*2 |  | 5.42 | [22 empty] | VV | 0
|  | O2x : (2,650+0,030*2)*2 |  | 5.42 | [22 empty] | VV | 0
|  | O3x : (2,650+0,030*2)*2 |  | 5.42 | [22 empty] | VV | 0
152 | 764323820R00 | Demontáž oplechování okapů na střechách s živičnou (fóliovou) krytinou, rš 250 mm, | m | 80.38 |  | 0 |  | 0 |  | 0 | 21 | 0 | 0 | 0 | 0.00269 | 0.22 | 800-764 | RTS 21/ I | RTS 20/ I | 0.07 | 5.63 |  | Práce |  |  |  | POL1_
|  | viz. technická zpráva - strana 4 : | [24 empty] | VV | 0
|  | viz. tabulka klempířských výrobků : | [24 empty] | VV | 0
|  | K8 : 80,380 |  | 80.38 | [22 empty] | VV | 0
153 | 764352810R00 | Demontáž žlabů podokapních půlkruhových rovných, rš 330 mm, sklonu do 30° | m | 72.34 |  | 0 |  | 0 |  | 0 | 21 | 0 | 0 | 0 | 0.00336 | 0.24 | 800-764 | RTS 21/ I | RTS 20/ I | 0.069 | 4.99 |  | Práce |  |  |  | POL1_
|  | viz. technická zpráva - strana 4 : | [24 empty] | VV | 0
|  | K7 : 72,340 |  | 72.34 | [22 empty] | VV | 0
154 | 764391820R00 | Demontáž ostatních prvků střešních závětrné lišty, rš 250 a 330 mm, sklonu do 30° | m | 9.1 |  | 0 |  | 0 |  | 0 | 21 | 0 | 0 | 0 | 0.00192 | 0.02 | 800-764 | RTS 21/ I | RTS 20/ I | 0.0575 | 0.52 |  | Práce |  |  |  | POL1_
|  | viz. technická zpráva - strana 4 : | [24 empty] | VV | 0
|  | viz. tabulka klempířských výrobků : | [24 empty] | VV | 0
|  | K13 : 9,100 |  | 9.1 | [22 empty] | VV | 0
155 | 764410850R00 | Demontáž oplechování parapetů rš od 100 do 330 mm | m | 78.66 |  | 0 |  | 0 |  | 0 | 21 | 0 | 0 | 0 | 0.00135 | 0.11 | 800-764 | RTS 21/ I | RTS 20/ I | 0.092 | 7.24 |  | Práce |  |  |  | POL1_
|  | viz. technická zpráva - strana 4 : | [24 empty] | VV | 0
|  | viz. tabulka klempířských výrobků : | [24 empty] | VV | 0
|  | K1 : 36,160 |  | 36.16 | [22 empty] | VV | 0
|  | K2 : 19,400 |  | 19.4 | [22 empty] | VV | 0
|  | K3 : 2,700*7 |  | 18.9 | [22 empty] | VV | 0
|  | K12 : 2,100*2 |  | 4.2 | [22 empty] | VV | 0
156 | 764430840R00 | Demontáž oplechování zdí a nadezdívek rš od 330 do 500 mm | m | 117.34 |  | 0 |  | 0 |  | 0 | 21 | 0 | 0 | 0 | 0.0023 | 0.27 | 800-764 | RTS 21/ I | RTS 20/ I | 0.1035 | 12.14 |  | Práce |  |  |  | POL1_
|  | viz. technická zpráva - strana 4 : | [24 empty] | VV | 0
|  | viz. tabulka klempířských výrobků : | [24 empty] | VV | 0
|  | K4 : 12,400 |  | 12.4 | [22 empty] | VV | 0
|  | K5 : 31,530 |  | 31.53 | [22 empty] | VV | 0
|  | K6 : 3,200 |  | 3.2 | [22 empty] | VV | 0
|  | K9 : 11,570 |  | 11.57 | [22 empty] | VV | 0
|  | K10 : 10,080 |  | 10.08 | [22 empty] | VV | 0
|  | K14 : 48,560 |  | 48.56 | [22 empty] | VV | 0
157 | 764454802R00 | Demontáž odpadních trub nebo součástí trub kruhových , o průměru 120 mm | m | 22 |  | 0 |  | 0 |  | 0 | 21 | 0 | 0 | 0 | 0.00285 | 0.06 | 800-764 | RTS 21/ I | RTS 20/ I | 0.069 | 1.52 |  | Práce |  |  |  | POL1_
|  | viz. pohled severní - stávající stav/bourací práce : | [24 empty] | VV | 0
|  | K11 : 22,000 |  | 22 | [22 empty] | VV | 0
158 | 764R001 | K1 D+M oplechování parapetů, lakovaný Pz plech, rš 255 mm, lepení - podrobný popis viz. PD | m | 36.16 |  | 0 |  | 0 |  | 0 | 21 | 0 | 0 | 0 | 0 | 0 |  | Vlastní | Indiv | 0.42 | 15.19 |  | Práce |  |  |  | POL1_
|  | včetně krytek a spojovacích prostředků. | [24 empty] | POP
|  | ODSTÍN BÍLÝ - RAL 9016 | [24 empty] | POP
|  | CELKOVÁ DÉLKA 36 160 mm + OSTĚNÍ A NAPOJENÍ. | [24 empty] | POP
|  | DODÁVKA V KOMPLETIZOVANÉM PROVEDENÍ, JEDNOTLIVÉ KUSY V CELKU, VČ. LEPIDLA, KOTEVNÍCH PRVKŮ. | [24 empty] | POP
|  | ROZMĚRY NUTNO OVĚŘIT. | [24 empty] | POP
|  | viz. tabulka klempířských výrobků : | [24 empty] | VV | 0
|  | K1 : 36,160 |  | 36.16 | [22 empty] | VV | 0
159 | 764R002 | K2 D+M oplechování parapetů, lakovaný Pz plech, rš 305 mm, lepení - podrobný popis viz. PD | m | 19.4 |  | 0 |  | 0 |  | 0 | 21 | 0 | 0 | 0 | 0 | 0 |  | Vlastní | Indiv | 0.29 | 5.63 |  | Práce |  |  |  | POL1_
|  | včetně krytek a spojovacích prostředků. | [24 empty] | POP
|  | ODSTÍN BÍLÝ - RAL 9016 | [24 empty] | POP
|  | CELKOVÁ DÉLKA 19 400 mm + UKONČENÍ A NAPOJENÍ. | [24 empty] | POP
|  | ODSTÍN ŠEDÝ, DODÁVKA V KOMPLETIZOVANÉM PROVEDENÍ, JEDNOTLIVÉ KUSY V CELKU, VČ. LEPIDLA. | [24 empty] | POP
|  | ROZMĚRY NUTNO OVĚŘIT. | [24 empty] | POP
|  | viz. tabulka klempířských výrobků : | [24 empty] | VV | 0
|  | K2 : 19,400 |  | 19.4 | [22 empty] | VV | 0
160 | 764R003 | K3, K12 D+M oplechování parapetů, lakovaný Pz plech, rš 245 mm, lepení - podrobný popis viz. PD | m | 23.64 |  | 0 |  | 0 |  | 0 | 21 | 0 | 0 | 0 | 0 | 0 |  | Vlastní | Indiv | 0.42 | 9.93 |  | Práce |  |  |  | POL1_
|  | včetně krytek a spojovacích prostředků. | [24 empty] | POP
|  | ODSTÍN BÍLÝ - RAL 9016 | [24 empty] | POP
|  | DÉLKA 1 KUSU 2700 mm + 2x30 mm - OSTĚNÍ - 7 kusů | [24 empty] | POP
|  | DÉLKA 1 KUSU 2100 mm + 2x30 mm - OSTĚNÍ / UKONČENÍ - 2 kusy | [24 empty] | POP
|  | DODÁVKA V KOMPLETIZOVANÉM PROVEDENÍ, JEDNOTLIVÉ KUSY V CELKU, VČ. LEPIDLA, KOTEVNÍCH PRVKŮ. | [24 empty] | POP
|  | ROZMĚRY NUTNO OVĚŘIT. | [24 empty] | POP
|  | viz. tabulka klempířských výrobků : | [24 empty] | VV | 0
|  | K3 : (2,700+0,030*2)*7 |  | 19.32 | [22 empty] | VV | 0
|  | K12 : (2,100+0,030*2)*2 |  | 4.32 | [22 empty] | VV | 0
161 | 764R004 | K6 D+M oplechování zdí (atik) z lak.Pz plechu, rš 730 mm, nalepení - podrobný popis viz. PD | m | 3.2 |  | 0 |  | 0 |  | 0 | 21 | 0 | 0.00639 | 0.02 | 0 | 0 |  | Vlastní | RTS 19/ I | 0.6 | 1.92 |  | Práce |  |  |  | POL1_
|  | ODSTÍN BÍLÝ - RAL 9016 | [24 empty] | POP
|  | DODÁVKA V KOMPLETIZOVANÉM PROVEDENÍ, JEDNOTLIVÉ KUSY V CELKU, VČ. LEPIDLA/KOTVENÍ. | [24 empty] | POP
|  | ROZMĚRY NUTNO OVĚŘIT. | [24 empty] | POP
|  | viz. výpis klempířských výrobků : | [24 empty] | VV | 0
|  | K6 : 3,200 |  | 3.2 | [22 empty] | VV | 0
162 | 764R005 | K8 D+M okapní plech, lakovaný Pz plech, rš 250 mm - podrobný popis viz. PD | m | 80.38 |  | 0 |  | 0 |  | 0 | 21 | 0 | 0.00153 | 0.12 | 0 | 0 |  | Vlastní | Indiv | 0.24 | 19.29 |  | Práce |  |  |  | POL1_
|  | ODSTÍN BÍLÝ - RAL 9016. | [24 empty] | POP
|  | + SIGNALIZAČNÍ PŘEPAD (1 KS NA 5 MB) - DET. D6 | [24 empty] | POP
|  | DODÁVKA V KOMPLETIZOVANÉM PROVEDENÍ, VČ. UCHYCENÍ, DROBNÉHO SPOJOVACÍHO | [24 empty] | POP
|  | MATERIÁLU ATP. | [24 empty] | POP
|  | ROZMĚRY NUTNO OVĚŘIT. | [24 empty] | POP
|  | viz. tabulka klempířských výrobků : | [24 empty] | VV | 0
|  | K8 : 80,380 |  | 80.38 | [22 empty] | VV | 0
163 | 764R006 | K10 D+M přechodové oplechování z lakovaného Pz plechu, rš 450 mm - podrobný popis viz. PD | m | 10.08 |  | 0 |  | 0 |  | 0 | 21 | 0 | 0.00153 | 0.02 | 0 | 0 |  | Vlastní | Indiv | 0.24 | 2.42 |  | Práce |  |  |  | POL1_
|  | ODSTÍN BÍLÝ - RAL 9016. | [24 empty] | POP
|  | DODÁVKA V KOMPLETIZOVANÉM PROVEDENÍ, JEDNOTLIVÉ KUSY V CELKU, VČ. LEPIDLA/KOTVENÍ. | [24 empty] | POP
|  | ROZMĚRY NUTNO OVĚŘIT. | [24 empty] | POP
|  | viz. tabulka klempířských výrobků : | [24 empty] | VV | 0
|  | K10 : 10,080 |  | 10.08 | [22 empty] | VV | 0
164 | 764R007 | K14 D+M boční lemování z lakovaného Pz plechu, rš 302 mm - podrobný popis viz. PD | m | 48.56 |  | 0 |  | 0 |  | 0 | 21 | 0 | 0.00188 | 0.09 | 0 | 0 |  | Vlastní | Indiv | 0.25 | 12.14 |  | Práce |  |  |  | POL1_
|  | ODSTÍN BÍLÝ - RAL 9016. | [24 empty] | POP
|  | DODÁVKA V KOMPLETIZOVANÉM PROVEDENÍ, VČ. UCHYCENÍ, DROBNÉHO SPOJOVACÍHO | [24 empty] | POP
|  | MATERIÁLU ATP. | [24 empty] | POP
|  | ROZMĚRY NUTNO OVĚŘIT. | [24 empty] | POP
|  | viz. tabulka klempířských výrobků : | [24 empty] | VV | 0
|  | K14 : 48,560 |  | 48.56 | [22 empty] | VV | 0
165 | 764R008 | X2 D+M střešní odvětrávací komínek s integrovanou bitumenovou manžetou DN 125 mm, systémový, včetně dešťové krytky + přechod na stávající potrubí - podrobný popis viz. PD | kus | 6 |  | 0 |  | 0 |  | 0 | 21 | 0 | 0.00153 | 0.01 | 0 | 0 |  | Vlastní | Indiv | 0.24 | 1.44 |  | Práce |  |  |  | POL1_
|  | DODÁVKA V KOMPLETIZOVANÉM PROVEDENÍ, JEDNOTLIVÉ KUSY V CELKU, VČ. LEPIDLA/KOTVENÍ. | [24 empty] | POP
|  | ROZMĚRY NUTNO OVĚŘIT. | [24 empty] | POP
|  | viz. tabulka klempířských výrobků : | [24 empty] | VV | 0
|  | X2 : 6,000 |  | 6 | [22 empty] | VV | 0
166 | 998764102R00 | Přesun hmot pro konstrukce klempířské v objektech výšky do 12 m | t | 0.82442 |  | 0 |  | 0 |  | 0 | 21 | 0 | 0 | 0 | 0 | 0 | 800-764 | RTS 21/ I | RTS 20/ I | 4.82 | 3.97 |  | Přesun hmot |  |  |  | POL7_
|  | 50 m vodorovně | [24 empty] | SPI
|  | Hmotnosti z položek s pořadovými čísly: : | [24 empty] | VV | 0
|  | 147,148,149,150,151,161,162,163,164,165, : | [24 empty] | VV | 0
|  | Součet: : 0,82442 |  | 0.82442 | [22 empty] | VV | 0
Díl: | 766 | Konstrukce zámečnické |  |  |  | 0 |  | 0 |  | 0 |  | 0 |  | 0 |  | 0.48 |  |  |  |  | 20.85 | [5 empty] | DIL
167 | 766421821R00 | Demontáž obložení podhledů palubkami | m2 | 42.84 |  | 0 |  | 0 |  | 0 | 21 | 0 | 0 | 0 | 0.01098 | 0.47 | 800-766 | RTS 21/ I | RTS 20/ I | 0.44 | 18.85 |  | Práce |  |  |  | POL1_
|  | viz. výkres pohledy - stávající stav/bourání : | [24 empty] | VV | 0
|  | poznámka 4 : | [24 empty] | VV | 0
|  | pohled západní : 0,600*56,300 |  | 33.78 | [22 empty] | VV | 0
|  | pohled jižní : 0,600*15,100 |  | 9.06 | [22 empty] | VV | 0
168 | 767584811R00 | Demontáž podhledů doplňků - mřížek vzduchotechnických | kus | 10 |  | 0 |  | 0 |  | 0 | 21 | 0 | 0 | 0 | 0.001 | 0.01 | 800-767 | RTS 21/ I | RTS 20/ I | 0.2 | 2 |  | Práce |  |  |  | POL1_
|  | viz. výkres pohledy - stávající stav/bourání : | [24 empty] | VV | 0
|  | poznámka 4 : 10,000 |  | 10 | [22 empty] | VV | 0
169 | 766R001 | D2 D+M vnitřní dveře dřevěné jednokřídlé otevíravé, 800x1970 mm - podrobný popis viz. PD | kus | 1 |  | 0 |  | 0 |  | 0 | 21 | 0 | 0 | 0 | 0 | 0 |  | Vlastní | Indiv | 0 | 0 |  | Práce |  |  |  | POL1_
|  | JÁDRO DTD, POVRCH CPL LAMINÁT | [24 empty] | POP
|  | ZÁMEK ZADLABACÍ FAB KLIKA / KLIKA VE TVARU "L" S KULATOU ROZETOU - | [24 empty] | POP
|  | NEREZ | [24 empty] | POP
|  | ODSTÍN BÍLÝ | [24 empty] | POP
|  | ZÁRUBEŇ OCELOVÁ, NÁTĚR SVĚTLE ŠEDÁ | [24 empty] | POP
|  | TĚSNĚNÍ CELOOBVODOVÉ MIKROPOREZNÍ SILIKONOVÉ | [24 empty] | POP
|  | DODÁVKA V KOMPLETIZOVANÉM | [24 empty] | POP
|  | PROVEDENÍ VČ. PŘECHODOVÉ | [24 empty] | POP
|  | LIŠTY | [24 empty] | POP
|  | EI 30 DP3 | [24 empty] | POP
|  | viz. tabulka výplní otvorů : | [24 empty] | VV | 0
|  | D2 : 1,000 |  | 1 | [22 empty] | VV | 0
Díl: | 767 | Konstrukce zámečnické |  |  |  | 0 |  | 0 |  | 0 |  | 0 |  | 0 |  | 4.45 |  |  |  |  | 125.19 | [5 empty] | DIL
170 | 767112812R00 | Demontáž stěn a příček pro zasklení svařovaných | m2 | 134.8504 |  | 0 |  | 0 |  | 0 | 21 | 0 | 0 | 0 | 0.033 | 4.45 | 800-767 | RTS 21/ I | RTS 20/ I | 0.888 | 119.75 |  | Práce |  |  |  | POL1_
|  | viz. výkres pohledy - stávající stav : | [24 empty] | VV | 0
|  | východní : 2,200*(12,100+0,950*2) |  | 30.8 | [22 empty] | VV | 0
|  | 2,200*(12,100+0,950+1,400+9,200) |  | 52.03 | [22 empty] | VV | 0
|  | 1,520*12,100/cosx(45)*2 |  | 52.0204 | [22 empty] | VV | 0
171 | 767R001 | Z1 D+M ocelové zábradlí, opatřené ocelovým madlem, délka 1800 mm, hmotnost cca 7 kg/m - podrobný popis viz. PD | kus | 2 |  | 0 |  | 0 |  | 0 | 21 | 0 | 0 | 0 | 0 | 0 |  | Vlastní | Indiv | 0 | 0 |  | Práce |  |  |  | POL1_
|  | VČ. SPODNÍHO ZÁBRADLÍ, VÝŠKA 900 mm. PŘESAH MIN. 150 mm | [24 empty] | POP
|  | SLOUPKY: TPR 40x40x2 | [24 empty] | POP
|  | MADLO: TPR 40x40x2 | [24 empty] | POP
|  | SPODNÍ PÁS.: TL 6X40 | [24 empty] | POP
|  | KOTVENÍ ZÁBRADLÍ - 2x CHEMICKÁ KOTVA V KAŽDÉM | [24 empty] | POP
|  | SLOUPKU VIZ STATIKA | [24 empty] | POP
|  | FINÁLNÍ POVRCHOVÁ ÚPRAVA NÁTĚR - BÍLÁ RAL 9016 | [24 empty] | POP
|  | DODÁVKA V KOMPLETIZOVANÉM PROVEDENÍ, VČ. KOTEVNÍCH PRVKŮ, NÁTĚRŮ. | [24 empty] | POP
|  | viz. výpis zámečnických výrobků : | [24 empty] | VV | 0
|  | Z1 : 2,000 |  | 2 | [22 empty] | VV | 0
172 | 767R002 | D1 D+M hliníkové vstupní dveře dvoukřídlé s nadsvětlíkem, 1800x2500 mm - podrobný popis viz. PD | kus | 2 |  | 0 |  | 0 |  | 0 | 21 | 0 | 0 | 0 | 0 | 0 |  | Vlastní | Indiv | 2.72 | 5.44 |  | Práce |  |  |  | POL1_
|  | HLAVNÍ KŘÍDLO PRŮCHOZÍ Š. MIN. 900 mm | [24 empty] | POP
|  | STAVEBNÍ HLOUBKA MIN. 78 mm | [24 empty] | POP
|  | PRAH VÝŠKY 20 mm | [24 empty] | POP
|  | BEZPEČNOSTNÍ ZASKLENÍ | [24 empty] | POP
|  | SEŘÍDITELNÝ SAMOZAVÍRAČ (PRŮJEZD KOČÁRKŮ, INVALID. VOZÍKU) | [24 empty] | POP
|  | Ud = 1,4 W/m2K | [24 empty] | POP
|  | FAB, BEZPEČNOSTNÍ ZÁMEK, EL. VRÁTNÝ (VIZ. ČÁST ELEKTRO) | [24 empty] | POP
|  | PANIKOVÉ KOVÁNÍ | [24 empty] | POP
|  | ODSTÍN: BÍLÝ | [24 empty] | POP
|  | DODÁVKA V KOMPLETIZOVANÉM PROVEDENÍ VČ. KOTEVNÍCH PRVKŮ, PAROTĚSNÝCH A PAROPROPUSTNÝCH PRVKŮ. | [24 empty] | POP
|  | PANIKOVÉ KOVÁNÍ | [24 empty] | POP
|  | PRÁH 20 mm | [24 empty] | POP
|  | viz. tabulka výplní otvorů : | [24 empty] | VV | 0
|  | D1 : 2,000 |  | 2 | [22 empty] | VV | 0
173 | 767R004 | D+M záchytný systém na střeše pro kontrolu a údržbu - kotvící bod U1 - podrobný popis viz. PD | kus | 17 |  | 0 |  | 0 |  | 0 | 21 | 0 | 0 | 0 | 0 | 0 |  | Vlastní | Indiv | 0 | 0 |  | Práce |  |  |  | POL1_
|  | U1 - nerezový kotvící bod pro tenké dřevěné konstrukce, délka 500 mm. | [24 empty] | POP
|  | Průměr sloupku 16 mm, rozměr základny průměr 500 mm. | [24 empty] | POP
|  | Instalace do 24 nerezových samořezných šroubů připevněných do dřevěného bednění případně OSB desky. | [24 empty] | POP
|  | Pro dřevěné bednění min. tl. 18 mm a OSB desky min. tl. 12 mm. | [24 empty] | POP
|  | viz. půdorys střechy - nový stav : | [24 empty] | VV | 0
|  | 17,000 |  | 17 | [22 empty] | VV | 0
174 | 767R005 | D+M záchytný systém na střeše pro kontrolu a údržbu - kotvící bod U1x - podrobný popis viz. PD | kus | 5 |  | 0 |  | 0 |  | 0 | 21 | 0 | 0 | 0 | 0 | 0 |  | Vlastní | Indiv | 0 | 0 |  | Práce |  |  |  | POL1_
|  | U1 - nerezový kotvící bod pro tenké dřevěné konstrukce + ztužující trubka TSL-500-SR10, délka 500 mm. | [24 empty] | POP |  | U1 - nerezový kotvící bod pro tenké dřevěné konstrukce + ztužující trubka TSL-500-SR10, délka 500 mm.
|  | Průměr sloupku 16 mm, rozměr základny průměr 500 mm. | [24 empty] | POP
|  | Instalace do 24 nerezových samořezných šroubů připevněných do dřevěného bednění případně OSB desky. | [24 empty] | POP
|  | Pro dřevěné bednění min. tl. 18 mm a OSB desky min. tl. 12 mm. | [24 empty] | POP
|  | viz. půdorys střechy - nový stav : | [24 empty] | VV | 0
|  | 5,000 |  | 5 | [22 empty] | VV | 0
175 | 767R006 | D+M záchytný systém na střeše pro kontrolu a údržbu - kotvící bod U2 - podrobný popis viz. PD | kus | 2 |  | 0 |  | 0 |  | 0 | 21 | 0 | 0 | 0 | 0 | 0 |  | Vlastní | Indiv | 0 | 0 |  | Práce |  |  |  | POL1_
|  | U1 - nerezový kotvící bod pro betonové konstrukce, délka 800 mm. | [24 empty] | POP
|  | Průměr sloupku 42 mm, rozměr základny 150x150 mm. | [24 empty] | POP
|  | Instalace do předvrtaných otvorů v betonu pomocí chemické kotvy. | [24 empty] | POP
|  | Pro beton třídy C20/25 a vyšší. | [24 empty] | POP
|  | viz. půdorys střechy - nový stav : | [24 empty] | VV | 0
|  | 2,000 |  | 2 | [22 empty] | VV | 0
176 | 767R007 | Záchytný systém na střeše pro kontrolu a údržbu - montáž permanentního nerezového lana | m | 37.5 |  | 0 |  | 0 |  | 0 | 21 | 0 | 0 | 0 | 0 | 0 |  | Vlastní | Indiv | 0 | 0 |  | Práce |  |  |  | POL1_
|  | viz. půdorys střechy - nový stav : | [24 empty] | VV | 0
|  | 37,500 |  | 37.5 | [22 empty] | VV | 0
177 | 767R008 | D+M záchytný systém na střeše pro kontrolu a údržbu - tahové zkoušky | kus | 1 |  | 0 |  | 0 |  | 0 | 21 | 0 | 0 | 0 | 0 | 0 |  | Vlastní | Indiv | 0 | 0 |  | Práce |  |  |  | POL1_
|  | viz. půdorys střechy - nový stav : | [24 empty] | VV | 0
|  | 1,000 |  | 1 | [22 empty] | VV | 0
178 | 767R009 | D+M záchytný systém na střeše pro kontrolu a údržbu - revize a předání do užívání | kus | 1 |  | 0 |  | 0 |  | 0 | 21 | 0 | 0 | 0 | 0 | 0 |  | Vlastní | Indiv | 0 | 0 |  | Práce |  |  |  | POL1_
|  | viz. půdorys střechy - nový stav : | [24 empty] | VV | 0
|  | 1,000 |  | 1 | [22 empty] | VV | 0
179 | 767R010 | DOD záchytný systém na střeše pro kontrolu a údržbu - pemanentní nerezové lano tl. 6 mm | m | 37.5 |  | 0 |  | 0 |  | 0 | 21 | 0 | 0 | 0 | 0 | 0 |  | Vlastní | Indiv | 0 | 0 |  | Práce |  |  |  | POL1_
|  | viz. půdorys střechy - nový stav : | [24 empty] | VV | 0
|  | 37,500 |  | 37.5 | [22 empty] | VV | 0
180 | 767R011 | DOD záchytný systém na střeše pro kontrolu a údržbu - montážní (textilní) lano | m | 26.85 |  | 0 |  | 0 |  | 0 | 21 | 0 | 0 | 0 | 0 | 0 |  | Vlastní | Indiv | 0 | 0 |  | Práce |  |  |  | POL1_
|  | viz. půdorys střechy - nový stav : | [24 empty] | VV | 0
|  | 14,850+8,000+4,000 |  | 26.85 | [22 empty] | VV | 0
Díl: | 769 | Otvorové prvky z plastu |  |  |  | 0 |  | 0 |  | 0 |  | 0 |  | 0 |  | 0 |  |  |  |  | 38.08 | [5 empty] | DIL
181 | 769R001 | O1 D+M okno plastové čtyřkřídlé, otevíravé a sklopné, 2700x2375 mm, tepelně izolační dvojsklo, - podrobný popis viz. PD | kus | 7 |  | 0 |  | 0 |  | 0 | 21 | 0 | 0 | 0 | 0 | 0 |  | Vlastní | Indiv | 2.72 | 19.04 |  | Práce |  |  |  | POL1_
|  | CELOOBVODOVÉ KOVÁNÍ, KLIKA OBDOBNÁ JAKO NA STÁVAJÍCÍCH OKNECH. | [24 empty] | POP
|  | ODSTÍN BÍLÝ - DLE STÁVAJÍCÍCH OKEN | [24 empty] | POP
|  | MATERIÁL: PLAST | [24 empty] | POP
|  | PARAPET: PVC, BÍLÝ | [24 empty] | POP
|  | DODÁVKA V KOMPLETIZOVANÉM PROVEDENÍ VČ. KOTEVNÍCH PRVKŮ, PAROTĚSNÝCH A PAROPROPUSTNÝCH PRVKŮ. | [24 empty] | POP
|  | - SKUTEČNÉ ROZMĚRY NUTNO OVĚŘIT NA STAVBĚ | [24 empty] | POP
|  | - VŠECHNY PRVKY BUDOU DODÁNY V KOMPLETIZOVANÉM PROVEDENÍ (VČ. KOTEVNÍCH A PODKLADNÍCH PRVKŮ, PÁSEK, LIŠT ATP.) | [24 empty] | POP |  | - VŠECHNY PRVKY BUDOU DODÁNY V KOMPLETIZOVANÉM PROVEDENÍ (VČ. KOTEVNÍCH A PODKLADNÍCH PRVKŮ, PÁSEK, LIŠT ATP.)
|  | - VŠECHNY OTEVÍRAVÉ PRVKY BUDOU MÍT KOVÁNÍ UZPŮSOBENÉ PRO MIKROVENTILACI | [24 empty] | POP
|  | - VÝPLNĚ OTVORŮ MUSÍ BÝT V SOULADU S POŽÁRNĚ BEZPEČNOSTNÍM ŘEŠENÍM | [24 empty] | POP
|  | - Uw = max 1,2 | [24 empty] | POP
|  | - Ud = max 1,4 | [24 empty] | POP
|  | viz. tabulka výplní otvorů : | [24 empty] | VV | 0
|  | O1 : 7,000 |  | 7 | [22 empty] | VV | 0
182 | 769R002 | O2 D+M okno plastové dvoukřídlé, otevíravé a sklopné, 500x1800 mm, tepelně izolační dvojsklo, - podrobný popis viz. PD | kus | 1 |  | 0 |  | 0 |  | 0 | 21 | 0 | 0 | 0 | 0 | 0 |  | Vlastní | Indiv | 2.72 | 2.72 |  | Práce |  |  |  | POL1_
|  | CELOOBVODOVÉ KOVÁNÍ, KLIKA OBDOBNÁ JAKO NA STÁVAJÍCÍCH OKNECH. | [24 empty] | POP
|  | ODSTÍN BÍLÝ - DLE STÁVAJÍCÍCH OKEN | [24 empty] | POP
|  | MATERIÁL: PLAST | [24 empty] | POP
|  | ROZŠIŘOVACÍ PROFIL - ZATEPLENÍ | [24 empty] | POP
|  | PARAPET: PVC, BÍLÝ | [24 empty] | POP
|  | DODÁVKA V KOMPLETIZOVANÉM PROVEDENÍ VČ. KOTEVNÍCH PRVKŮ, PAROTĚSNÝCH A PAROPROPUSTNÝCH PRVKŮ. | [24 empty] | POP
|  | - SKUTEČNÉ ROZMĚRY NUTNO OVĚŘIT NA STAVBĚ | [24 empty] | POP
|  | - VŠECHNY PRVKY BUDOU DODÁNY V KOMPLETIZOVANÉM PROVEDENÍ (VČ. KOTEVNÍCH A PODKLADNÍCH PRVKŮ, PÁSEK, LIŠT ATP.) | [24 empty] | POP |  | - VŠECHNY PRVKY BUDOU DODÁNY V KOMPLETIZOVANÉM PROVEDENÍ (VČ. KOTEVNÍCH A PODKLADNÍCH PRVKŮ, PÁSEK, LIŠT ATP.)
|  | - VŠECHNY OTEVÍRAVÉ PRVKY BUDOU MÍT KOVÁNÍ UZPŮSOBENÉ PRO MIKROVENTILACI | [24 empty] | POP
|  | - VÝPLNĚ OTVORŮ MUSÍ BÝT V SOULADU S POŽÁRNĚ BEZPEČNOSTNÍM ŘEŠENÍM | [24 empty] | POP
|  | - Uw = max 1,2 | [24 empty] | POP
|  | - Ud = max 1,4 | [24 empty] | POP
|  | viz. tabulka výplní otvorů : | [24 empty] | VV | 0
|  | O2 : 1,000 |  | 1 | [22 empty] | VV | 0
183 | 769R003 | O1x D+M okno plastové dvoukřídlé, otevíravé a sklopné, 2650x1750 mm, tepelně izolační dvojsklo, - podrobný popis viz. PD | kus | 2 |  | 0 |  | 0 |  | 0 | 21 | 0 | 0 | 0 | 0 | 0 |  | Vlastní | Indiv | 2.72 | 5.44 |  | Práce |  |  |  | POL1_
|  | CELOOBVODOVÉ KOVÁNÍ, KLIKA OBDOBNÁ JAKO NA STÁVAJÍCÍCH OKNECH. | [24 empty] | POP
|  | ODSTÍN BÍLÝ - DLE STÁVAJÍCÍCH OKEN | [24 empty] | POP
|  | MATERIÁL: PLAST | [24 empty] | POP
|  | ROZŠIŘOVACÍ PROFIL (KOORDINACE S SO 07 - ZATEPLENÍ). | [24 empty] | POP
|  | ZPĚTNĚ OSADIT STÁVAJÍCÍ PARAPET (STEJNÉ MÍSTO), OSTATNÍ ZEDNICKY ZAPRAVIT VČ. MALBY. | [24 empty] | POP
|  | DODÁVKA V KOMPLETIZOVANÉM PROVEDENÍ VČ. KOTEVNÍCH PRVKŮ, PAROTĚSNÝCH A PAROPROPUSTNÝCH PRVKŮ. | [24 empty] | POP
|  | - SKUTEČNÉ ROZMĚRY NUTNO OVĚŘIT NA STAVBĚ | [24 empty] | POP
|  | - VŠECHNY PRVKY BUDOU DODÁNY V KOMPLETIZOVANÉM PROVEDENÍ (VČ. KOTEVNÍCH A PODKLADNÍCH PRVKŮ, PÁSEK, LIŠT ATP.) | [24 empty] | POP |  | - VŠECHNY PRVKY BUDOU DODÁNY V KOMPLETIZOVANÉM PROVEDENÍ (VČ. KOTEVNÍCH A PODKLADNÍCH PRVKŮ, PÁSEK, LIŠT ATP.)
|  | - VŠECHNY OTEVÍRAVÉ PRVKY BUDOU MÍT KOVÁNÍ UZPŮSOBENÉ PRO MIKROVENTILACI | [24 empty] | POP
|  | - VÝPLNĚ OTVORŮ MUSÍ BÝT V SOULADU S POŽÁRNĚ BEZPEČNOSTNÍM ŘEŠENÍM | [24 empty] | POP
|  | - Uw = max 1,2 | [24 empty] | POP
|  | - Ud = max 1,4 | [24 empty] | POP
|  | viz. tabulka výplní otvorů : | [24 empty] | VV | 0
|  | O1x : 2,000 |  | 2 | [22 empty] | VV | 0
184 | 769R004 | O2x D+M okno plastové čtyřkřídlé, otevíravé a sklopné, 2675x2400 mm, tepelně izolační dvojsklo, - podrobný popis viz. PD | kus | 2 |  | 0 |  | 0 |  | 0 | 21 | 0 | 0 | 0 | 0 | 0 |  | Vlastní | Indiv | 2.72 | 5.44 |  | Práce |  |  |  | POL1_
|  | CELOOBVODOVÉ KOVÁNÍ, KLIKA OBDOBNÁ JAKO NA STÁVAJÍCÍCH OKNECH. | [24 empty] | POP
|  | ODSTÍN BÍLÝ - DLE STÁVAJÍCÍCH OKEN | [24 empty] | POP
|  | MATERIÁL: PLAST | [24 empty] | POP
|  | ROZŠIŘOVACÍ PROFIL (KOORDINACE S SO 07 - ZATEPLENÍ). | [24 empty] | POP
|  | ZPĚTNĚ OSADIT STÁVAJÍCÍ PARAPET ZEDNICKÉ ZAPRAVENÍ VČ. VÝMALBY. | [24 empty] | POP
|  | DODÁVKA V KOMPLETIZOVANÉM PROVEDENÍ VČ. KOTEVNÍCH PRVKŮ, PAROTĚSNÝCH A PAROPROPUSTNÝCH PRVKŮ. | [24 empty] | POP
|  | - SKUTEČNÉ ROZMĚRY NUTNO OVĚŘIT NA STAVBĚ | [24 empty] | POP
|  | - VŠECHNY PRVKY BUDOU DODÁNY V KOMPLETIZOVANÉM PROVEDENÍ (VČ. KOTEVNÍCH A PODKLADNÍCH PRVKŮ, PÁSEK, LIŠT ATP.) | [24 empty] | POP |  | - VŠECHNY PRVKY BUDOU DODÁNY V KOMPLETIZOVANÉM PROVEDENÍ (VČ. KOTEVNÍCH A PODKLADNÍCH PRVKŮ, PÁSEK, LIŠT ATP.)
|  | - VŠECHNY OTEVÍRAVÉ PRVKY BUDOU MÍT KOVÁNÍ UZPŮSOBENÉ PRO MIKROVENTILACI | [24 empty] | POP
|  | - VÝPLNĚ OTVORŮ MUSÍ BÝT V SOULADU S POŽÁRNĚ BEZPEČNOSTNÍM ŘEŠENÍM | [24 empty] | POP
|  | - Uw = max 1,2 | [24 empty] | POP
|  | - Ud = max 1,4 | [24 empty] | POP
|  | viz. tabulka výplní otvorů : | [24 empty] | VV | 0
|  | O2x : 2,000 |  | 2 | [22 empty] | VV | 0
185 | 769R005 | O3x D+M okno plastové čtyřkřídlé, otevíravé a sklopné, 2675x2400 mm, tepelně izolační dvojsklo, - podrobný popis viz. PD | kus | 2 |  | 0 |  | 0 |  | 0 | 21 | 0 | 0 | 0 | 0 | 0 |  | Vlastní | Indiv | 2.72 | 5.44 |  | Práce |  |  |  | POL1_
|  | CELOOBVODOVÉ KOVÁNÍ, KLIKA OBDOBNÁ JAKO NA STÁVAJÍCÍCH OKNECH. | [24 empty] | POP
|  | ODSTÍN BÍLÝ - DLE STÁVAJÍCÍCH OKEN | [24 empty] | POP
|  | MATERIÁL: PLAST | [24 empty] | POP
|  | ROZŠIŘOVACÍ PROFIL (KOORDINACE S SO 07 - ZATEPLENÍ). | [24 empty] | POP
|  | ZPĚTNĚ OSADIT STÁVAJÍCÍ PARAPET ZEDNICKÉ ZAPRAVENÍ VČ. VÝMALBY. | [24 empty] | POP
|  | DODÁVKA V KOMPLETIZOVANÉM PROVEDENÍ VČ. KOTEVNÍCH PRVKŮ, PAROTĚSNÝCH A PAROPROPUSTNÝCH PRVKŮ. | [24 empty] | POP
|  | - SKUTEČNÉ ROZMĚRY NUTNO OVĚŘIT NA STAVBĚ | [24 empty] | POP
|  | - VŠECHNY PRVKY BUDOU DODÁNY V KOMPLETIZOVANÉM PROVEDENÍ (VČ. KOTEVNÍCH A PODKLADNÍCH PRVKŮ, PÁSEK, LIŠT ATP.) | [24 empty] | POP |  | - VŠECHNY PRVKY BUDOU DODÁNY V KOMPLETIZOVANÉM PROVEDENÍ (VČ. KOTEVNÍCH A PODKLADNÍCH PRVKŮ, PÁSEK, LIŠT ATP.)
|  | - VŠECHNY OTEVÍRAVÉ PRVKY BUDOU MÍT KOVÁNÍ UZPŮSOBENÉ PRO MIKROVENTILACI | [24 empty] | POP
|  | - VÝPLNĚ OTVORŮ MUSÍ BÝT V SOULADU S POŽÁRNĚ BEZPEČNOSTNÍM ŘEŠENÍM | [24 empty] | POP
|  | - Uw = max 1,2 | [24 empty] | POP
|  | - Ud = max 1,4 | [24 empty] | POP
|  | viz. tabulka výplní otvorů : | [24 empty] | VV | 0
|  | O3x : 2,000 |  | 2 | [22 empty] | VV | 0
Díl: | 771 | Podlahy z dlaždic a obklady |  |  |  | 0 |  | 0 |  | 0 |  | 0 |  | 2.89 |  | 0 |  |  |  |  | 35.72 | [5 empty] | DIL
186 | 771101111R00 | Příprava podkladu před kladením dlažeb vyrovnání podkladů maltou ze SMS tl. do 10 mm | m2 | 16.95 |  | 0 |  | 0 |  | 0 | 21 | 0 | 0 | 0 | 0 | 0 | 800-771 | RTS 21/ I | RTS 20/ I | 0.335 | 5.68 |  | Práce |  |  |  | POL1_
|  | Odkaz na mn. položky pořadí 190 : 16,95000 |  | 16.95 | [22 empty] | VV | 5
187 | 771101210R00 | Příprava podkladu pod dlažby penetrace podkladu pod dlažby | m2 | 27 |  | 0 |  | 0 |  | 0 | 21 | 0 | 0.00021 | 0.01 | 0 | 0 | 800-771 | RTS 21/ I | RTS 20/ I | 0.05 | 1.35 |  | Práce |  |  |  | POL1_
|  | Odkaz na mn. položky pořadí 190 : 16,95000 |  | 16.95 | [22 empty] | VV | 5
|  | Odkaz na mn. položky pořadí 188 : 10,05000 |  | 10.05 | [22 empty] | VV | 5
188 | 771275511R00 | Montáž obkladů schodišť z dlaždic keramických a ze schodovek na stupnice, , kladených do tmele, C2TS1 | m | 10.05 |  | 0 |  | 0 |  | 0 | 21 | 0 | 0.00244 | 0.02 | 0 | 0 | 800-771 | RTS 21/ I | RTS 20/ I | 0.456 | 4.58 |  | Práce |  |  |  | POL1_
|  | viz. výkres půdorys 1NP - stávající stav : | [24 empty] | VV | 0
|  | viz. výkres pohledy - stávající stav : | [24 empty] | VV | 0
|  | východní : | [24 empty] | VV | 0
|  | poznámka 3 : 1,650*3 |  | 4.95 | [22 empty] | VV | 0
|  | 1,700*3 |  | 5.1 | [22 empty] | VV | 0
189 | 771275521R00 | Montáž obkladů schodišť z dlaždic keramických z dlaždic na podstupnice, , kladených do tmele, C2TS1 | m | 10.05 |  | 0 |  | 0 |  | 0 | 21 | 0 | 0.00202 | 0.02 | 0 | 0 | 800-771 | RTS 21/ I | RTS 20/ I | 0.23 | 2.31 |  | Práce |  |  |  | POL1_
|  | Odkaz na mn. položky pořadí 188 : 10,05000 |  | 10.05 | [22 empty] | VV | 5
190 | 771551030R00 | Montáž podlah z dlaždic teracových velikosti 300 x 300 mm | m2 | 16.95 |  | 0 |  | 0 |  | 0 | 21 | 0 | 0.06358 | 1.08 | 0 | 0 | 800-771 | RTS 21/ I | RTS 20/ I | 0.8 | 13.56 |  | Práce |  |  |  | POL1_
|  | viz. výkres půdorys 1NP - stávající stav : | [24 empty] | VV | 0
|  | u tělocvičny : 5,650*3,000 |  | 16.95 | [22 empty] | VV | 0
191 | 771575109R00 | Montáž podlah z dlaždic keramických 300 x 300 mm, režných nebo glazovaných, hladkých, kladených do flexibilního tmele | m2 | 3.6025 |  | 0 |  | 0 |  | 0 | 21 | 0 | 0.00504 | 0.02 | 0 | 0 | 800-771 | RTS 21/ I | RTS 20/ I | 0.978 | 3.52 |  | Práce |  |  |  | POL1_
|  | viz. výkres půdorys 1NP - stávající stav : | [24 empty] | VV | 0
|  | viz. výkres pohledy - stávající stav : | [24 empty] | VV | 0
|  | východní : | [24 empty] | VV | 0
|  | poznámka 3 : 1,650*1,050 |  | 1.7325 | [22 empty] | VV | 0
|  | 1,700*1,100 |  | 1.87 | [22 empty] | VV | 0
192 | 771579791R00 | Příplatky k položkám montáže podlah keramických příplatek za plochu podlah keramických do 5 m2 jednotlivě | m2 | 3.6025 |  | 0 |  | 0 |  | 0 | 21 | 0 | 0 | 0 | 0 | 0 | 800-771 | RTS 21/ I | RTS 20/ I | 0.03 | 0.11 |  | Práce |  |  |  | POL1_
|  | Odkaz na mn. položky pořadí 191 : 3,60250 |  | 3.6025 | [22 empty] | VV | 5
193 | 771579793R00 | Příplatky k položkám montáže podlah keramických příplatek za spárovací hmotu - plošně | m2 | 7.2875 |  | 0 |  | 0 |  | 0 | 21 | 0 | 0.0012 | 0.01 | 0 | 0 | 800-771 | RTS 21/ I | RTS 20/ I | 0 | 0 |  | Práce |  |  |  | POL1_
|  | viz. výkres půdorys 1NP - stávající stav : | [24 empty] | VV | 0
|  | viz. výkres pohledy - stávající stav : | [24 empty] | VV | 0
|  | východní : | [24 empty] | VV | 0
|  | poznámka 3 : 1,650*(0,600+0,500) |  | 1.815 | [22 empty] | VV | 0
|  | 1,650*1,050 |  | 1.7325 | [22 empty] | VV | 0
|  | 1,700*(0,600+0,500) |  | 1.87 | [22 empty] | VV | 0
|  | 1,700*1,100 |  | 1.87 | [22 empty] | VV | 0
194 | 58581981R | malta opravná k vyrovnání podkladů; max. tl. vrstvy 20 mm; cementová; pro interier i exterier; doba vytvrzení 2 hod | kg | 271.2 |  | 0 |  | 0 |  | 0 | 21 | 0 | 0.001 | 0.27 | 0 | 0 | SPCM | RTS 21/ I | RTS 20/ I | 0 | 0 |  | Specifikace |  |  |  | POL3_
|  | viz. výkres půdorys 1NP - stávající stav : | [24 empty] | VV | 0
|  | u tělocvičny : 5,650*3,000*1,600*10 |  | 271.2 | [22 empty] | VV | 0
195 | 59247370R | dlažba betonová dvouvrstvá; čtverec; povrch teraco; černobílá; 5/8, 4/6; l = 300 mm; š = 300 mm; tl. 30,0 mm | m2 | 18.645 |  | 0 |  | 0 |  | 0 | 21 | 0 | 0.07 | 1.31 | 0 | 0 | SPCM | RTS 21/ I | RTS 20/ I | 0 | 0 |  | Specifikace |  |  |  | POL3_
|  | Odkaz na mn. položky pořadí 190 : 16,95000 |  | 16.95 | [22 empty] | VV | 5
|  | Koeficient : 0,10 |  | 1.695 | [22 empty] | VV | 4
196 | 597642031R | dlažba keramická š = 300 mm; l = 300 mm; h = 9,0 mm; protiskluzová úprava; pro interiér i exteriér | m2 | 8.0162 |  | 0 |  | 0 |  | 0 | 21 | 0 | 0.0192 | 0.15 | 0 | 0 | SPCM | RTS 21/ I | RTS 20/ I | 0 | 0 |  | Specifikace |  |  |  | POL3_
|  | Odkaz na mn. položky pořadí 193 : 7,28750 |  | 7.2875 | [22 empty] | VV | 5
|  | Koeficient : 0,10 |  | 0.72875 | [22 empty] | VV | 4
197 | 998771101R00 | Přesun hmot pro podlahy z dlaždic v objektech výšky do 6 m | t | 2.8853 |  | 0 |  | 0 |  | 0 | 21 | 0 | 0 | 0 | 0 | 0 | 800-771 | RTS 21/ I | RTS 20/ I | 1.598 | 4.61 |  | Přesun hmot |  |  |  | POL7_
|  | 50 m vodorovně | [24 empty] | SPI
|  | Hmotnosti z položek s pořadovými čísly: : | [24 empty] | VV | 0
|  | 187,188,189,190,191,193,194,195,196, : | [24 empty] | VV | 0
|  | Součet: : 2,88534 |  | 2.8853 | [22 empty] | VV | 0
Díl: | 783 | Nátěry |  |  |  | 0 |  | 0 |  | 0 |  | 0 |  | 0 |  | 0 |  |  |  |  | 2.96 | [5 empty] | DIL
198 | 783225600R00 | Nátěry kov.stavebních doplňk.konstrukcí syntetické 2x email, | m2 | 6.4 |  | 0 |  | 0 |  | 0 | 21 | 0 | 0.00028 | 0 | 0 | 0 | 800-783 | RTS 21/ I | RTS 20/ I | 0.307 | 1.96 |  | Práce |  |  |  | POL1_
|  | včetně pomocného lešení. | [24 empty] | POP
|  | Odkaz na mn. položky pořadí 78 : 6,40000 |  | 6.4 | [22 empty] | VV | 5
199 | 783226100R00 | Nátěry kov.stavebních doplňk.konstrukcí syntetické základní, | m2 | 6.4 |  | 0 |  | 0 |  | 0 | 21 | 0 | 8e-05 | 0 | 0 | 0 | 800-783 | RTS 21/ I | RTS 20/ I | 0.156 | 1 |  | Práce |  |  |  | POL1_
|  | Odkaz na mn. položky pořadí 198 : 6,40000 |  | 6.4 | [22 empty] | VV | 5
Díl: | 784 | Malby |  |  |  | 0 |  | 0 |  | 0 |  | 0 |  | 0.07 |  | 0 |  |  |  |  | 15.61 | [5 empty] | DIL
200 | 784161101R00 | Příprava povrchu Penetrace (napouštění) podkladu akrylát, jednonásobná | m2 | 116.2225 |  | 0 |  | 0 |  | 0 | 21 | 0 | 0.00015 | 0.02 | 0 | 0 | 800-784 | RTS 21/ I | RTS 20/ I | 0.03248 | 3.77 |  | Práce |  |  |  | POL1_
|  | Odkaz na mn. položky pořadí 201 : 116,22250 |  | 116.2225 | [22 empty] | VV | 5
201 | 784165512R00 | Malby z malířských směsí otěruvzdorných, , bělost 93 %, dvojnásobné | m2 | 116.2225 |  | 0 |  | 0 |  | 0 | 21 | 0 | 0.00046 | 0.05 | 0 | 0 | 800-784 | RTS 21/ I | RTS 20/ I | 0.10191 | 11.84 |  | Práce |  |  |  | POL1_
|  | viz. půdorys 1NP - nový stav : | [24 empty] | VV | 0
|  | 12,100*(3,300+1,200)*2 |  | 108.9 | [22 empty] | VV | 0
|  | -2,700*2,375*(4+3)+4,000*(4+3) |  | -16.8875 | [22 empty] | VV | 0
|  | 1,800*2,500 |  | 4.5 | [22 empty] | VV | 0
|  | (1,300+0,600+1,200+0,500)*3,350 |  | 12.06 | [22 empty] | VV | 0
|  | Odkaz na mn. položky pořadí 25 : 7,65000 |  | 7.65 | [22 empty] | VV | 5
Díl: | 787 | Zasklívání |  |  |  | 0 |  | 0 |  | 0 |  | 0 |  | 0 |  | 1.91 |  |  |  |  | 27.34 | [5 empty] | DIL
202 | 787100801R00 | Vysklení stěn,příček,balk.zábradlí a výtah.šachet sklo ploché do 1 m2 | m2 | 1.755 |  | 0 |  | 0 |  | 0 | 21 | 0 | 0 | 0 | 0.01 | 0.02 | 800-787 | RTS 21/ I | RTS 20/ I | 0.21 | 0.37 |  | Práce |  |  |  | POL1_
|  | viz. půdorys 1NP - stávající stav/bourací práce : | [24 empty] | VV | 0
|  | pohled východní - vstupní dveře : 0,900*1,950 |  | 1.755 | [22 empty] | VV | 0
203 | 787100802R00 | Vysklení stěn,příček,balk.zábradlí a výtah.šachet sklo ploché přes 1 do 3 m2 | m2 | 134.8504 |  | 0 |  | 0 |  | 0 | 21 | 0 | 0 | 0 | 0.014 | 1.89 | 800-787 | RTS 21/ I | RTS 20/ I | 0.2 | 26.97 |  | Práce |  |  |  | POL1_
|  | viz. výkres pohledy - stávající stav : | [24 empty] | VV | 0
|  | východní : 2,200*(12,100+0,950*2) |  | 30.8 | [22 empty] | VV | 0
|  | 2,200*(12,100+0,950+1,400+9,200) |  | 52.03 | [22 empty] | VV | 0
|  | 1,520*12,100/cosx(45)*2 |  | 52.0204 | [22 empty] | VV | 0
Díl: | M21 | Elektromontáže |  |  |  | 0 |  | 0 |  | 0 |  | 0 |  | 0 |  | 0 |  |  |  |  | 0 | [5 empty] | DIL
204 | M21R001 | D+M elektromontáže - silnoproud - viz. samostatný rozpočet | soubor | 1 |  | 0 |  | 0 |  | 0 | 21 | 0 | 0 | 0 | 0 | 0 |  | Vlastní | Indiv | 0 | 0 |  | Práce |  |  |  | POL1_
Díl: | D96 | Přesuny suti a vybouraných hmot |  |  |  | 0 |  | 0 |  | 0 |  | 0 |  | 0 |  | 0 |  |  |  |  | 491.69 | [5 empty] | DIL
205 | 979011111R00 | Svislá doprava suti a vybouraných hmot za prvé podlaží nad nebo pod základním podlažím | t | 175.2894 |  | 0 |  | 0 |  | 0 | 21 | 0 | 0 | 0 | 0 | 0 | 801-3 | RTS 21/ I | RTS 20/ I | 0.933 | 163.55 |  | Přesun suti |  |  |  | POL8_
|  | Demontážní hmotnosti z položek s pořadovými čísly: : | [24 empty] | VV | 0
|  | 1,2,3,100,101,102,103,104,105,106,107,108,109,111,112,152,153,154,155,156,157,167,168,170,202,203, : | [24 empty] | VV | 0
|  | Součet: : 175,28940 |  | 175.2894 | [22 empty] | VV | 0
206 | 979081111R00 | Odvoz suti a vybouraných hmot na skládku do 1 km | t | 175.2894 |  | 0 |  | 0 |  | 0 | 21 | 0 | 0 | 0 | 0 | 0 | 801-3 | RTS 21/ I | RTS 20/ I | 0.49 | 85.89 |  | Přesun suti |  |  |  | POL8_
|  | Včetně naložení na dopravní prostředek a složení na skládku, bez poplatku za skládku. | [24 empty] | POP
|  | Demontážní hmotnosti z položek s pořadovými čísly: : | [24 empty] | VV | 0
|  | 1,2,3,100,101,102,103,104,105,106,107,108,109,111,112,152,153,154,155,156,157,167,168,170,202,203, : | [24 empty] | VV | 0
|  | Součet: : 175,28940 |  | 175.2894 | [22 empty] | VV | 0
207 | 979081121R00 | Odvoz suti a vybouraných hmot na skládku příplatek za každý další 1 km | t | 2454.0517 |  | 0 |  | 0 |  | 0 | 21 | 0 | 0 | 0 | 0 | 0 | 801-3 | RTS 21/ I | RTS 20/ I | 0 | 0 |  | Přesun suti |  |  |  | POL8_
|  | Demontážní hmotnosti z položek s pořadovými čísly: : | [24 empty] | VV | 0
|  | 1,2,3,100,101,102,103,104,105,106,107,108,109,111,112,152,153,154,155,156,157,167,168,170,202,203, : | [24 empty] | VV | 0
|  | Součet: : 2454,05166 |  | 2454.0517 | [22 empty] | VV | 0
208 | 979082111R00 | Vnitrostaveništní doprava suti a vybouraných hmot do 10 m | t | 175.2894 |  | 0 |  | 0 |  | 0 | 21 | 0 | 0 | 0 | 0 | 0 | 801-3 | RTS 21/ I | RTS 20/ I | 0.942 | 165.12 |  | Přesun suti |  |  |  | POL8_
|  | Demontážní hmotnosti z položek s pořadovými čísly: : | [24 empty] | VV | 0
|  | 1,2,3,100,101,102,103,104,105,106,107,108,109,111,112,152,153,154,155,156,157,167,168,170,202,203, : | [24 empty] | VV | 0
|  | Součet: : 175,28940 |  | 175.2894 | [22 empty] | VV | 0
209 | 979082121R00 | Vnitrostaveništní doprava suti a vybouraných hmot příplatek k ceně za každých dalších 5 m | t | 701.1576 |  | 0 |  | 0 |  | 0 | 21 | 0 | 0 | 0 | 0 | 0 | 801-3 | RTS 21/ I | RTS 20/ I | 0.11 | 77.13 |  | Přesun suti |  |  |  | POL8_
|  | Demontážní hmotnosti z položek s pořadovými čísly: : | [24 empty] | VV | 0
|  | 1,2,3,100,101,102,103,104,105,106,107,108,109,111,112,152,153,154,155,156,157,167,168,170,202,203, : | [24 empty] | VV | 0
|  | Součet: : 701,15762 |  | 701.1576 | [22 empty] | VV | 0
210 | 979990001R00 | Poplatek za skládku stavební suti | t | 175.2894 |  | 0 |  | 0 |  | 0 | 21 | 0 | 0 | 0 | 0 | 0 | 801-3 | RTS 20/ I | RTS 20/ I | 0 | 0 |  | Přesun suti |  |  |  | POL8_
|  | Demontážní hmotnosti z položek s pořadovými čísly: : | [24 empty] | VV | 0
|  | 1,2,3,100,101,102,103,104,105,106,107,108,109,111,112,152,153,154,155,156,157,167,168,170,202,203, : | [24 empty] | VV | 0
|  | Součet: : 175,28940 |  | 175.2894 | [22 empty] | VV | 0
[25 empty] | 15 | 21 | DPH
| Celkem |  |  |  |  | 0 | [18 empty] | 0 | 0 | SUM
JKSO:
| 928.1 | Opravy a údržba objektů pozemního stavitelství | [24 empty] | JKSO
| m3 | [25 empty] | JKSOChar
|  | rekonstrukce a modernizace objektu prostá | [24 empty] | JKSOAkce
END
Note on S6: Jedná se o informaci, zda se jedná o položku, která je do rozpočtu zadána z cenové soustavy RTS, nebo vlastní.
Note on T6: Jedná se o název CÚ, která je zadána u položky rozpočtu