## List1
Oprava volného bytu č. 4, Jubilejní 56 | [7 empty] | 2326
|  |  | VZ č. 200/2025 |  |  |  |  | 2025
2.10.2025 06:24:42
Odběratel: |  |  | Příjemce: |  |  |  |  | 34
Statutární město Ostrava |  |  | Městský obvod Ostrava-Jih
Prokešovo náměstí 1803/8 |  |  | Horní 791/3
729 30 Ostrava-Moravská Ostrava |  |  | 700 30 Ostrava-Hrabůvka
Zhotovitel:
Sídlo
IČ zhotovitele
Předmět zakázky:
Část obce |  |  | Ostrava-Hrabůvka
Ulice, č. pop./č. or. |  |  | Jubilejní 314/5640
Číslo bytu |  |  | 4
Velikost bytu |  |  | 1+1
Technik |  |  | Jana Urbancová Valtrová
jana.urbancovavaltrova@ovajih.cz
599 430 152
poř. č. | kód položky | popis | MJ | Množství | J. cena (CZK) | Cena celkem (CZK) | Upřesnění
1 | 1.11 | elektro revize odběrného místa pro připojení elektroměru, vystavení revizní zprávy (2x) | ks | 1 | 0 | 0 | 2 x revizní zpráva | 11
2 | 1.13 | revize elektroinstalace a elektrických spotřebičů bytu, vystavení revizní zprávy (2x) | 1+1 | 1 | 0 | 0 | 2 x revizní zpráva | 13
3 | 1.19 | odstranění závad zjištěných při elektro revizi nebo kontrole el. spotřebičů | soubor | 1 | 15000 | 15000 | položku naceňte dle tabulky níže "Poznámky" zásuvky, vypínače např. zn. "TANGO"(2x2ks pod KU-linkou), LED pásek vedený v liště (pod horními skříňkami KL) | 19
4 | 3.1 | výměna wc kombi | ks | 1 | 0 | 0 | včetně manžety u odpadu a duálního splachování, min. výška 40cm | 42
5 | 3.3 | výměna sedací desky | ks | 1 | 0 | 0 |  | 44
6 | 3.5 | výměna pancéřové hadičky | ks | 1 | 0 | 0 | wc | 46
7 | 3.6 | výměna rohového ventilu | ks | 1 | 0 | 0 | wc | 47
8 | 3.15 | výměna sprchové vaničky | ks | 1 | 0 | 0 | mramorová čtvrtkruhová 80 x 80 se zápachovou uzávěrou a odtokem clic-clac s úpravou odpadu | 56
9 | 3.16 | obezdění sprchové vaničky | m2 | 0.5 | 0 | 0 |  | 57
10 | 3.17 | obložení sprchové vaničky | m2 | 0.5 | 0 | 0 | bílým obkladem | 58
11 | 3.19 | výměna zástěny do sprchového koutu | soubor | 1 | 0 | 0 | čtvrtkruhová posuvné dveře čiré sklo o tl. min. 5 mm rám broušený hliník, | 60
12 | 3.22 | výměna baterie dřezové stojánkové pákové | ks | 1 | 0 | 0 | včetně příslušenství se zárukou min. 5 let s vyměnitelnou kartuší | 63
13 | 3.32 | výměna baterie sprchové nástěnné R150 | ks | 1 | 0 | 0 | včetně sprchového setu a posuvného tyčového držáku na hadici, záruka min. 5 let, s vyměnitelnou kartuší | 73
14 | 3.33 | výměna dřezu nerez včetně příslušenství | ks | 1 | 0 | 0 | nerezový s odkapnou plochou, uzavírací vtok clic - clac s otvorem pro stojánkovou baterii, min. tl. plechu 0,8 mm | 74
15 | 3.34 | výměna pračkového ventilu | ks | 2 | 0 | 0 | pro AP v KOUP. včetně odpadu ve zdi, pro myčku v KU ve zdi vše v provedení nerez | 75
16 | 3.39 | výměna kuchyňské linky atypický rozměr, viz poznámka | ks | 1 | 0 | 0 | 4,5m rohová zachovat stejné členění, tl.lamina 18mm včetně skříňky nad digestoř a pro vestavné spotřebiče, a výsuvného dílu pro myčku, ve spodní části šuplíky, korpusy barva bílá hrany ABS min. 2mm, kování úchyty masivní vodorovné tyčové al. matný, zavírače zásuvek a dvířek s měkkým dorazem při otevírání a zavírání, horní skříňky odsadit o 15 mm od stěny, (dna a stropy korpusů kratší než boky) tak, aby vznikla odvětrávaná mezera. Spodní skříňky usadit na nožkách s oddělávací lištou - ukončená transparentní lištou a větracími nerezovými mřížkami. Linku osadit od zdi včetně dopojení vody a odpadu(dekor odsouhlasit s objednatelem) | 80
17 | 3.41 | výměna digestoře klasické s vnitřním recirkulačním odtahem | ks | 1 | 0 | 0 | černá výsuvná | 82
18 | 3.69 | výměna dveřního prahu – délka 80 cm | ks | 2 | 0 | 0 | do pokoje dubový lakovaný | 110
19 | 3.116 | výměna dřezové desky atypický rozměr, vč. ukončovacích lišt - viz poznámka | ks | 1 | 0 | 0 | 4,5 m rohová tl. 38mm (s otvorem pro vestavnou varnou desku), ukončovací lišta u obkladu po obvodu desky a boční lišta v hliníkovém provedení (dekor odsouhlasit objednatelem) | 302
20 | 3.145 | přebroušení a lakování stávajících dveřních prahů vč. demontáže a zpětné montáže, viz poznámka | ks | 3 | 0 | 0 | 60cm KOUP, 90cm u vstupních byt. dveří, 80cm KUCH | 361
21 | 3.177 | výměna dřezového sifonu | ks | 1 | 0 | 0 | včetně novodurového odpadu | 437
22 | 3.201 | Dodání a montáž vestavné elektrické trouby s ventilátorem, energetická třída min. A | ks | 1 | 0 | 0 | černá, dle VOP | 498
23 | 3.214 | výměna a montáž elektrické varné desky vestavné vč. dodávky, energ. tř. A - viz poznámka | ks | 1 | 0 | 0 | černá, dle VOP | 527
24 | 4.9 | odstranění plovoucí podlahy | m2 | 25 | 0 | 0 | v pokoji zámkový spoj | 156
25 | 4.17 | výměna okrajových lišt plovoucí/vinylové podlahy | m | 20 | 0 | 0 | v pokoji lišty nekotvit ke stěnám ale k podlaze | 370
26 | 4.24 | položení zámkové vinylové podlahy, včetně podložky | m2 | 25 | 0 | 0 | v pokoji tl. 4,5mm nášlapná vrstva 0,7mm dekor dřevo(dekor odsouhlasit objednatelem) | 433
27 | 5.5 | malba bílá | m2 | 22 | 0 | 0 | otěruvzdorná v KU za kuchyňskou linkou a jedné stěny v OP po opravě praskliny omítky | 166
28 | 5.17 | silikonování spár, viz poznámka | bm | 8 | 0 | 0 | kolem rámů oken v KOUP ve styku rámu z obkladem, za umyvadlem v KOUP | 416
29 | 5.27 | Oprava omítky, viz poznámka | soubor | 1 | 0 | 0 | oprava praskliny jedné stěny v OP 1,6 m2 | 496
30 | 6.8 | vybourání keramického obkladu | m2 | 3.3 | 0 | 0 | v KUCH | 176
31 | 6.9 | provedení keramického obkladu včetně úpravy podkladu vč. úpravy podkladu před hydroizolací | m2 | 3.3 | 0 | 0 | v kuchyni obklad doložit až k digestoři, včetně srovnání podkladu pod obklad do tl. 30mm (dekor odsouhlasit s objednavatelem) | 177
32 | 6.13 | oprava dlažby | m2 | 0.5 | 0 | 0 | oprava uvolněného keramického soklu v KUCH | 181
33 | 7.29 | nátěr interiérových prvků, viz poznámka | soubor | 1 | 0 | 0 | drobné opravy (záseky) na kazetových dveřích a obložkových skládaných zárubních - barva bílá syntetika vzorník RAL 9010, 3 ks - KU, OP- 80cm plné, 1 ks 90cm vstupní kazetové dveře plné, 1 ks plné KOUP., WC - 60 cm plné (sjednotit se stávajícím odstínem barvy odsouhlasit s objednavatelem) | 452
34 | 11.31 | celkový úklid po opravách | 1+1 | 1 | 0 | 0 | provedení důkladného úklidu bytu včetně umytí oken a rámů | 307
Investiční výdaje | [5 empty] | 0
Neinvestiční výdaje | [5 empty] | 15000
Cena celkem bez DPH | [5 empty] | 15000
Vyplňte jen modře označené sloupce. Kalkulaci odešlete zpět v tabulkovém formátu (např. XLSx).
V opačném případě nebude nabídka akceptována.
Uveďte Vaši hodinovou sazbu: | [5 empty] | / hod
Poznámky
1 | Veškeré práce budou provedeny v souladu se zadávacími a Všeobecnými obchodními podmínkami
2 | Položka 1.19 "odstranění závad zjištěných při elektro revizi nebo kontrole el. spotřebičů" bude do celkové ceny díla započtena pevnou max. limitní cenou 15 000 Kč.
3 | Položka 2.25 "oprava rozvodu elektroinstalace" bude do celkové ceny díla započtena pevnou max. limitní cenou 15 000 Kč.
4 | Hodinovou sazbu, která se vztahuje k položce 1.19 za "odstranění závad zjištěných při elektrorevizi nebo kontrole el. spotřebičů" a k položce 2.25 za "opravu rozvodu elektroinstalace", uveďte v max. sazbě 300 Kč bez DPH, a to v řádku nad touto tabulkou "Poznámky".
5 | Dodatečné práce: pokud se během prací vyskytne závada nebo nutná dodatečná práce, neprodleně a s dodatečným předstihem před termínem předání díla, toto oznamte příslušnému technikovi volných bytů a to písemnou formou s označením zakázky, ulice, č. pop., č. or., č. bytu a předmět dodatečné práce. Doplňte předmět i o Vámi nabízenou cenu za provedení (konečnou cenu bez DPH, tedy cenu materiálu včetně práce), písemně na e-mail technika. Po případném schválení dodatečných prací bude možné dodatečné práce provést.