## List1
Oprava volného bytu č. 59, V. Košaře 4 | [7 empty] | 2308
|  |  | VZ č. 199/2025 |  |  |  |  | 2025
2.10.2025 06:16:17
Odběratel: |  |  | Příjemce: |  |  |  |  | 51
Statutární město Ostrava |  |  | Městský obvod Ostrava - Jih
Prokešovo náměstí 1803/8 |  |  | Horní 791/3
729 30 Ostrava - Moravská Ostrava |  |  | 700 30 Ostrava - Hrabůvka
Zhotovitel:
Sídlo
IČ zhotovitele
Předmět zakázky:
Část obce |  |  | Ostrava - Dubina
Ulice, č. pop./č. or. |  |  | V. Košaře 4/125
Číslo bytu |  |  | 59
Velikost bytu |  |  | 1+3
Technik |  |  | Jarmila Špatná
jarmila.spatna@ovajih.cz
599430291
poř. č. | kód položky | popis | MJ | Množství | J. cena (CZK) | Cena celkem (CZK) | Upřesnění
1 | 1.11 | elektro revize odběrného místa pro připojení elektroměru, vystavení revizní zprávy (2x) | ks | 1 |  | 0 |  | 11
2 | 1.15 | revize elektroinstalace a elektrických spotřebičů bytu | 1+3 | 1 |  | 0 | 2x revizní zpráva | 15
3 | 1.19 | odstranění závad zjištěných při elektro revizi nebo kontrole el. spotřebičů | soubor | 1 | 15000 | 15000 | položku naceňte dle tabulky níže "Poznámky" | 19
4 | 1.20 | revize plynoinstalace, tlaková zkouška, vpuštění plynu, vystavení revizní zprávy (2x) | soubor | 1 |  | 0 |  | 292
5 | 2.25 | oprava rozvodu elektroinstalace | soubor | 1 | 15000 | 15000 | položku naceňte dle tabulky níže "Poznámky" - v případ potřeby (zásuvky, vypínače např. zn. "TANGO", atd.) mimo položek elektroinstalace uvedených v rozpočtu BJ | 403
6 | 3.56 | výměna vnitřních dveří – plné 80 cm | ks | 2 |  | 0 | LO, DP - bílé - HDF s povrchovou úpravou CPL laminát (odsouhlasit objednatelem) - vč. úpravy do stávajících zárubní | 97
7 | 3.69 | výměna dveřního prahu – délka 80 cm | ks | 1 |  | 0 | u vstupních dveří - dubový - lakovaný | 110
8 | 3.79 | výměna přechodových lišt – délka 80 cm | ks | 3 |  | 0 | z PŘ do OP, LO, DP - hliníkové - barevně sladit k novému PVC | 120
9 | 3.82 | výměna dveřního kování | ks | 3 |  | 0 | OP, LO, DP - rozetové - masivní kov | 123
10 | 3.83 | výměna zámku u dveří | ks | 3 |  | 0 | OP, LO, DP | 124
11 | 3.89 | výměna zárubně ocelové pro vstupní vchodové dveře – šířky 80 cm, protipožární | ks | 1 |  | 0 | protipožární | 130
12 | 3.105 | výměna parapetní desky dřevěné nebo plastové šířky do 30 cm a délky do 1 m | ks | 1 |  | 0 | v LO u balkonových dveří o délce cca 0,9 m a šířce cca 0,2 m | 146
13 | 3.106 | výměna parapetní desky dřevěné nebo plastové šířky do 30 cm a délky nad 1 m | ks | 4 |  | 0 | plastové: v KU - o délce cca 1,8 m a šířce dle ostění okna cca 0,1 m, v OP - o délce cca 3,0 m a šířce cca 0.3 m, v LO - o délce cca 2,3 m (atyp - nutno upravit) a šířce cca 0,1-0,3 m, v DP - o délce cca 1,5 m a šířce cca 0,3 m) | 147
14 | 3.120 | oprava kuchyňské linky, viz poznámka | soubor | 1 |  | 0 | oprava a úprava stávající KL (horních a spodních skříněk - jejich použití o délce cca 1,75 m), kterou si vyžádá prodloužení KL na celkovou délku cca 2,85 m - viz specifikace v rozpočtu BJ - pol. č. 118!!! | 312
15 | 3.123 | demontáž a zpětná montáž zařizovacích předmětů, viz poznámka | soubor | 1 |  | 0 | PS kombi (z roku 2022) vč. zastrečování a označení a 2 dveřních křídel (z LO a DP) a odvozu do skladu na ul. Plzeňská 10 | 315
16 | 3.133 | oprava vestavné/spižní skříně, viz poznámka | soubor | 1 |  | 0 | demontáž stávající spižní skříně (pro možnost položení nového PVC) a její následná zpětná montáž vč. otočení otvírání dvířek k oknu a nutných oprav vč. doplnění olištování, transparentní lišty atd. dle aktuální potřeby | 328
17 | 3.134 | výměna vestavné skříně - atyp, s plynulým dotahem pro horní vedení, viz. poznámka | ks | 1 |  | 0 | o rozměrech cca 2,85x2,65x0,6 m (nutno vyměřit na místě samém) - 1 část šatní, 2 části policové, tl. lamina min. 18 mm, ABS hrany 2 mm, posuvné dveře s oboustranným hliníkovým olištováním všech posuvných dveří, tlumení při dovírání pro horní vodící kolejnici - např. typ Sevroll vč. těsnění - dekor dřeva (odsouhlasit objednatelem) | 337
18 | 3.212 | výměna vnitřních dveří – prosklené 3/3 sklo svislý pruh, 80 cm | ks | 1 |  | 0 | OP - bílé - HDF s povrchovou úpravou CPL laminát (odsouhlasit objednatelem) vč. úpravy do stávajících zárubní | 525
19 | 3.216 | výměna vstupních vchodových protipožárních dveří 80 cm, tř. EI 30, DP3, dekor dřevo včetně kukátka, zámku, bezp. kování, bezp. cylindrická zámková vložka | soubor | 1 |  | 0 | vč. těsnění - světlejší odstín dřeva (dekor odsouhlasit objednatelem) | 537
20 | 4.1 | stržení původního PVC | m2 | 72 |  | 0 | KU - 9 m2, PŘ - 14 m2, OP - 22 m2, LO - 14 m2, DP - 13 m2 Poznámka: v PŘ, KU a LO 2 vrstvy! | 148
21 | 4.2 | úprava podkladu – nivelace vč. penetrace | m2 | 72 |  | 0 | do tl. 20 mm - KU - 9 m2, PŘ - 14 m2, OP - 22 m2, LO - 14 m2, DP - 13 m2 | 149
22 | 4.4 | položení PVC – vyšší zátěž, celoplošně podlepit | m2 | 72 |  | 0 | KU - 9 m2, PŘ - 14 m2, OP - 22 m2, LO - 14 m2, DP - 13 m2, dekor dřevěné plovoucí podlahy (dekor odsouhlasit objednatelem) | 151
23 | 4.6 | montáž obvodové soklové plastové lišty včetně doplňků | bm | 68 |  | 0 | PŘ, KU, OP, LO, DP - barevně sladit k novému PVC | 153
24 | 4.9 | odstranění plovoucí podlahy | m2 | 35 |  | 0 | v OP - 22 m2, DP - 13 m2, vč. odvozu a likvidace | 156
25 | 5.1 | provedení štukových omítek, vč. vyrovnání podkladu, 2x penetrace, použití lepidla, perlinky s doplňky, rohovníků, okolo špalet oken a dveří | m2 | 246 |  | 0 | celý byt: PŘ - 56 m2, KU - 28,5 m2, OP - 65 m2, LO - 47,5 m2, DP - 49 m2 | 162
26 | 5.4 | škrábání stěn,stropů | m2 | 246 |  | 0 | celý byt: PŘ - 56 m2, KU - 28,5 m2, OP - 65 m2, LO - 47,5 m2, DP - 49 m2 | 165
27 | 5.6 | malba dvojnásobná bílá | m2 | 246 |  | 0 | celý byt: PŘ - 56 m2, KU - 28,5 m2, OP - 65 m2, LO - 47,5 m2, DP - 49 m2 (otěruvzdorná) | 167
28 | 5.13 | vybourání příčky, viz. poznámka | m2 | 1.6 |  | 0 | v PŘ (dělící z SDK v přední části PŘ) vč. zednického začištění | 354
29 | 5.17 | silikonování spár, viz poznámka | bm | 9 |  | 0 | ve styku 4 ks oken (v celém bytě) s parapetem | 416
30 | 5.31 | Vybourání dveřního otvoru viz poznámka. | m2 | 1.6 |  | 0 | původního dveřního otvoru mezi KU a OP (vč. začištění) - zůstane pouze průchod | 522
31 | 5.34 | oprava SDK viz poznámka | m2 | 0.5 |  | 0 | doplnění SDK krytí střešního svodu v PŘ vč. doplnění minerální vaty na odhlučnění (bylo částečně demontováno z důvodu opravy střešního svodu procházejícího PŘ bytu) | 538
32 | 6.8 | vybourání keramického obkladu | m2 | 2 |  | 0 | v KU (za KL a ostění okna) vč. zednického začištění (před provedením štukových omítek) | 176
33 | 6.14 | vybourání dlažby | m2 | 3 |  | 0 | v KOU a WC | 182
34 | 7.11 | nátěr radiátorů | ks | 4 |  | 0 | deskové - v celém bytě - bílý odstín - syntetika určená speciálně na radiátory (např. RADBAL S 2119) | 204
35 | 7.12 | nátěr rozvodů ÚT | soubor | 1 |  | 0 | v celém bytě - bílý odstín - syntetika určená speciálně na radiátory (např. RADBAL S 2119) | 205
36 | 7.16 | nátěr zárubní – šířka 80 cm | ks | 4 |  | 0 | vstupní dveře - hnědý odstín - syntetika, OP, LO, DP - bílý odstín - syntetika | 209
37 | 7.19 | nátěr parapetních desek vnějších | m2 | 0.5 |  | 0 | okna v LO - na lodžii (1x základ, 2x vrchní nátěr - syntetika) vč. očištění podkladu před nátěrem | 212
38 | 8.11 | vypouštění topného systému, viz poznámka | soubor | 1 |  | 0 | pro demontáž ÚT v LO | 224
39 | 8.12 | napouštění topného systému, viz poznámka | soubor | 1 |  | 0 | po zpětné montáži ÚT v LO | 225
40 | 8.22 | odvzdušnění topného systému, viz poznámka | soubor | 1 |  | 0 | po demontáži a zpětné montáži ÚT v LO | 235
41 | 8.25 | demontáž a zpětná montáž radiátoru | ks | 1 |  | 0 | v LO pro možnost odstranění hliníkové folie a parapetu za a pod ÚT a provedení štukových omítek | 349
42 | 9.1 | opravy a seřízení plastových oken, viz poznámka | ks | 4 |  | 0 | v celém bytě | 237
43 | 9.5 | výměna zámku poštovní schránky | ks | 1 |  | 0 |  | 241
44 | 9.14 | výroba klíčů pro zámkovou vložku | ks | 3 |  | 0 | 1x od domu, 1x od spojovacích dveří k bytům, 1x od sklepa | 250
45 | 9.24 | demontáž bytových doplňků, viz poznámka | soubor | 1 |  | 0 | zrcadla v PŘ (na SDK krytí střešního svodu), hliníkové folie a pararpetu za a pod ÚT v ložnici | 303
46 | 9.26 | výměna bytového jádra OP 1.11, OP 1.13a, OP 1.13b, dle přiložené PD a rozpočtu | soubor | 1 |  | 0 | OP 1.13a (1+3) | 375
47 | 9.38 | dodání dorazů dveří viz poznámka | soubor | 1 |  | 0 |  | 517
48 | 11.18 | vyčištění sporáku, trouby, včetně odmaštění | ks | 1 |  | 0 | vč. dvířek trouby | 280
49 | 11.21 | vyčištění kuchyňské linky 180 cm | ks | 1 |  | 0 | vč. odmaštění | 283
50 | 11.23 | vyčištění spižní skříně | ks | 1 |  | 0 |  | 285
51 | 11.33 | celkový úklid po opravách | 1+3 | 1 |  | 0 | vč. umytí oken | 309
Investiční výdaje | [5 empty] | 0
Neinvestiční výdaje | [5 empty] | 30000
Cena celkem bez DPH | [5 empty] | 30000
Vyplňte jen modře označené sloupce. Kalkulaci odešlete zpět v tabulkovém formátu (např. XLSx).
V opačném případě nebude nabídka akceptována.
Uveďte Vaši hodinovou sazbu: | [5 empty] | / hod
Poznámky
1 | Veškeré práce budou provedeny v souladu se zadávacími a Všeobecnými obchodními podmínkami
2 | Položka 1.19 "odstranění závad zjištěných při elektro revizi nebo kontrole el. spotřebičů" bude do celkové ceny díla započtena pevnou max. limitní cenou 15 000 Kč.
3 | Položka 2.25 "oprava rozvodu elektroinstalace" bude do celkové ceny díla započtena pevnou max. limitní cenou 15 000 Kč.
4 | Hodinovou sazbu, která se vztahuje k položce 1.19 za "odstranění závad zjištěných při elektrorevizi nebo kontrole el. spotřebičů" a k položce 2.25 za "opravu rozvodu elektroinstalace", uveďte v max. sazbě 300 Kč bez DPH, a to v řádku nad touto tabulkou "Poznámky".
5 | Dodatečné práce: pokud se během prací vyskytne závada nebo nutná dodatečná práce, neprodleně a s dodatečným předstihem před termínem předání díla, toto oznamte příslušnému technikovi volných bytů a to písemnou formou s označením zakázky, ulice, č. pop., č. or., č. bytu a předmět dodatečné práce. Doplňte předmět i o Vámi nabízenou cenu za provedení (konečnou cenu bez DPH, tedy cenu materiálu včetně práce), písemně na e-mail technika. Po případném schválení dodatečných prací bude možné dodatečné práce provést.