## Rekapitulace stavby (hidden)
Export Komplet | [28 empty] | 2.0 | [5 empty] | False | False | {07b54a07-2214-4fe5-ac57-1215629f5083}
[20 empty] | >> skryté sloupce << | [13 empty] | 0,01 | 21
[34 empty] | 0,01 | 15
|  | REKAPITULACE STAVBY | [18 empty] | v --- níže se nacházejí doplnkové a pomocné údaje k sestavám --- v | [11 empty] | Návod na vyplnění | 0,001
|  | Kód: |  |  |  |  | P1911/1 | [25 empty] | Měnit lze pouze buňky se žlutým podbarvením! 1) na prvním listu Rekapitulace stavby vyplňte v sestavě a) Souhrnný list - údaje o Uchazeči (přenesou se do ostatních sestav i v jiných listech) b) Rekapitulace objektů - potřebné Ostatní náklady 2) na vybraných listech vyplňte v sestavě a) Krycí list - údaje o Uchazeči, pokud se liší od údajů o Uchazeči na Souhrnném listu (údaje se přenesou do ostatních sestav v daném listu) b) Rekapitulace rozpočtu - potřebné Ostatní náklady c) Celkové náklady za stavbu - ceny u položek - množství, pokud má žluté podbarvení - a v případě potřeby poznámku (ta je ve skrytém sloupci) | 0,01
|  | Stavba: |  |  |  |  | Horymírova 2975/4 | [26 empty] | 0,01
|  | KSO: | [13 empty] | CC-CZ: | [17 empty] | 0,01
|  | Místo: | [13 empty] | Datum: |  | 20. 8. 2019 | [15 empty] | 0,01
0,01
|  | Zadavatel: | [13 empty] | IČ: | [17 empty] | 0,01
[16 empty] | DIČ: | [17 empty] | 0,01
0,01
|  | Uchazeč: | [13 empty] | IČ: |  | Vyplň údaj | [15 empty] | 0,01
|  |  | Vyplň údaj | [12 empty] | DIČ: |  | Vyplň údaj | [15 empty] | 0,01
False
|  | Projektant: | [13 empty] | IČ: |  | 11193841 | [15 empty] | False
|  |  | Ing. Vladimír Slonka | [12 empty] | DIČ: |  | CZ5409272198 | [15 empty] | True
0,01
|  | Zpracovatel: | [13 empty] | IČ: | [17 empty] | 0,01
[16 empty] | DIČ: | [17 empty] | True
Poznámka:
|  | Cena bez DPH | [13 empty] | 0
[8 empty] | Sazba daně |  |  | Základ daně |  |  |  |  | Výše daně
|  | DPH |  | základní |  |  |  | 21% |  |  | 0 |  |  |  |  | 0
|  |  |  | snížená |  |  |  | 15% |  |  | 0 |  |  |  |  | 0
|  |  |  | zákl. přenesená |  |  |  | 21% |  |  | 0 |  |  |  |  | 0
|  |  |  | sníž. přenesená |  |  |  | 15% |  |  | 0 |  |  |  |  | 0
|  |  |  | nulová |  |  |  | 0% |  |  | 0 |  |  |  |  | 0
|  | Cena s DPH | [6 empty] | v |  |  | CZK |  |  |  | 0
|  | Projektant | [11 empty] | Zpracovatel
|  | Datum a podpis: | [7 empty] | Razítko |  |  |  | Datum a podpis: |  |  | Razítko
|  | Objednavatel | [11 empty] | Uchazeč
|  | Datum a podpis: | [7 empty] | Razítko |  |  |  | Datum a podpis: |  |  | Razítko
REKAPITULACE OBJEKTŮ STAVBY A SOUPISŮ PRACÍ
| Kód: | [6 empty] | P1911/1
| Stavba: | [6 empty] | Horymírova 2975/4
| Místo: | [13 empty] | Datum: |  | 20. 8. 2019
| Zadavatel: | [13 empty] | Projektant: |  | Ing. Vladimír Slonka |  |  |  | Informatívní údaje z listů zakázek
| Uchazeč: | [13 empty] | Zpracovatel:
| Kód |  |  |  | Popis | [7 empty] | Cena bez DPH [CZK] |  |  |  |  | Cena s DPH [CZK] | Typ |  | z toho Ostat. náklady [CZK] | DPH [CZK] | Normohodiny [h] | DPH základní [CZK] | DPH snížená [CZK] | DPH základní přenesená [CZK] | DPH snížená přenesená [CZK] | Základna DPH základní | Základna DPH snížená | Základna DPH zákl. přenesená | Základna DPH sníž. přenesená | Základna DPH nulová
| Náklady z rozpočtů | [11 empty] | 0 |  |  |  |  | 0 |  |  | 0 | 0 | 0 | 0 | 0 | 0 | 0 | 0 | 0 | 0 | 0 | 0 |  | D | 0 | ###NOIMPORT### | IMPORT | {07b54a07-2214-4fe5-ac57-1215629f5083} | {00000000-0000-0000-0000-000000000000}
/ |  | 1 |  |  |  | Bytová jednotka č.1 | [6 empty] | 0 |  |  |  |  | 0 | STA |  | 0 | 0 | 0 | 0 | 0 | 0 | 0 | 0 | 0 | 0 | 0 | 0 |  |  | 1 |  | IMPORT | {c4ad4f9d-49b5-4cad-bc4e-da5938138dec} | {07b54a07-2214-4fe5-ac57-1215629f5083} | 1

## 1 - Bytová jednotka č. 44
[10 empty] | >> skryté sloupce << | [9 empty] | {c4ad4f9d-49b5-4cad-bc4e-da5938138dec}
1
|  | KRYCÍ LIST SOUPISU PRACÍ | [8 empty] | v --- níže se nacházejí doplnkové a pomocné údaje k sestavám --- v | [8 empty] | False
Stavba:
B. Četyny 2/930
Objekt:
1 - Bytová jednotka č. 44
|  | KSO: |  |  |  |  | CC-CZ:
|  | Místo: |  |  |  |  | Datum: | 20. 8. 2019
|  | Zadavatel: |  |  |  |  | IČ:
DIČ:
|  | Uchazeč: |  |  |  |  | IČ: | Vyplň údaj
|  |  | Vyplň údaj |  |  |  | DIČ: | Vyplň údaj
|  | Projektant: |  |  |  |  | IČ: | 11193841
|  |  | Ing. Vladimír Slonka |  |  |  | DIČ: | CZ5409272198
|  | Zpracovatel: |  |  |  |  | IČ:
DIČ:
Poznámka:
|  | Cena bez DPH | [5 empty] | 0
|  |  |  | Základ daně |  |  | Sazba daně | Výše daně
|  | DPH | základní | 0 |  |  | 21% | 0
|  |  | snížená | 0 |  |  | 15% | 0
|  |  | zákl. přenesená | 0 |  |  | 21% | 0
|  |  | sníž. přenesená | 0 |  |  | 15% | 0
|  |  | nulová | 0 |  |  | 0% | 0
|  | Cena s DPH |  |  | v | CZK |  | 0
|  | Projektant |  |  | Zpracovatel
|  | Datum a podpis: |  | Razítko | Datum a podpis: |  |  | Razítko
|  | Objednavatel |  |  | Uchazeč
|  | Datum a podpis: |  | Razítko | Datum a podpis: |  |  | Razítko
REKAPITULACE ČLENĚNÍ SOUPISU PRACÍ
Stavba:
B. Četyny 2/930
Objekt:
1 - Bytová jednotka č. 44
| Místo: | [5 empty] | Datum: | 20. 8. 2019
| Zadavatel: | [5 empty] | Projektant: | Ing. Vladimír Slonka
| Uchazeč: |  |  | Vyplň údaj |  |  | Zpracovatel:
| Kód dílu - Popis | [6 empty] | Cena celkem [CZK]
| Náklady ze soupisu prací | [6 empty] | 0 | [12 empty] | -1
|  | HSV - Práce a dodávky HSV | [5 empty] | 0
|  | 3 - Svislé a kompletní konstrukce | [5 empty] | 0
|  | 6 - Úpravy povrchů, podlahy a osazování výplní | [5 empty] | 0
|  | 9 - Ostatní konstrukce a práce, bourání | [5 empty] | 0
|  | 997 - Přesun sutě | [5 empty] | 0
|  | 998 - Přesun hmot | [5 empty] | 0
|  | PSV - Práce a dodávky PSV | [5 empty] | 0
|  | 711 - Izolace proti vodě, vlhkosti a plynům | [5 empty] | 0
|  | 721 - Zdravotechnika - vnitřní kanalizace | [5 empty] | 0
|  | 722 - Zdravotechnika - vnitřní vodovod | [5 empty] | 0
|  | 723 - Zdravotechnika - vnitřní plynovod | [5 empty] | 0
|  | 725 - Zdravotechnika - zařizovací předměty | [5 empty] | 0
|  | 726 - Zdravotechnika - předstěnové instalace | [5 empty] | 0
|  | 741 - Elektroinstalace - silnoproud | [5 empty] | 0
|  | 751 - Vzduchotechnika | [5 empty] | 0
|  | 763 - Konstrukce suché výstavby | [5 empty] | 0
|  | 766 - Konstrukce truhlářské | [5 empty] | 0
|  | 771 - Podlahy z dlaždic | [5 empty] | 0
|  | 776 - Podlahy povlakové | [5 empty] | 0
|  | 781 - Dokončovací práce - obklady | [5 empty] | 0
|  | 783 - Dokončovací práce - nátěry | [5 empty] | 0
|  | 784 - Dokončovací práce - malby a tapety | [5 empty] | 0
|  | HZS - Hodinové zúčtovací sazby | [5 empty] | 0
|  | VRN - Vedlejší rozpočtové náklady | [5 empty] | 0
|  | VRN3 - Zařízení staveniště | [5 empty] | 0
|  | VRN7 - Provozní vlivy | [5 empty] | 0
SOUPIS PRACÍ
Stavba:
B. Četyny 2/930
Objekt:
1 - Bytová jednotka č. 44
| Místo: | [5 empty] | Datum: | 20. 8. 2019
| Zadavatel: | [5 empty] | Projektant: | Ing. Vladimír Slonka
| Uchazeč: |  |  | Vyplň údaj |  |  | Zpracovatel:
| PČ | Typ | Kód | Popis | MJ | Množství | J.cena [CZK] | Cena celkem [CZK] | Cenová soustava |  |  | DPH | J. Nh [h] | Nh celkem [h] | J. hmotnost [t] | Hmotnost celkem [t] | J. suť [t] | Suť Celkem [t]
| Náklady soupisu celkem | [6 empty] | 0 | [5 empty] | 0 |  | 3.5807 |  | 3.049 |  | D | -1 | [10 empty] | 0
|  | D | HSV | Práce a dodávky HSV |  |  |  | 0 | [5 empty] | 0 |  | 0.96282 |  | 2.8171 | 1 | D | 0 |  |  |  | ROZPOCET | [6 empty] | 0
|  | D | 3 | Svislé a kompletní konstrukce |  |  |  | 0 | [5 empty] | 0 |  | 0.11785 |  | 0 | 1 | D | 1 |  |  |  | ROZPOCET | [6 empty] | 0
| 1 | K | 346244353 | Obezdívka koupelnových van ploch rovných tl 75 mm z pórobetonových přesných tvárnic | m2 | 1.84 |  | 0 |  |  |  | snížená |  | 0 | 0.06405 | 0.11785 | 0 | 0 | 4 | K | 2 |  |  |  | ROZPOCET | 0 | 0 | 0 | 0 | 0 | 2 | 0 | 4 | 208909915
|  | VV |  | (1,6+0,7)*0,8 |  | 1.84 | [13 empty] | VV | 2 | 2 | True | 1 | ROZPOCET
|  | D | 6 | Úpravy povrchů, podlahy a osazování výplní |  |  |  | 0 | [5 empty] | 0 |  | 0.84229 |  | 0 | 1 | D | 1 |  |  |  | ROZPOCET | [6 empty] | 0
| 2 | K | 612131121 | Penetrační disperzní nátěr vnitřních stěn nanášený ručně | m2 | 14.456 |  | 0 |  |  |  | snížená |  | 0 | 0.00026 | 0.0037586 | 0 | 0 | 4 | K | 2 |  |  |  | ROZPOCET | 0 | 0 | 0 | 0 | 0 | 2 | 0 | 4 | -28609497
| 3 | K | 612142001 | Potažení vnitřních stěn sklovláknitým pletivem vtlačeným do tenkovrstvé hmoty | m2 | 14.456 |  | 0 |  |  |  | snížená |  | 0 | 0.00438 | 0.063317 | 0 | 0 | 4 | K | 2 |  |  |  | ROZPOCET | 0 | 0 | 0 | 0 | 0 | 2 | 0 | 4 | -1440486568
| 4 | K | 612311131 | Potažení vnitřních stěn vápenným štukem tloušťky do 3 mm | m2 | 3.336 |  | 0 |  |  |  | snížená |  | 0 | 0.003 | 0.010008 | 0 | 0 | 4 | K | 2 |  |  |  | ROZPOCET | 0 | 0 | 0 | 0 | 0 | 2 | 0 | 4 | -1650753300
|  | VV |  | (0,08+1,035+0,065+0,065+2,465+1,77+0,08)*0,6 |  | 3.336 | [13 empty] | VV | 2 | 2 | True | 1 | ROZPOCET
| 5 | K | 612321111 | Vápenocementová omítka hrubá jednovrstvá zatřená vnitřních stěn nanášená ručně | m2 | 14.456 |  | 0 |  |  |  | snížená |  | 0 | 0.01575 | 0.22768 | 0 | 0 | 4 | K | 2 |  |  |  | ROZPOCET | 0 | 0 | 0 | 0 | 0 | 2 | 0 | 4 | 1750288776
|  | VV |  | (0,08+1,035+0,065+0,065+2,465+1,77+0,08)*2,6 |  | 14.456 | [13 empty] | VV | 2 | 2 | True | 1 | ROZPOCET
| 6 | K | 342264051RT3 | Podhled sádrokartónový na závěsnou ocel. konstrukci, desky standart impreg., tl. 12,5 mm bez izolace | m2 | 5.21 |  | 0 |  |  |  | snížená |  | 0 | 0 | 0 | 0 | 0 | 4 | K | 2 |  |  |  | ROZPOCET | 0 | 0 | 0 | 0 | 0 | 2 | 0 | 4 | -1349502696
| 7 | K | 713111221RK2 | Montáž parozábranyzavěšeného podhledu s přelepením spojů, vč. dodávky parozábrany | m2 | 5.21 |  | 0 |  |  |  | snížená |  | 0 | 0 | 0 | 0 | 0 | 4 | K | 2 |  |  |  | ROZPOCET | 0 | 0 | 0 | 0 | 0 | 2 | 0 | 4 | -1419731874
| 8 | K | 619991011 | Obalení konstrukcí a prvků fólií přilepenou lepící páskou (4 ks dveří - vstupních, do KU, OP a DP | m2 | 7 |  | 0 |  |  |  | snížená |  | 0 | 0.0567 | 0.3969 | 0 | 0 | 4 | K | 2 |  |  |  | ROZPOCET | 0 | 0 | 0 | 0 | 0 | 2 | 0 | 4 | -29396762
| 9 | K | 642944121 | Osazování ocelových zárubní dodatečné pl do 2,5 m2 | kus | 2 |  | 0 |  |  |  | snížená |  | 0 | 0.04684 | 0.09368 | 0 | 0 | 4 | K | 2 |  |  |  | ROZPOCET | 0 | 0 | 0 | 0 | 0 | 2 | 0 | 4 | -920160018
| 10 | M | 55331521 | zárubeň ocelová pro sádrokarton 100 700 L/P | kus | 2 |  | 0 |  |  |  | snížená |  | 0 | 0.02347 | 0.04694 | 0 | 0 | 8 | M | 2 |  |  |  | ROZPOCET | 0 | 0 | 0 | 0 | 0 | 2 | 0 | 4 | -103846974
|  | D | 9 | Ostatní konstrukce a práce, bourání |  |  |  | 0 | [5 empty] | 0 |  | 0.00268 |  | 2.8171 | 1 | D | 1 |  |  |  | ROZPOCET | [6 empty] | 0
| 11 | K | 952901111 | Vyčištění budov bytové a občanské výstavby při výšce podlaží do 4 m | m2 | 67 |  | 0 |  |  |  | snížená |  | 0 | 4e-05 | 0.00268 | 0 | 0 | 4 | K | 2 |  |  |  | ROZPOCET | 0 | 0 | 0 | 0 | 0 | 2 | 0 | 4 | -423168243
|  | VV |  | 3,4*5 |  | 17 | [13 empty] | VV | 2 | 2 | True | 0 | ROZPOCET
|  | VV |  | přístupová trasa do bytu-choba: | [15 empty] | VV | 2 | 1 | True | 0 | ROZPOCET
|  | VV |  | 50 |  | 50 | [13 empty] | VV | 2 | 2 | True | 0 | ROZPOCET
|  | VV |  | Součet |  | 67 | [13 empty] | VV | 2 | 4 | True | 1 | ROZPOCET
| 12 | K | 962084121 | Bourání příček umakartových tl do 50 mm | m2 | 28.132 |  | 0 |  |  |  | snížená |  | 0 | 0 | 0 | 0.1 | 2.8132 | 4 | K | 2 |  |  |  | ROZPOCET | 0 | 0 | 0 | 0 | 0 | 2 | 0 | 4 | -1899818728
|  | VV |  | (2,62+1,85+1,85+1,71+0,87+1,14+0,78)*2,6 |  | 28.132 | [13 empty] | VV | 2 | 2 | True | 1 | ROZPOCET
| 13 | K | 965046111 | Broušení stávajících betonových podlah úběr do 3 mm | m2 | 5.784 |  | 0 |  |  |  | snížená |  | 0 | 0 | 0 | 0 | 0 | 4 | K | 2 |  |  |  | ROZPOCET | 0 | 0 | 0 | 0 | 0 | 2 | 0 | 4 | 281821091
|  | VV |  | (0,065+2,465)*(1,77+0,08) |  | 4.681 | [13 empty] | VV | 2 | 2 | True | 0 | ROZPOCET
|  | VV |  | (0,87+0,065)*(0,08+1,035+0,065) |  | 1.103 | [13 empty] | VV | 2 | 2 | True | 0 | ROZPOCET
|  | VV |  | Součet |  | 5.784 | [13 empty] | VV | 2 | 4 | True | 1 | ROZPOCET
| 14 | K | 784111001 | Oprášení (ometení ) podkladu v místnostech výšky do 3,80 m | m2 | 20.094 |  | 0 |  |  |  | snížená |  | 0 | 0 | 0 | 0 | 0 | 16 | K | 2 |  |  |  | ROZPOCET | 0 | 0 | 0 | 0 | 0 | 2 | 0 | 16 | -370864409
|  | VV |  | konstrukce po vybouraném jádru: | [15 empty] | VV | 2 | 1 | True | 0 | ROZPOCET
|  | VV |  | (1,160+1,750+0,78+1,85)*2,6 |  | 14.404 | [13 empty] | VV | 2 | 2 | True | 0 | ROZPOCET
|  | VV |  | strop: | [15 empty] | VV | 2 | 1 | True | 0 | ROZPOCET
|  | VV |  | 0,87*1,160 |  | 1.009 | [13 empty] | VV | 2 | 2 | True | 0 | ROZPOCET
|  | VV |  | (1,75+0,78)*1,85 |  | 4.681 | [13 empty] | VV | 2 | 2 | True | 0 | ROZPOCET
|  | VV |  | Součet |  | 20.094 | [13 empty] | VV | 2 | 4 | True | 1 | ROZPOCET
| 15 | K | 784111011 | Obroušení podkladu omítnutého v místnostech výšky do 3,80 m | m2 | 26.094 |  | 0 |  |  |  | snížená |  | 0 | 0 | 0 | 0.00015 | 0.0039141 | 16 | K | 2 |  |  |  | ROZPOCET | 0 | 0 | 0 | 0 | 0 | 2 | 0 | 16 | 747771196
|  | VV |  | lehké obroušení stávajícího panelu - příprava pro novou omítku: | [15 empty] | VV | 2 | 1 | True | 0 | ROZPOCET
|  | VV |  | 26,094 |  | 26.094 | [13 empty] | VV | 2 | 2 | True | 1 | ROZPOCET
|  | D | 997 | Přesun sutě |  |  |  | 0 | [5 empty] | 0 |  | 0 |  | 0 | 1 | D | 1 |  |  |  | ROZPOCET | [6 empty] | 0
| 16 | K | 997013157 | Vnitrostaveništní doprava suti a vybouraných hmot pro budovy v do 24 m s omezením mechanizace | t | 3.049 |  | 0 |  |  |  | snížená |  | 0 | 0 | 0 | 0 | 0 | 4 | K | 2 |  |  |  | ROZPOCET | 0 | 0 | 0 | 0 | 0 | 2 | 0 | 4 | -1183178152
| 17 | K | 997013219 | Příplatek k vnitrostaveništní dopravě suti a vybouraných hmot za zvětšenou dopravu suti ZKD 10 m | t | 152.45 |  | 0 |  |  |  | snížená |  | 0 | 0 | 0 | 0 | 0 | 4 | K | 2 |  |  |  | ROZPOCET | 0 | 0 | 0 | 0 | 0 | 2 | 0 | 4 | -1856795586
|  | VV |  | 3,049*50 'Přepočtené koeficientem množství |  | 152.45 | [13 empty] | VV | 2 | 2 | False | 1 | ROZPOCET
| 18 | K | 997013501 | Odvoz suti a vybouraných hmot na skládku nebo meziskládku do 1 km se složením | t | 3.049 |  | 0 |  |  |  | snížená |  | 0 | 0 | 0 | 0 | 0 | 4 | K | 2 |  |  |  | ROZPOCET | 0 | 0 | 0 | 0 | 0 | 2 | 0 | 4 | 1524241965
| 19 | K | 997013509 | Příplatek k odvozu suti a vybouraných hmot na skládku ZKD 1 km přes 1 km | t | 27.441 |  | 0 |  |  |  | snížená |  | 0 | 0 | 0 | 0 | 0 | 4 | K | 2 |  |  |  | ROZPOCET | 0 | 0 | 0 | 0 | 0 | 2 | 0 | 4 | -655788139
|  | VV |  | 3,049*9 'Přepočtené koeficientem množství |  | 27.441 | [13 empty] | VV | 2 | 2 | False | 1 | ROZPOCET
| 20 | K | 997013831 | Poplatek za uložení na skládce (skládkovné) stavebního odpadu směsného kód odpadu 170 904 | t | 3.049 |  | 0 |  |  |  | snížená |  | 0 | 0 | 0 | 0 | 0 | 4 | K | 2 |  |  |  | ROZPOCET | 0 | 0 | 0 | 0 | 0 | 2 | 0 | 4 | 1024170711
|  | D | 998 | Přesun hmot |  |  |  | 0 | [5 empty] | 0 |  | 0 |  | 0 | 1 | D | 1 |  |  |  | ROZPOCET | [6 empty] | 0
| 21 | K | 998011003 | Přesun hmot pro budovy zděné v do 24 m | t | 0.983 |  | 0 |  |  |  | snížená |  | 0 | 0 | 0 | 0 | 0 | 4 | K | 2 |  |  |  | ROZPOCET | 0 | 0 | 0 | 0 | 0 | 2 | 0 | 4 | -477948854
| 22 | K | 998011014 | Příplatek k přesunu hmot pro budovy zděné za zvětšený přesun do 500 m | t | 0.983 |  | 0 |  |  |  | snížená |  | 0 | 0 | 0 | 0 | 0 | 4 | K | 2 |  |  |  | ROZPOCET | 0 | 0 | 0 | 0 | 0 | 2 | 0 | 4 | 1427407093
| 23 | K | 998017003 | Přesun hmot s omezením mechanizace pro budovy v do 24 m | t | 0.983 |  | 0 |  |  |  | snížená |  | 0 | 0 | 0 | 0 | 0 | 4 | K | 2 |  |  |  | ROZPOCET | 0 | 0 | 0 | 0 | 0 | 2 | 0 | 4 | 1947591067
|  | D | PSV | Práce a dodávky PSV |  |  |  | 0 | [5 empty] | 0 |  | 2.6179 |  | 0.23187 | 2 | D | 0 |  |  |  | ROZPOCET | [6 empty] | 0
|  | D | 711 | Izolace proti vodě, vlhkosti a plynům |  |  |  | 0 | [5 empty] | 0 |  | 0.044312 |  | 0 | 2 | D | 1 |  |  |  | ROZPOCET | [6 empty] | 0
| 24 | K | 711191201 | Provedení izolace proti zemní vlhkosti hydroizolační stěrkou vodorovné na betonu, 2 vrstvy | m2 | 5.248 |  | 0 |  |  |  | snížená |  | 0 | 0 | 0 | 0 | 0 | 16 | K | 2 |  |  |  | ROZPOCET | 0 | 0 | 0 | 0 | 0 | 2 | 0 | 16 | -126820314
|  | VV |  | 0,855*1,035 |  | 0.885 | [13 empty] | VV | 2 | 2 | True | 0 | ROZPOCET
|  | VV |  | 2,465*1,77 |  | 4.363 | [13 empty] | VV | 2 | 2 | True | 0 | ROZPOCET
|  | VV |  | Součet |  | 5.248 | [13 empty] | VV | 2 | 4 | True | 1 | ROZPOCET
| 25 | K | 711192201 | Provedení izolace proti zemní vlhkosti hydroizolační stěrkou svislé na betonu, 2 vrstvy | m2 | 9.192 |  | 0 |  |  |  | snížená |  | 0 | 0 | 0 | 0 | 0 | 16 | K | 2 |  |  |  | ROZPOCET | 0 | 0 | 0 | 0 | 0 | 2 | 0 | 16 | 605979266
|  | VV |  | (0,855+1,035*2)*0,2 |  | 0.585 | [13 empty] | VV | 2 | 2 | True | 0 | ROZPOCET
|  | VV |  | (0,67+1,6+0,5)*2 |  | 5.54 | [13 empty] | VV | 2 | 2 | True | 0 | ROZPOCET
|  | VV |  | (0,4+0,5+0,4+1,77+2,465-0,7+1,1)*0,2 |  | 1.187 | [13 empty] | VV | 2 | 2 | True | 0 | ROZPOCET
|  | VV |  | 0,5*0,4 |  | 0.2 | [13 empty] | VV | 2 | 2 | True | 0 | ROZPOCET
|  | VV |  | pod vanou: | [15 empty] | VV | 2 | 1 | True | 0 | ROZPOCET
|  | VV |  | (1,6+0,5)*0,8 |  | 1.68 | [13 empty] | VV | 2 | 2 | True | 0 | ROZPOCET
|  | VV |  | Součet |  | 9.192 | [13 empty] | VV | 2 | 4 | True | 1 | ROZPOCET
| 26 | M | 24617150 | hmota nátěrová hydroizolační elastická na beton nebo omítku | kg | 43.32 |  | 0 |  |  |  | snížená |  | 0 | 0.001 | 0.04332 | 0 | 0 | 32 | M | 2 |  |  |  | ROZPOCET | 0 | 0 | 0 | 0 | 0 | 2 | 0 | 16 | 37353784
|  | VV |  | spotřeba 3kg/m2, tl. 2mm | [15 empty] | VV | 2 | 1 | True | 0 | ROZPOCET
|  | VV |  | (5,248+9,192)*3 |  | 43.32 | [13 empty] | VV | 2 | 2 | True | 1 | ROZPOCET
| 27 | K | 711199095 | Příplatek k izolacím proti zemní vlhkosti za plochu do 10 m2 natěradly za studena nebo za horka | m2 | 14.44 |  | 0 |  |  |  | snížená |  | 0 | 0 | 0 | 0 | 0 | 16 | K | 2 |  |  |  | ROZPOCET | 0 | 0 | 0 | 0 | 0 | 2 | 0 | 16 | -67552910
|  | VV |  | 5,248+9,192 |  | 14.44 | [13 empty] | VV | 2 | 2 | True | 1 | ROZPOCET
| 28 | K | 711199101 | Provedení těsnícího pásu do spoje dilatační nebo styčné spáry podlaha - stěna | m | 15.025 |  | 0 |  |  |  | snížená |  | 0 | 0 | 0 | 0 | 0 | 16 | K | 2 |  |  |  | ROZPOCET | 0 | 0 | 0 | 0 | 0 | 2 | 0 | 16 | -1956208732
|  | VV |  | 1,35+0,855+1,35 |  | 3.555 | [13 empty] | VV | 2 | 2 | True | 0 | ROZPOCET
|  | VV |  | 1,77+2,465+1,77+2,465-0,7 |  | 7.77 | [13 empty] | VV | 2 | 2 | True | 0 | ROZPOCET
|  | VV |  | 1,6+0,5 |  | 2.1 | [13 empty] | VV | 2 | 2 | True | 0 | ROZPOCET
|  | VV |  | 0,2*4 |  | 0.8 | [13 empty] | VV | 2 | 2 | True | 0 | ROZPOCET
|  | VV |  | 0,2*4 |  | 0.8 | [13 empty] | VV | 2 | 2 | True | 0 | ROZPOCET
|  | VV |  | Součet |  | 15.025 | [13 empty] | VV | 2 | 4 | True | 1 | ROZPOCET
| 29 | K | 711199102 | Provedení těsnícího koutu pro vnější nebo vnitřní roh spáry podlaha - stěna | kus | 7 |  | 0 |  |  |  | snížená |  | 0 | 0 | 0 | 0 | 0 | 16 | K | 2 |  |  |  | ROZPOCET | 0 | 0 | 0 | 0 | 0 | 2 | 0 | 16 | -1580129682
| 30 | M | 28355020 | páska pružná těsnící š 80mm | m | 16.528 |  | 0 |  |  |  | snížená |  | 0 | 6e-05 | 0.00099168 | 0 | 0 | 32 | M | 2 |  |  |  | ROZPOCET | 0 | 0 | 0 | 0 | 0 | 2 | 0 | 16 | 1498945360
|  | VV |  | 15,025*1,1 |  | 16.528 | [13 empty] | VV | 2 | 2 | True | 1 | ROZPOCET
| 31 | K | 998711103 | Přesun hmot tonážní pro izolace proti vodě, vlhkosti a plynům v objektech výšky do 60 m | t | 0.044 |  | 0 |  |  |  | snížená |  | 0 | 0 | 0 | 0 | 0 | 16 | K | 2 |  |  |  | ROZPOCET | 0 | 0 | 0 | 0 | 0 | 2 | 0 | 16 | -1818260027
|  | D | 721 | Zdravotechnika - vnitřní kanalizace |  |  |  | 0 | [5 empty] | 0 |  | 0.0083 |  | 0.02118 | 2 | D | 1 |  |  |  | ROZPOCET | [6 empty] | 0
| 32 | K | 721171808 | Demontáž potrubí z PVC do D 114 | m | 6 |  | 0 |  |  |  | snížená |  | 0 | 0 | 0 | 0.00198 | 0.01188 | 16 | K | 2 |  |  |  | ROZPOCET | 0 | 0 | 0 | 0 | 0 | 2 | 0 | 16 | 1322214201
| 33 | K | 721173706 | Potrubí kanalizační z PE odpadní DN 100 | m | 2 |  | 0 |  |  |  | snížená |  | 0 | 0.00177 | 0.00354 | 0 | 0 | 16 | K | 2 |  |  |  | ROZPOCET | 0 | 0 | 0 | 0 | 0 | 2 | 0 | 16 | 2039876142
| 34 | K | 721173722 | Potrubí kanalizační z PE připojovací DN 40 | m | 7 |  | 0 |  |  |  | snížená |  | 0 | 0.00046 | 0.00322 | 0 | 0 | 16 | K | 2 |  |  |  | ROZPOCET | 0 | 0 | 0 | 0 | 0 | 2 | 0 | 16 | -1530205241
| 35 | K | 721173724 | Potrubí kanalizační z PE připojovací DN 70 | m | 2 |  | 0 |  |  |  | snížená |  | 0 | 0.00077 | 0.00154 | 0 | 0 | 16 | K | 2 |  |  |  | ROZPOCET | 0 | 0 | 0 | 0 | 0 | 2 | 0 | 16 | -1141658160
| 36 | K | 721220801 | Demontáž uzávěrek zápachových DN 70 | kus | 3 |  | 0 |  |  |  | snížená |  | 0 | 0 | 0 | 0.0031 | 0.0093 | 16 | K | 2 |  |  |  | ROZPOCET | 0 | 0 | 0 | 0 | 0 | 2 | 0 | 16 | -1791342688
|  | VV |  | vana,umyvadlo,pračka: | [15 empty] | VV | 2 | 1 | True | 0 | ROZPOCET
|  | VV |  | 3 |  | 3 | [13 empty] | VV | 2 | 2 | True | 1 | ROZPOCET
| 37 | K | 721290111 | Zkouška těsnosti potrubí kanalizace vodou do DN 125 | m | 11 |  | 0 |  |  |  | snížená |  | 0 | 0 | 0 | 0 | 0 | 16 | K | 2 |  |  |  | ROZPOCET | 0 | 0 | 0 | 0 | 0 | 2 | 0 | 16 | 1978997942
| 38 | K | 998721103 | Přesun hmot tonážní pro vnitřní kanalizace v objektech v do 24 m | t | 0.008 |  | 0 |  |  |  | snížená |  | 0 | 0 | 0 | 0 | 0 | 16 | K | 2 |  |  |  | ROZPOCET | 0 | 0 | 0 | 0 | 0 | 2 | 0 | 16 | -523386202
|  | D | 722 | Zdravotechnika - vnitřní vodovod |  |  |  | 0 | [5 empty] | 0 |  | 0.02018 |  | 0.0028 | 2 | D | 1 |  |  |  | ROZPOCET | [6 empty] | 0
| 39 | K | 722170801 | Demontáž rozvodů vody z plastů do D 25 | m | 10 |  | 0 |  |  |  | snížená |  | 0 | 0 | 0 | 0.00028 | 0.0028 | 16 | K | 2 |  |  |  | ROZPOCET | 0 | 0 | 0 | 0 | 0 | 2 | 0 | 16 | -781259135
| 40 | K | 722176113 | Montáž potrubí plastové spojované svary polyfuzně do D 25 mm | m | 20 |  | 0 |  |  |  | snížená |  | 0 | 0.00042 | 0.0084 | 0 | 0 | 16 | K | 2 |  |  |  | ROZPOCET | 0 | 0 | 0 | 0 | 0 | 2 | 0 | 16 | -2086402416
| 41 | M | 28615150 | trubka vodovodní tlaková PPR řada PN 20 D 16mm dl 4m | m | 7 |  | 0 |  |  |  | snížená |  | 0 | 0.00011 | 0.00077 | 0 | 0 | 32 | M | 2 |  |  |  | ROZPOCET | 0 | 0 | 0 | 0 | 0 | 2 | 0 | 16 | 1380431862
| 42 | M | 28615152 | trubka vodovodní tlaková PPR řada PN 20 D 20mm dl 4m | m | 7 |  | 0 |  |  |  | snížená |  | 0 | 0.00017 | 0.00119 | 0 | 0 | 32 | M | 2 |  |  |  | ROZPOCET | 0 | 0 | 0 | 0 | 0 | 2 | 0 | 16 | 1166823819
| 43 | M | 28615153 | trubka vodovodní tlaková PPR řada PN 20 D 25mm dl 4m | m | 6 |  | 0 |  |  |  | snížená |  | 0 | 0.00027 | 0.00162 | 0 | 0 | 32 | M | 2 |  |  |  | ROZPOCET | 0 | 0 | 0 | 0 | 0 | 2 | 0 | 16 | 1844607762
| 44 | K | 722179191 | Příplatek k rozvodu vody z plastů za malý rozsah prací na zakázce do 20 m | soubor | 1 |  | 0 |  |  |  | snížená |  | 0 | 0 | 0 | 0 | 0 | 16 | K | 2 |  |  |  | ROZPOCET | 0 | 0 | 0 | 0 | 0 | 2 | 0 | 16 | -673007426
| 45 | K | 722179192 | Příplatek k rozvodu vody z plastů za potrubí do D 32 mm do 15 svarů | soubor | 1 |  | 0 |  |  |  | snížená |  | 0 | 0 | 0 | 0 | 0 | 16 | K | 2 |  |  |  | ROZPOCET | 0 | 0 | 0 | 0 | 0 | 2 | 0 | 16 | -1196659330
| 46 | K | 722290215 | Zkouška těsnosti vodovodního potrubí hrdlového nebo přírubového do DN 100 | m | 20 |  | 0 |  |  |  | snížená |  | 0 | 0.0004 | 0.008 | 0 | 0 | 16 | K | 2 |  |  |  | ROZPOCET | 0 | 0 | 0 | 0 | 0 | 2 | 0 | 16 | 18696607
| 47 | K | 722290234 | Proplach a dezinfekce vodovodního potrubí do DN 80 | m | 20 |  | 0 |  |  |  | snížená |  | 0 | 1e-05 | 0.0002 | 0 | 0 | 16 | K | 2 |  |  |  | ROZPOCET | 0 | 0 | 0 | 0 | 0 | 2 | 0 | 16 | 1900012584
| 48 | K | 998722103 | Přesun hmot tonážní pro vnitřní vodovod v objektech v do 24 m | t | 0.02 |  | 0 |  |  |  | snížená |  | 0 | 0 | 0 | 0 | 0 | 16 | K | 2 |  |  |  | ROZPOCET | 0 | 0 | 0 | 0 | 0 | 2 | 0 | 16 | -466708831
|  | D | 723 | Zdravotechnika - vnitřní plynovod |  |  |  | 0 | [5 empty] | 0 |  | 0.00315 |  | 0.00645 | 2 | D | 1 |  |  |  | ROZPOCET | [6 empty] | 0
| 49 | K | 723120804 | Demontáž potrubí ocelové závitové svařované do DN 25 | m | 3 |  | 0 |  |  |  | snížená |  | 0 | 0.00011 | 0.00033 | 0.00215 | 0.00645 | 16 | K | 2 |  |  |  | ROZPOCET | 0 | 0 | 0 | 0 | 0 | 2 | 0 | 16 | 395428793
| 50 | K | 723150402 | Potrubí plyn ocelové z ušlechtilé oceli spojované lisováním DN 15 | m | 1 |  | 0 |  |  |  | snížená |  | 0 | 0.0006 | 0.0006 | 0 | 0 | 16 | K | 2 |  |  |  | ROZPOCET | 0 | 0 | 0 | 0 | 0 | 2 | 0 | 16 | -107261278
|  | VV |  | chránička: | [15 empty] | VV | 2 | 1 | True | 0 | ROZPOCET
|  | VV |  | 1 |  | 1 | [13 empty] | VV | 2 | 2 | True | 1 | ROZPOCET
| 51 | K | 723181002 | Potrubí měděné měkké spojované lisováním DN 15 ZTI vč. kulového ventilu | m | 3 |  | 0 |  |  |  | snížená |  | 0 | 0.00054 | 0.00162 | 0 | 0 | 16 | K | 2 |  |  |  | ROZPOCET | 0 | 0 | 0 | 0 | 0 | 2 | 0 | 16 | 1021205032
| 52 | K | 723190105 | Přípojka plynovodní nerezová hadice G1/2 F x G1/2 F délky 100 cm spojovaná na závit | soubor | 1 |  | 0 |  |  |  | snížená |  | 0 | 0.0006 | 0.0006 | 0 | 0 | 16 | K | 2 |  |  |  | ROZPOCET | 0 | 0 | 0 | 0 | 0 | 2 | 0 | 16 | 741391700
| 53 | K | 723190901 | Uzavření,otevření plynovodního potrubí při opravě | kus | 2 |  | 0 |  |  |  | snížená |  | 0 | 0 | 0 | 0 | 0 | 16 | K | 2 |  |  |  | ROZPOCET | 0 | 0 | 0 | 0 | 0 | 2 | 0 | 16 | -474943056
| 54 | K | 723190907 | Odvzdušnění nebo napuštění plynovodního potrubí | m | 3 |  | 0 |  |  |  | snížená |  | 0 | 0 | 0 | 0 | 0 | 16 | K | 2 |  |  |  | ROZPOCET | 0 | 0 | 0 | 0 | 0 | 2 | 0 | 16 | 902890660
| 55 | K | 723190909 | Zkouška těsnosti potrubí plynovodního | kus | 1 |  | 0 |  |  |  | snížená |  | 0 | 0 | 0 | 0 | 0 | 16 | K | 2 |  |  |  | ROZPOCET | 0 | 0 | 0 | 0 | 0 | 2 | 0 | 16 | -703855917
| 56 | K | 998723103 | Přesun hmot tonážní pro vnitřní plynovod v objektech v do 24 m | t | 0.003 |  | 0 |  |  |  | snížená |  | 0 | 0 | 0 | 0 | 0 | 16 | K | 2 |  |  |  | ROZPOCET | 0 | 0 | 0 | 0 | 0 | 2 | 0 | 16 | 1866954995
|  | D | 725 | Zdravotechnika - zařizovací předměty |  |  |  | 0 | [5 empty] | 0 |  | 0.06511 |  | 0.07775 | 2 | D | 1 |  |  |  | ROZPOCET | [6 empty] | 0
| 57 | K | 725110811 | Demontáž klozetů splachovací s nádrží | soubor | 1 |  | 0 |  |  |  | snížená |  | 0 | 0 | 0 | 0.01933 | 0.01933 | 16 | K | 2 |  |  |  | ROZPOCET | 0 | 0 | 0 | 0 | 0 | 2 | 0 | 16 | 1806059742
| 58 | K | 725112001 | Klozet keramický standardní samostatně stojící s hlubokým splachováním - "duálním", odpad vodorovný | soubor | 1 |  | 0 |  |  |  | snížená |  | 0 | 0.01382 | 0.01382 | 0 | 0 | 16 | K | 2 |  |  |  | ROZPOCET | 0 | 0 | 0 | 0 | 0 | 2 | 0 | 16 | 951514289
| 59 | K | 725210821 | Demontáž umyvadel bez výtokových armatur | soubor | 1 |  | 0 |  |  |  | snížená |  | 0 | 0 | 0 | 0.01946 | 0.01946 | 16 | K | 2 |  |  |  | ROZPOCET | 0 | 0 | 0 | 0 | 0 | 2 | 0 | 16 | 1277173305
| 60 | K | 725211602 | Umyvadlo keramické připevněné na stěnu šrouby bílé bez krytu na sifon 550 mm | soubor | 1 |  | 0 |  |  |  | snížená |  | 0 | 0.01375 | 0.01375 | 0 | 0 | 16 | K | 2 |  |  |  | ROZPOCET | 0 | 0 | 0 | 0 | 0 | 2 | 0 | 16 | -1903510780
| 61 | K | 725220841 | Demontáž van ocelová | soubor | 1 |  | 0 |  |  |  | snížená |  | 0 | 0 | 0 | 0.0329 | 0.0329 | 16 | K | 2 |  |  |  | ROZPOCET | 0 | 0 | 0 | 0 | 0 | 2 | 0 | 16 | 753653115
| 62 | K | 725222116 | Vana bez armatur výtokových akrylátová se zápachovou uzávěrkou 1600x700 mm | soubor | 1 |  | 0 |  |  |  | snížená |  | 0 | 0.01999 | 0.01999 | 0 | 0 | 16 | K | 2 |  |  |  | ROZPOCET | 0 | 0 | 0 | 0 | 0 | 2 | 0 | 16 | 82570836
| 63 | K | 725810811 | Demontáž ventilů výtokových nástěnných | kus | 6 |  | 0 |  |  |  | snížená |  | 0 | 0 | 0 | 0.00049 | 0.00294 | 16 | K | 2 |  |  |  | ROZPOCET | 0 | 0 | 0 | 0 | 0 | 2 | 0 | 16 | 1163562143
| 64 | K | 725811115 | Ventil nástěnný pevný výtok G1/2x80 mm | soubor | 6 |  | 0 |  |  |  | snížená |  | 0 | 0.00189 | 0.01134 | 0 | 0 | 16 | K | 2 |  |  |  | ROZPOCET | 0 | 0 | 0 | 0 | 0 | 2 | 0 | 16 | -1105981923
| 65 | K | 725820801 | Demontáž baterie nástěnné do G 3 / 4 | soubor | 2 |  | 0 |  |  |  | snížená |  | 0 | 0 | 0 | 0.00156 | 0.00312 | 16 | K | 2 |  |  |  | ROZPOCET | 0 | 0 | 0 | 0 | 0 | 2 | 0 | 16 | -1204650376
| 66 | K | 725822611 | Baterie umyvadlová stojánková páková bez výpusti - s delším výtokovým ramínkem | soubor | 1 |  | 0 |  |  |  | snížená |  | 0 | 0.0018 | 0.0018 | 0 | 0 | 16 | K | 2 |  |  |  | ROZPOCET | 0 | 0 | 0 | 0 | 0 | 2 | 0 | 16 | -22063996
| 67 | K | 725831313 | Baterie vanová nástěnná páková s příslušenstvím a pohyblivým držákem | soubor | 1 |  | 0 |  |  |  | snížená |  | 0 | 0.00196 | 0.00196 | 0 | 0 | 16 | K | 2 |  |  |  | ROZPOCET | 0 | 0 | 0 | 0 | 0 | 2 | 0 | 16 | -2102588928
| 68 | K | 725865501 | Odpadní souprava DN 40/50 se zápachovou uzávěrkou pro vanu, ovládání "bowdenem" | kus | 1 |  | 0 |  |  |  | snížená |  | 0 | 0.00128 | 0.00128 | 0 | 0 | 16 | K | 2 |  |  |  | ROZPOCET | 0 | 0 | 0 | 0 | 0 | 2 | 0 | 16 | -446411348
| 69 | K | 725869101 | Montáž zápachových uzávěrek do DN 40 | kus | 3 |  | 0 |  |  |  | snížená |  | 0 | 0.00014 | 0.00042 | 0 | 0 | 16 | K | 2 |  |  |  | ROZPOCET | 0 | 0 | 0 | 0 | 0 | 2 | 0 | 16 | -994574663
| 70 | M | 55161837 | uzávěrka zápachová pro pračku a myčku nástěnná PP-bílá DN 40 | kus | 1 |  | 0 |  |  |  | snížená |  | 0 | 0.00044 | 0.00044 | 0 | 0 | 32 | M | 2 |  |  |  | ROZPOCET | 0 | 0 | 0 | 0 | 0 | 2 | 0 | 16 | -1222573113
| 71 | M | ZUU | Zápachová uzávěra - sifon pro umyvadla, provedení chroms mechanickým uzavíráním zátky - tzv. "click-clacK" | kus | 1 |  | 0 |  |  |  | snížená |  | 0 | 0 | 0 | 0 | 0 | 32 | M | 2 |  |  |  | ROZPOCET | 0 | 0 | 0 | 0 | 0 | 2 | 0 | 16 | -805249232
| 72 | K | 725980123 | Dvířka na magnet s obkladem 30/30 vč. montáže a začištění k obkladu (jiný rozměr dle zvoleného obkladu se souhlasem technika) | kus | 1 |  | 0 |  |  |  | snížená |  | 0 | 0.00031 | 0.00031 | 0 | 0 | 16 | K | 2 |  |  |  | ROZPOCET | 0 | 0 | 0 | 0 | 0 | 2 | 0 | 16 | 566720147
| 73 | K | OIM | Ostatní instalační materiál nutný pro dopojení zařizovacích předmětů (pancéřové hadičky, těsnění atd...) | kpl | 1 |  | 0 |  |  |  | snížená |  | 0 | 0 | 0 | 0 | 0 | 16 | K | 2 |  |  |  | ROZPOCET | 0 | 0 | 0 | 0 | 0 | 2 | 0 | 16 | 562606072
| 74 | K | 998725103 | Přesun hmot tonážní pro zařizovací předměty v objektech v do 24 m | t | 0.065 |  | 0 |  |  |  | snížená |  | 0 | 0 | 0 | 0 | 0 | 16 | K | 2 |  |  |  | ROZPOCET | 0 | 0 | 0 | 0 | 0 | 2 | 0 | 16 | -870802331
|  | D | 726 | Zdravotechnika - předstěnové instalace |  |  |  | 0 | [5 empty] | 0 |  | 0.012 |  | 0 | 2 | D | 1 |  |  |  | ROZPOCET | [6 empty] | 0
| 75 | K | 726131001 | Instalační předstěna - umyvadlo do v 1120 mm se stojánkovou baterií do lehkých stěn s kovovou kcí | soubor | 1 |  | 0 |  |  |  | snížená |  | 0 | 0.012 | 0.012 | 0 | 0 | 16 | K | 2 |  |  |  | ROZPOCET | 0 | 0 | 0 | 0 | 0 | 2 | 0 | 16 | 1746662772
| 76 | K | 998726113 | Přesun hmot tonážní pro instalační prefabrikáty v objektech v do 24 m | t | 0.012 |  | 0 |  |  |  | snížená |  | 0 | 0 | 0 | 0 | 0 | 16 | K | 2 |  |  |  | ROZPOCET | 0 | 0 | 0 | 0 | 0 | 2 | 0 | 16 | 596085486
|  | D | 741 | Elektroinstalace - silnoproud |  |  |  | 0 | [5 empty] | 0 |  | 0.02451 |  | 0 | 2 | D | 1 |  |  |  | ROZPOCET | [6 empty] | 0
| 77 | K | 741112001 | Montáž krabice zapuštěná plastová kruhová | kus | 1 |  | 0 |  |  |  | snížená |  | 0 | 0 | 0 | 0 | 0 | 16 | K | 2 |  |  |  | ROZPOCET | 0 | 0 | 0 | 0 | 0 | 2 | 0 | 16 | -1903085349
| 78 | M | 34571515 | krabice přístrojová instalační 400 V, 142x71x45mm do dutých stěn | kus | 1 |  | 0 |  |  |  | snížená |  | 0 | 2e-05 | 2e-05 | 0 | 0 | 32 | M | 2 |  |  |  | ROZPOCET | 0 | 0 | 0 | 0 | 0 | 2 | 0 | 16 | 1100756144
| 79 | K | 741120001 | Montáž vodič Cu izolovaný plný a laněný žíla 0,35-6 mm2 pod omítku (CY) | m | 30 |  | 0 |  |  |  | snížená |  | 0 | 0 | 0 | 0 | 0 | 16 | K | 2 |  |  |  | ROZPOCET | 0 | 0 | 0 | 0 | 0 | 2 | 0 | 16 | -251187965
| 80 | M | 34111036 | kabel silový s Cu jádrem 1 kV 3x2,5mm2 | m | 15 |  | 0 |  |  |  | snížená |  | 0 | 0.00017 | 0.00255 | 0 | 0 | 32 | M | 2 |  |  |  | ROZPOCET | 0 | 0 | 0 | 0 | 0 | 2 | 0 | 16 | -1876184640
| 81 | M | 34111018 | kabel silový s Cu jádrem 6mm2 | m | 5 |  | 0 |  |  |  | snížená |  | 0 | 0.00028 | 0.0014 | 0 | 0 | 32 | M | 2 |  |  |  | ROZPOCET | 0 | 0 | 0 | 0 | 0 | 2 | 0 | 16 | 133361364
| 82 | K | 741210001 | Montáž rozvodnice oceloplechová nebo plastová běžná do 20 kg | kus | 1 |  | 0 |  |  |  | snížená |  | 0 | 0 | 0 | 0 | 0 | 16 | K | 2 |  |  |  | ROZPOCET | 0 | 0 | 0 | 0 | 0 | 2 | 0 | 16 | -109978316
| 83 | M | 35713850 | rozvodnice elektroměrové s jedním 1 fázovým místem bez požární úpravy 18 pozic | kus | 1 |  | 0 |  |  |  | snížená |  | 0 | 0.0169 | 0.0169 | 0 | 0 | 32 | M | 2 |  |  |  | ROZPOCET | 0 | 0 | 0 | 0 | 0 | 2 | 0 | 16 | 327801049
| 84 | K | 741310001 | Montáž vypínač nástěnný 1-jednopólový prostředí normální | kus | 3 |  | 0 |  |  |  | snížená |  | 0 | 0 | 0 | 0 | 0 | 16 | K | 2 |  |  |  | ROZPOCET | 0 | 0 | 0 | 0 | 0 | 2 | 0 | 16 | 85344378
| 85 | M | 34535799 | ovladač zapínací tlačítkový 10A 3553-80289 velkoplošný "v rámečku" např. "TANGO" | kus | 3 |  | 0 |  |  |  | snížená |  | 0 | 0.0001 | 0.0003 | 0 | 0 | 32 | M | 2 |  |  |  | ROZPOCET | 0 | 0 | 0 | 0 | 0 | 2 | 0 | 16 | 1702219409
| 86 | K | 741313001 | Montáž zásuvka (polo)zapuštěná bezšroubové připojení 2P+PE se zapojením vodičů | kus | 2 |  | 0 |  |  |  | snížená |  | 0 | 0 | 0 | 0 | 0 | 16 | K | 2 |  |  |  | ROZPOCET | 0 | 0 | 0 | 0 | 0 | 2 | 0 | 16 | -2137786764
| 87 | M | 35811077 | zásuvka nepropustná nástěnná 16A 220 V 3pólová "v rámečku" např. "TANGO" | kus | 2 |  | 0 |  |  |  | snížená |  | 0 | 0.00027 | 0.00054 | 0 | 0 | 32 | M | 2 |  |  |  | ROZPOCET | 0 | 0 | 0 | 0 | 0 | 2 | 0 | 16 | 389801289
| 88 | K | 741370002 | Montáž svítidlo žárovkové bytové stropní přisazené 1 zdroj se sklem | kus | 2 |  | 0 |  |  |  | snížená |  | 0 | 0 | 0 | 0 | 0 | 16 | K | 2 |  |  |  | ROZPOCET | 0 | 0 | 0 | 0 | 0 | 2 | 0 | 16 | 372352419
| 89 | M | 34821275 | svítidlo bytové žárovkové IP 42, max. 60 W E27 | kus | 2 |  | 0 |  |  |  | snížená |  | 0 | 0.0008 | 0.0016 | 0 | 0 | 32 | M | 2 |  |  |  | ROZPOCET | 0 | 0 | 0 | 0 | 0 | 2 | 0 | 16 | -1887204035
| 90 | M | 34111030 | kabel silový s Cu jádrem 1 kV 3x1,5mm2 | m | 10 |  | 0 |  |  |  | snížená |  | 0 | 0.00012 | 0.0012 | 0 | 0 | 32 | M | 2 |  |  |  | ROZPOCET | 0 | 0 | 0 | 0 | 0 | 2 | 0 | 16 | 1677930366
| 91 | K | 741810001 | Celková prohlídka elektrického rozvodu a zařízení do 100 000,- Kč | kus | 1 |  | 0 |  |  |  | snížená |  | 0 | 0 | 0 | 0 | 0 | 16 | K | 2 |  |  |  | ROZPOCET | 0 | 0 | 0 | 0 | 0 | 2 | 0 | 16 | 1569113536
| 92 | K | 998741103 | Přesun hmot tonážní pro silnoproud v objektech v do 24 m | t | 0.025 |  | 0 |  |  |  | snížená |  | 0 | 0 | 0 | 0 | 0 | 16 | K | 2 |  |  |  | ROZPOCET | 0 | 0 | 0 | 0 | 0 | 2 | 0 | 16 | 693450363
|  | D | 751 | Vzduchotechnika |  |  |  | 0 | [5 empty] | 0 |  | 0.01 |  | 0.004 | 2 | D | 1 |  |  |  | ROZPOCET | [6 empty] | 0
| 93 | K | 751111012 | Mtž vent ax ntl nástěnného základního D do 200 mm | kus | 2 |  | 0 |  |  |  | snížená |  | 0 | 0 | 0 | 0 | 0 | 16 | K | 2 |  |  |  | ROZPOCET | 0 | 0 | 0 | 0 | 0 | 2 | 0 | 16 | -574631415
| 94 | M | V | Axiální ventilátor max. 20x20cm, pr. 125 mms automatickou žaluzií a časovým doběhem | kus | 2 |  | 0 |  |  |  | snížená |  | 0 | 0.005 | 0.01 | 0 | 0 | 32 | M | 2 |  |  |  | ROZPOCET | 0 | 0 | 0 | 0 | 0 | 2 | 0 | 16 | -35620583
| 95 | K | 751111811 | Demontáž ventilátoru axiálního nízkotlakého kruhové potrubí D do 200 mm | kus | 2 |  | 0 |  |  |  | snížená |  | 0 | 0 | 0 | 0.002 | 0.004 | 16 | K | 2 |  |  |  | ROZPOCET | 0 | 0 | 0 | 0 | 0 | 2 | 0 | 16 | -2120087252
| 96 | K | 998751102 | Přesun hmot tonážní pro vzduchotechniku v objektech v do 24 m | t | 0.01 |  | 0 |  |  |  | snížená |  | 0 | 0 | 0 | 0 | 0 | 16 | K | 2 |  |  |  | ROZPOCET | 0 | 0 | 0 | 0 | 0 | 2 | 0 | 16 | -1417377487
|  | D | 763 | Konstrukce suché výstavby |  |  |  | 0 | [5 empty] | 0 |  | 0.42829 |  | 0 | 2 | D | 1 |  |  |  | ROZPOCET | [6 empty] | 0
| 97 | K | 763111331 | SDK příčka tl 80 mm profil CW+UW 50 desky 1xH2 15 TI 40 mm (dělící příčka mezi WC a koupelnou o tl. 105 mm profil CW+UW 75, desky 1xH2 15 s izolací 80 mm) | m2 | 11.531 |  | 0 |  |  |  | snížená |  | 0 | 0.02541 | 0.293 | 0 | 0 | 16 | K | 2 |  |  |  | ROZPOCET | 0 | 0 | 0 | 0 | 0 | 2 | 0 | 16 | 1484702385
|  | VV |  | 1,035*2,6 |  | 2.691 | [13 empty] | VV | 2 | 2 | True | 0 | ROZPOCET
|  | VV |  | (0,855+0,08)*2,6 |  | 2.431 | [13 empty] | VV | 2 | 2 | True | 0 | ROZPOCET
|  | VV |  | 2,465*2,6 |  | 6.409 | [13 empty] | VV | 2 | 2 | True | 0 | ROZPOCET
|  | VV |  | Součet |  | 11.531 | [13 empty] | VV | 2 | 4 | True | 1 | ROZPOCET
| 98 | K | 763111718 | SDK příčka úprava styku příčky a stropu/stávající stěny páskou nebo silikonováním | m | 33.04 |  | 0 |  |  |  | snížená |  | 0 | 4e-05 | 0.0013216 | 0 | 0 | 16 | K | 2 |  |  |  | ROZPOCET | 0 | 0 | 0 | 0 | 0 | 2 | 0 | 16 | -1448215616
|  | VV |  | (0,85+1,035)*2 |  | 3.77 | [13 empty] | VV | 2 | 2 | True | 0 | ROZPOCET
|  | VV |  | (2,465+1,77)*2 |  | 8.47 | [13 empty] | VV | 2 | 2 | True | 0 | ROZPOCET
|  | VV |  | 2,6*8 |  | 20.8 | [13 empty] | VV | 2 | 2 | True | 0 | ROZPOCET
|  | VV |  | Součet |  | 33.04 | [13 empty] | VV | 2 | 4 | True | 1 | ROZPOCET
| 99 | K | 763111724 | SDK příčka páska k vyztužení různých úhlů | m | 13.5 |  | 0 |  |  |  | snížená |  | 0 | 0.00015 | 0.002025 | 0 | 0 | 16 | K | 2 |  |  |  | ROZPOCET | 0 | 0 | 0 | 0 | 0 | 2 | 0 | 16 | 2076497080
|  | VV |  | 2,6*5 |  | 13 | [13 empty] | VV | 2 | 2 | True | 0 | ROZPOCET
|  | VV |  | 0,5 |  | 0.5 | [13 empty] | VV | 2 | 2 | True | 0 | ROZPOCET
|  | VV |  | Součet |  | 13.5 | [13 empty] | VV | 2 | 4 | True | 1 | ROZPOCET
| 100 | K | 763111751 | Příplatek k SDK příčce za plochu do 6 m2 jednotlivě | m2 | 11.531 |  | 0 |  |  |  | snížená |  | 0 | 0 | 0 | 0 | 0 | 16 | K | 2 |  |  |  | ROZPOCET | 0 | 0 | 0 | 0 | 0 | 2 | 0 | 16 | 1484984724
| 101 | K | 763111762 | Příplatek k SDK příčce s jednoduchou nosnou konstrukcí za zahuštění profilů na vzdálenost 41 mm | m2 | 11.531 |  | 0 |  |  |  | snížená |  | 0 | 0.0007 | 0.0080717 | 0 | 0 | 16 | K | 2 |  |  |  | ROZPOCET | 0 | 0 | 0 | 0 | 0 | 2 | 0 | 16 | 1193209579
| 102 | K | 763111771 | Příplatek k SDK příčce za rovinnost kvality Q3 | m2 | 31.055 |  | 0 |  |  |  | snížená |  | 0 | 0.0002 | 0.006211 | 0 | 0 | 16 | K | 2 |  |  |  | ROZPOCET | 0 | 0 | 0 | 0 | 0 | 2 | 0 | 16 | -877960008
|  | VV |  | 11,531*2 |  | 23.062 | [13 empty] | VV | 2 | 2 | True | 0 | ROZPOCET
|  | VV |  | 4,873 |  | 4.873 | [13 empty] | VV | 2 | 2 | True | 0 | ROZPOCET
|  | VV |  | 2,6*1,2 |  | 3.12 | [13 empty] | VV | 2 | 2 | True | 0 | ROZPOCET
|  | VV |  | Součet |  | 31.055 | [13 empty] | VV | 2 | 4 | True | 1 | ROZPOCET
| 103 | K | 763164166 | SDK obklad kcí tvaru L š přes 0,8 m desky 1xH2 15 | m2 | 4.873 |  | 0 |  |  |  | snížená |  | 0 | 0.01629 | 0.079381 | 0 | 0 | 16 | K | 2 |  |  |  | ROZPOCET | 0 | 0 | 0 | 0 | 0 | 2 | 0 | 16 | -868997063
|  | VV |  | obklad stávající stoupací šachty: | [15 empty] | VV | 2 | 1 | True | 0 | ROZPOCET
|  | VV |  | (0,87+0,065+0,67)*2,6 |  | 4.173 | [13 empty] | VV | 2 | 2 | True | 0 | ROZPOCET
|  | VV |  | obklad za pračkou do v. 900mm: | [15 empty] | VV | 2 | 1 | True | 0 | ROZPOCET
|  | VV |  | (0,9+0,5)*0,5 |  | 0.7 | [13 empty] | VV | 2 | 2 | True | 0 | ROZPOCET
|  | VV |  | Součet |  | 4.873 | [13 empty] | VV | 2 | 4 | True | 1 | ROZPOCET
| 104 | K | 763164246 | SDK obklad kcí tvaru U š do 1,2 m desky 1xH2 15 | m | 2.6 |  | 0 |  |  |  | snížená |  | 0 | 0.01472 | 0.038272 | 0 | 0 | 16 | K | 2 |  |  |  | ROZPOCET | 0 | 0 | 0 | 0 | 0 | 2 | 0 | 16 | -535074654
|  | VV |  | opláštění deštového svodu: | [15 empty] | VV | 2 | 1 | True | 0 | ROZPOCET
|  | VV |  | 2,6 |  | 2.6 | [13 empty] | VV | 2 | 2 | True | 1 | ROZPOCET
| 105 | K | 998763303 | Přesun hmot tonážní pro sádrokartonové konstrukce v objektech v do 24 m | t | 0.428 |  | 0 |  |  |  | snížená |  | 0 | 0 | 0 | 0 | 0 | 16 | K | 2 |  |  |  | ROZPOCET | 0 | 0 | 0 | 0 | 0 | 2 | 0 | 16 | 1518257519
|  | D | 766 | Konstrukce truhlářské |  |  |  | 0 | [5 empty] | 0 |  | 0.037 |  | 0.10245 | 2 | D | 1 |  |  |  | ROZPOCET | [6 empty] | 0
| 106 | K | 766421812 | Demontáž truhlářského obložení podhledů z panelů plochy přes 1,5 m2 | m2 | 4.156 |  | 0 |  |  |  | snížená |  | 0 | 0 | 0 | 0.02465 | 0.10245 | 16 | K | 2 |  |  |  | ROZPOCET | 0 | 0 | 0 | 0 | 0 | 2 | 0 | 16 | 1168535458
|  | VV |  | demontáž obložení stropu umakartem: | [15 empty] | VV | 2 | 1 | True | 0 | ROZPOCET
|  | VV |  | 1,14*0,87 |  | 0.992 | [13 empty] | VV | 2 | 2 | True | 0 | ROZPOCET
|  | VV |  | 1,71*1,85 |  | 3.164 | [13 empty] | VV | 2 | 2 | True | 0 | ROZPOCET
|  | VV |  | Součet |  | 4.156 | [13 empty] | VV | 2 | 4 | True | 1 | ROZPOCET
| 107 | K | 766660001 | Montáž dveřních křídel otvíravých 1křídlových š do 0,8 m do ocelové zárubně | kus | 2 |  | 0 |  |  |  | snížená |  | 0 | 0 | 0 | 0 | 0 | 16 | K | 2 |  |  |  | ROZPOCET | 0 | 0 | 0 | 0 | 0 | 2 | 0 | 16 | -1115035043
| 108 | M | 61162854 | dveře vnitřní foliované plné 1křídlové 70x197 cm | kus | 2 |  | 0 |  |  |  | snížená |  | 0 | 0.0155 | 0.031 | 0 | 0 | 32 | M | 2 |  |  |  | ROZPOCET | 0 | 0 | 0 | 0 | 0 | 2 | 0 | 16 | 970853598
| 109 | M | 54914610 | kování vrchní dveřní klika včetně rozet a montážního materiál nerez PK - "masivní kov" | kus | 2 |  | 0 |  |  |  | snížená |  | 0 | 0.0012 | 0.0024 | 0 | 0 | 32 | M | 2 |  |  |  | ROZPOCET | 0 | 0 | 0 | 0 | 0 | 2 | 0 | 16 | -293146557
| 110 | K | 766660722 | Montáž dveřního kování - zámku | kus | 2 |  | 0 |  |  |  | snížená |  | 0 | 0 | 0 | 0 | 0 | 16 | K | 2 |  |  |  | ROZPOCET | 0 | 0 | 0 | 0 | 0 | 2 | 0 | 16 | 1336482894
| 111 | M | 54925015 | zámek stavební zadlabací tzv. "WC zámek" 02-03 L Zn | kus | 2 |  | 0 |  |  |  | snížená |  | 0 | 0.00045 | 0.0009 | 0 | 0 | 32 | M | 2 |  |  |  | ROZPOCET | 0 | 0 | 0 | 0 | 0 | 2 | 0 | 16 | 12530545
| 112 | K | 766-001 | Montáž přechodové lišty | kus | 2 |  | 0 |  |  |  | snížená |  | 0 | 0 | 0 | 0 | 0 | 16 | K | 2 |  |  |  | ROZPOCET | 0 | 0 | 0 | 0 | 0 | 2 | 0 | 16 | -756483677
| 113 | M | 766-02 | přechodová lišta hliníková (dekor odsouhlasit objednatelem) | kus | 2 |  | 0 |  |  |  | snížená |  | 0 | 0.00135 | 0.0027 | 0 | 0 | 32 | M | 2 |  |  |  | ROZPOCET | 0 | 0 | 0 | 0 | 0 | 2 | 0 | 16 | -2001000854
| 114 | K | DV | Dodávka a osazení SDK konstrukce dvířek za wc - pro obklad vč. úchytek a začištění | kpl | 1 |  | 0 |  |  |  | snížená |  | 0 | 0 | 0 | 0 | 0 | 16 | K | 2 |  |  |  | ROZPOCET | 0 | 0 | 0 | 0 | 0 | 2 | 0 | 16 | 363811114
| 115 | K | UP | Dodatečná úprava dveřních prahů vzhledem k výškovým rozdílům podlah | kpl | 2 |  | 0 |  |  |  | snížená |  | 0 | 0 | 0 | 0 | 0 | 16 | K | 2 |  |  |  | ROZPOCET | 0 | 0 | 0 | 0 | 0 | 2 | 0 | 16 | -243871385
| 116 | K | 998766103 | Přesun hmot tonážní pro konstrukce truhlářské v objektech v do 24 m | t | 0.037 |  | 0 |  |  |  | snížená |  | 0 | 0 | 0 | 0 | 0 | 16 | K | 2 |  |  |  | ROZPOCET | 0 | 0 | 0 | 0 | 0 | 2 | 0 | 16 | -1720022717
|  | D | 771 | Podlahy z dlaždic |  |  |  | 0 | [5 empty] | 0 |  | 0.30957 |  | 0 | 2 | D | 1 |  |  |  | ROZPOCET | [6 empty] | 0
7 | 117 | K | 771571113 | Montáž podlah z keramických dlaždic režných hladkých do malty do 12 ks/m2 | m2 | 5.239 |  | 0 |  |  |  | snížená |  | 0 | 0.03767 | 0.19735 | 0 | 0 | 16 | K | 2 |  |  |  | ROZPOCET | 0 | 0 | 0 | 0 | 0 | 2 | 0 | 16 | -491721370
|  | VV |  | 2,46*1,77 |  | 4.354 | [13 empty] | VV | 2 | 2 | True | 0 | ROZPOCET
|  | VV |  | 0,855*1,035 |  | 0.885 | [13 empty] | VV | 2 | 2 | True | 0 | ROZPOCET
|  | VV |  | Součet |  | 5.239 | [13 empty] | VV | 2 | 4 | True | 1 | ROZPOCET
| 118 | K | 771591111 | Podlahy penetrace podkladu | m2 | 5.239 |  | 0 |  |  |  | snížená |  | 0 | 0.0003 | 0.0015717 | 0 | 0 | 16 | K | 2 |  |  |  | ROZPOCET | 0 | 0 | 0 | 0 | 0 | 2 | 0 | 16 | -1294497980
| 119 | M | 59761408 | dlaždice keramická barevná o rozměrech 30x30 cm - dekor odsouhlasit objednatelem | m2 | 5.763 |  | 0 |  |  |  | snížená |  | 0 | 0.0192 | 0.11065 | 0 | 0 | 32 | M | 2 |  |  |  | ROZPOCET | 0 | 0 | 0 | 0 | 0 | 2 | 0 | 16 | 1973308818
|  | VV |  | 5,239*1,1 'Přepočtené koeficientem množství |  | 5.763 | [13 empty] | VV | 2 | 2 | False | 1 | ROZPOCET
| 120 | K | 998771103 | Přesun hmot tonážní pro podlahy z dlaždic v objektech v do 24 m | t | 0.31 |  | 0 |  |  |  | snížená |  | 0 | 0 | 0 | 0 | 0 | 16 | K | 2 |  |  |  | ROZPOCET | 0 | 0 | 0 | 0 | 0 | 2 | 0 | 16 | -826158019
|  | D | 776 | Podlahy povlakové |  |  |  | 0 | [5 empty] | 0 |  | 0 |  | 0.016797 | 2 | D | 1 |  |  |  | ROZPOCET | [6 empty] | 0
| 121 | K | 776201812 | Demontáž lepených povlakových podlah s podložkou ručně | m2 | 5.599 |  | 0 |  |  |  | snížená |  | 0 | 0 | 0 | 0.003 | 0.016797 | 16 | K | 2 |  |  |  | ROZPOCET | 0 | 0 | 0 | 0 | 0 | 2 | 0 | 16 | 1070399427
|  | VV |  | demontáž nášlapné vrstvy z pvc: | [15 empty] | VV | 2 | 1 | True | 0 | ROZPOCET
|  | VV |  | 1,14*0,87 |  | 0.992 | [13 empty] | VV | 2 | 2 | True | 0 | ROZPOCET
|  | VV |  | 1,71*1,85 |  | 3.164 | [13 empty] | VV | 2 | 2 | True | 0 | ROZPOCET
|  | VV |  | 1,85*0,78 |  | 1.443 | [13 empty] | VV | 2 | 2 | True | 0 | ROZPOCET
|  | VV |  | Součet |  | 5.599 | [13 empty] | VV | 2 | 4 | True | 1 | ROZPOCET
| 122 | K | 998776103 | Přesun hmot tonážní pro podlahy povlakové v objektech v do 24 m | t | 0.001 |  | 0 |  |  |  | snížená |  | 0 | 0 | 0 | 0 | 0 | 16 | K | 2 |  |  |  | ROZPOCET | 0 | 0 | 0 | 0 | 0 | 2 | 0 | 16 | -1327222898
|  | D | 781 | Dokončovací práce - obklady |  |  |  | 0 | [5 empty] | 0 |  | 1.641 |  | 0 | 2 | D | 1 |  |  |  | ROZPOCET | [6 empty] | 0
| 123 | K | 781471113 | Montáž obkladů vnitřních keramických hladkých do 19 ks/m2 kladených do malty | m2 | 32.196 |  | 0 |  |  |  | snížená |  | 0 | 0.03362 | 1.0824 | 0 | 0 | 16 | K | 2 |  |  |  | ROZPOCET | 0 | 0 | 0 | 0 | 0 | 2 | 0 | 16 | 1142640822
|  | VV |  | (2,46+1,77)*2*2,4 |  | 20.304 | [13 empty] | VV | 2 | 2 | True | 0 | ROZPOCET
|  | VV |  | 0,6*0,3 |  | 0.18 | [13 empty] | VV | 2 | 2 | True | 0 | ROZPOCET
|  | VV |  | (0,855+1,035)*2*2,4 |  | 9.072 | [13 empty] | VV | 2 | 2 | True | 0 | ROZPOCET
|  | VV |  | (0,3+0,5+0,3)*2,4 |  | 2.64 | [13 empty] | VV | 2 | 2 | True | 0 | ROZPOCET
|  | VV |  | Součet |  | 32.196 | [13 empty] | VV | 2 | 4 | True | 1 | ROZPOCET
| 124 | M | 59761155 | dlaždice keramické koupelnové (dvoubarevná kombinace) o rozměrech 60x30 cm (jiný rozměr pouze po odsouhlasení technikem) | m2 | 35.416 |  | 0 |  |  |  | snížená |  | 0 | 0.0155 | 0.54895 | 0 | 0 | 32 | M | 2 |  |  |  | ROZPOCET | 0 | 0 | 0 | 0 | 0 | 2 | 0 | 16 | -691654769
|  | VV |  | 32,196*1,1 |  | 35.416 | [13 empty] | VV | 2 | 2 | True | 1 | ROZPOCET
| 125 | K | 781495111 | Penetrace podkladu vnitřních obkladů | m2 | 32.196 |  | 0 |  |  |  | snížená |  | 0 | 0.0003 | 0.0096588 | 0 | 0 | 16 | K | 2 |  |  |  | ROZPOCET | 0 | 0 | 0 | 0 | 0 | 2 | 0 | 16 | -22203755
| 126 | K | 998781103 | Přesun hmot tonážní pro obklady keramické v objektech v do 24 m | t | 1.373 |  | 0 |  |  |  | snížená |  | 0 | 0 | 0 | 0 | 0 | 16 | K | 2 |  |  |  | ROZPOCET | 0 | 0 | 0 | 0 | 0 | 2 | 0 | 16 | -348784993
|  | D | 783 | Dokončovací práce - nátěry |  |  |  | 0 | [5 empty] | 0 |  | 0.001617 |  | 0 | 2 | D | 1 |  |  |  | ROZPOCET | [6 empty] | 0
| 127 | K | 783301313 | Odmaštění zámečnických konstrukcí ředidlovým odmašťovačem | m2 | 4.9 |  | 0 |  |  |  | snížená |  | 0 | 7e-05 | 0.000343 | 0 | 0 | 16 | K | 2 |  |  |  | ROZPOCET | 0 | 0 | 0 | 0 | 0 | 2 | 0 | 16 | 44918213
| 128 | K | 783314101 | Základní jednonásobný syntetický nátěr zámečnických konstrukcí | m2 | 4.9 |  | 0 |  |  |  | snížená |  | 0 | 0.00014 | 0.000686 | 0 | 0 | 16 | K | 2 |  |  |  | ROZPOCET | 0 | 0 | 0 | 0 | 0 | 2 | 0 | 16 | 242625044
|  | VV |  | zárubně: | [15 empty] | VV | 2 | 1 | True | 0 | ROZPOCET
|  | VV |  | (2*2+0,9)*2*0,5 |  | 4.9 | [13 empty] | VV | 2 | 2 | True | 1 | ROZPOCET
| 129 | K | 783317101 | Krycí jednonásobný syntetický standardní nátěr zámečnických konstrukcí | m2 | 4.9 |  | 0 |  |  |  | snížená |  | 0 | 0.00012 | 0.000588 | 0 | 0 | 16 | K | 2 |  |  |  | ROZPOCET | 0 | 0 | 0 | 0 | 0 | 2 | 0 | 16 | -1711634592
|  | D | 784 | Dokončovací práce - malby a tapety |  |  |  | 0 | [5 empty] | 0 |  | 0.012801 |  | 0.00044733 | 2 | D | 1 |  |  |  | ROZPOCET | [6 empty] | 0
| 130 | K | 784111001 | Oprášení (ometení ) podkladu v místnostech výšky do 3,80 m | m2 | 30.698 |  | 0 |  |  |  | snížená |  | 0 | 0 | 0 | 0 | 0 | 16 | K | 2 |  |  |  | ROZPOCET | 0 | 0 | 0 | 0 | 0 | 2 | 0 | 16 | -1954918464
|  | VV |  | strop: | [15 empty] | VV | 2 | 1 | True | 0 | ROZPOCET
|  | VV |  | 1,035*0,855 |  | 0.885 | [13 empty] | VV | 2 | 2 | True | 0 | ROZPOCET
|  | VV |  | 2,465*1,77 |  | 4.363 | [13 empty] | VV | 2 | 2 | True | 0 | ROZPOCET
|  | VV |  | stěny: | [15 empty] | VV | 2 | 1 | True | 0 | ROZPOCET
|  | VV |  | (2,465+1,77)*2*0,6 |  | 5.082 | [13 empty] | VV | 2 | 2 | True | 0 | ROZPOCET
|  | VV |  | (1,035+0,855)*2*0,6 |  | 2.268 | [13 empty] | VV | 2 | 2 | True | 0 | ROZPOCET
|  | VV |  | (0,3+0,5+0,3)*0,6 |  | 0.66 | [13 empty] | VV | 2 | 2 | True | 0 | ROZPOCET
|  | VV |  | chodba: | [15 empty] | VV | 2 | 1 | True | 0 | ROZPOCET
|  | VV |  | 3,4*2,6 |  | 8.84 | [13 empty] | VV | 2 | 2 | True | 0 | ROZPOCET
|  | VV |  | (2,6*2+3,4)*1 |  | 8.6 | [13 empty] | VV | 2 | 2 | True | 0 | ROZPOCET
|  | VV |  | Součet |  | 30.698 | [13 empty] | VV | 2 | 4 | True | 1 | ROZPOCET
| 131 | K | 784121001 | Oškrabání malby v mísnostech výšky do 3,80 m | m2 | 1.443 |  | 0 |  |  |  | snížená |  | 0 | 0.001 | 0.001443 | 0.00031 | 0.00044733 | 16 | K | 2 |  |  |  | ROZPOCET | 0 | 0 | 0 | 0 | 0 | 2 | 0 | 16 | -1957085776
|  | VV |  | strop komory: | [15 empty] | VV | 2 | 1 | True | 0 | ROZPOCET
|  | VV |  | 0,78*1,85 |  | 1.443 | [13 empty] | VV | 2 | 2 | True | 1 | ROZPOCET
| 132 | K | 784181111 | Základní silikátová jednonásobná penetrace podkladu v místnostech výšky do 3,80m | m2 | 30.698 |  | 0 |  |  |  | snížená |  | 0 | 0.00021 | 0.0064466 | 0 | 0 | 16 | K | 2 |  |  |  | ROZPOCET | 0 | 0 | 0 | 0 | 0 | 2 | 0 | 16 | -144862448
| 133 | K | 784321001 | Jednonásobné silikátové bílé malby v místnosti výšky do 3,80 m | m2 | 30.698 |  | 0 |  |  |  | snížená |  | 0 | 0.00016 | 0.0049117 | 0 | 0 | 16 | K | 2 |  |  |  | ROZPOCET | 0 | 0 | 0 | 0 | 0 | 2 | 0 | 16 | 1428908832
|  | D | HZS | Hodinové zúčtovací sazby |  |  |  | 0 | [5 empty] | 0 |  | 0 |  | 0 | 4 | D | 0 |  |  |  | ROZPOCET | [6 empty] | 0
| 134 | K | HZS1292 | Hodinová zúčtovací sazba stavební dělník | hod | 30 |  | 0 |  |  |  | snížená |  | 0 | 0 | 0 | 0 | 0 | 512 | K | 1 |  |  |  | ROZPOCET | 0 | 0 | 0 | 0 | 0 | 2 | 0 | 512 | 935337286
|  | VV |  | další nespecifikované práce při demontážích stávajícího bytového jádra: | [15 empty] | VV | 1 | 1 | True | 0 | ROZPOCET
|  | VV |  | stavební: | [15 empty] | VV | 1 | 1 | True | 0 | ROZPOCET
|  | VV |  | 8 |  | 8 | [13 empty] | VV | 1 | 2 | True | 0 | ROZPOCET
|  | VV |  | instalatérské: | [15 empty] | VV | 1 | 1 | True | 0 | ROZPOCET
|  | VV |  | 8 |  | 8 | [13 empty] | VV | 1 | 2 | True | 0 | ROZPOCET
|  | VV |  | vzduchotechnické - např. demontáž stávajícího ventilátoru s částečnou demontáží potrubí: | [15 empty] | VV | 1 | 1 | True | 0 | ROZPOCET
|  | VV |  | 2 |  | 2 | [13 empty] | VV | 1 | 2 | True | 0 | ROZPOCET
|  | VV |  | vysekání a zapravení drážek - elektroinstalace: | [15 empty] | VV | 1 | 1 | True | 0 | ROZPOCET
|  | VV |  | 8 |  | 8 | [13 empty] | VV | 1 | 2 | True | 0 | ROZPOCET
|  | VV |  | demontáž stávající elektroinstalace: | [15 empty] | VV | 1 | 1 | True | 0 | ROZPOCET
|  | VV |  | 8 |  | 4 | [13 empty] | VV | 1 | 2 | True | 0 | ROZPOCET
|  | VV |  | Součet |  | 30 | [13 empty] | VV | 1 | 4 | True | 1 | ROZPOCET
| 135 | K | HZS2212 | Hodinová zúčtovací sazba instalatér odborný | hod | 8 |  | 0 |  |  |  | snížená |  | 0 | 0 | 0 | 0 | 0 | 512 | K | 1 |  |  |  | ROZPOCET | 0 | 0 | 0 | 0 | 0 | 2 | 0 | 512 | -1245124718
|  | VV |  | Ostatní drobné nepecifikované práce související s rozvody vody a kanalizace bytového jádra: | [15 empty] | VV | 1 | 1 | True | 0 | ROZPOCET
|  | VV |  | 8 |  | 8 | [13 empty] | VV | 1 | 2 | True | 1 | ROZPOCET
| 136 | K | HZS3111 | Hodinová zúčtovací sazba montér potrubí | hod | 4 |  | 0 |  |  |  | snížená |  | 0 | 0 | 0 | 0 | 0 | 512 | K | 1 |  |  |  | ROZPOCET | 0 | 0 | 0 | 0 | 0 | 2 | 0 | 512 | 907084186
|  | VV |  | dopojení nového ventilátoru na stávající potrubí: | [15 empty] | VV | 1 | 1 | True | 0 | ROZPOCET
|  | VV |  | 4 |  | 4 | [13 empty] | VV | 1 | 2 | True | 1 | ROZPOCET
| 137 | K | HZS4212 | Hodinová zúčtovací sazba revizní technik specialista | hod | 4 |  | 0 |  |  |  | snížená |  | 0 | 0 | 0 | 0 | 0 | 512 | K | 1 |  |  |  | ROZPOCET | 0 | 0 | 0 | 0 | 0 | 2 | 0 | 512 | 1768625063
|  | VV |  | revize plynu vč. 2 revizních zpráv: | [15 empty] | VV | 1 | 1 | True | 0 | ROZPOCET
|  | VV |  | 4 |  | 4 | [13 empty] | VV | 1 | 2 | True | 1 | ROZPOCET
|  | D | VRN | Vedlejší rozpočtové náklady |  |  |  | 0 | [5 empty] | 0 |  | 0 |  | 0 | 5 | D | 0 |  |  |  | ROZPOCET | [6 empty] | 0
|  | D | VRN3 | Zařízení staveniště |  |  |  | 0 | [5 empty] | 0 |  | 0 |  | 0 | 5 | D | 1 |  |  |  | ROZPOCET | [6 empty] | 0
| 138 | K | 030001000 | Zařízení staveniště | soubor | 1 |  | 0 |  |  |  | snížená |  | 0 | 0 | 0 | 0 | 0 | 1024 | K | 2 |  |  |  | ROZPOCET | 0 | 0 | 0 | 0 | 0 | 2 | 0 | 1024 | -1582524423
|  | D | VRN7 | Provozní vlivy |  |  |  | 0 | [5 empty] | 0 |  | 0 |  | 0 | 5 | D | 1 |  |  |  | ROZPOCET | [6 empty] | 0
| 139 | K | 070001000 | Provozní vlivy | soubor | 1 |  | 0 |  |  |  | snížená |  | 0 | 0 | 0 | 0 | 0 | 1024 | K | 2 |  |  |  | ROZPOCET | 0 | 0 | 0 | 0 | 0 | 2 | 0 | 1024 | 1636975182