## List1
Oprava volného bytu č. 22, Fr. Formana 55 | [7 empty] | 2338
|  |  | VZ č. 211/2025 |  |  |  |  | 2025
20.10.2025 14:44:05
Odběratel: |  |  | Příjemce: |  |  |  |  | 57
Statutární město Ostrava |  |  | Městský obvod Ostrava - Jih
Prokešovo náměstí 1803/8 |  |  | Horní 791/3
729 30 Ostrava - Moravská Ostrava |  |  | 700 30 Ostrava - Hrabůvka
Zhotovitel:
Sídlo
IČ zhotovitele
Předmět zakázky:
Část obce |  |  | Ostrava - Dubina
Ulice, č. pop./č. or. |  |  | Fr. Formana 275/55
Číslo bytu |  |  | 22
Velikost bytu |  |  | 0+2
Technik |  |  | Jarmila Špatná
jarmila.spatna@ovajih.cz
599430291
poř. č. | kód položky | popis | MJ | Množství | J. cena (CZK) | Cena celkem (CZK) | Upřesnění
1 | 1.11 | elektro revize odběrného místa pro připojení elektroměru, vystavení revizní zprávy (2x) | ks | 1 |  | 0 | 2x revizní zpráva | 11
2 | 1.20 | revize plynoinstalace, tlaková zkouška, vpuštění plynu, vystavení revizní zprávy (2x) | soubor | 1 |  | 0 |  | 292
3 | 1.21 | výchozí revize elektroinstalace a elektrických spotřebičů bytu | 0+2 | 1 |  | 0 | 2x revizní zpráva | 331
4 | 2.23 | generální oprava jednofázové elektroinstalace bytu s rozvody pod omítku, vč. el. příslušenství (např. domovní zvonek, ventilátory odsávání, infrazářič, osvětlení pod kuchyňskou linkou, aj.) | 0+2 | 1 |  | 0 | zásuvky, vypínače např. zn. "TANGO", LED pásek vedený v liště (pod stávajícími horními skříňkami KL) | 333
5 | 3.22 | výměna baterie dřezové stojánkové pákové | ks | 1 |  | 0 | ze dřezu vč. příslušenství - vysoké výtokové rameno, záruka min. 5 let | 63
6 | 3.26 | výměna baterie umyvadlové stojánkové pákové | ks | 1 |  | 0 | s delším (vyšším) výtokovým ramenem, záruka min. 5 let | 67
7 | 3.34 | výměna pračkového ventilu | ks | 1 |  | 0 | v KOU na SV vč. zaslepení druhého vývodu na TUV | 75
8 | 3.41 | výměna digestoře klasické s vnitřním recirkulačním odtahem | ks | 1 |  | 0 | nerez provedení | 82
9 | 3.54 | výměna vnitřních dveří – plné 60 cm | ks | 2 |  | 0 | KOU, WC - bílé - HDF s povrchovou úpravou CPL laminát | 95
10 | 3.56 | výměna vnitřních dveří – plné 80 cm | ks | 1 |  | 0 | LO - bílé - HDF s povrchovou úpravou CPL laminát | 97
11 | 3.77 | výměna přechodových lišt – délka 60 cm | ks | 2 |  | 0 | WC a KOU, hliníkové - dekor sladit na WC k dlažbě (na WC a v PŘ) a v KOU k PVC (v PO s KU) - dekor odsouhlasit objednatelem | 118
12 | 3.79 | výměna přechodových lišt – délka 80 cm | ks | 2 |  | 0 | LO a PO s KU, hliníkové - dekor sladit k PVC a dlažbě (odsouhlasit objednatelem) | 120
13 | 3.82 | výměna dveřního kování | ks | 4 |  | 0 | KOU, WC, PO s KU, LO - rozetové - masivní kov | 123
14 | 3.83 | výměna zámku u dveří | ks | 4 |  | 0 | PO s KU, LO, KOU, WC (na WC a v KOU - tzv. "WC zámek") | 124
15 | 3.84 | výměna zárubně ocelové pro dveře – šířky 60 cm | ks | 2 |  | 0 | WC, KOU (vč úpravy detailu napojení na stávající PVC v PO s KU z KOU) | 125
16 | 3.86 | výměna zárubně ocelové pro dveře – šířky 80 cm | ks | 2 |  | 0 | LO, PO s KU (vč úpravy detailu napojení na stávající PVC v PO s KU) | 127
17 | 3.120 | oprava kuchyňské linky, viz poznámka | soubor | 1 |  | 0 | rohová sestava - tj. opravy (vč. úprav) v souvislosti s její demontáží a zpětnou montáží dle aktuální potřeby vč. doplnění 3 ks bočních hliníkových lišt k stávající dřezové desce z obou stran PS a u lednice, výměny zadní lišty (v hliníkovém provedení) stávající dřezové desky ve styku s obkladem po celém obvodu dřezové desky (v délce 1,82+0,3+0,84+1,52 - tj. cca 4,5 bm) a úpravy (nastavení) dřezové desky pod oknem na pavlač pro možnost osazení větrací mřížky nad radiátorem (o rozměrech cca 1,52 x 0,10 m - návaznost na pol. č. 3.159) a výměny transparentní lišty zakončující krycí lištu KL u podlahy (v délce cca 3 bm) | 312
18 | 3.123 | demontáž a zpětná montáž zařizovacích předmětů, viz poznámka | soubor | 1 |  | 0 | WC kombi vč. příslušenství (z 9/2024), rohové sestavy KL (spodní i horní díly), SS, PS (vč. zakrytí - zastrečování proti poškození všech ZP) pro možnost provedení GO elektro, nových obkladů, dlažeb a štukových omítek s malbou | 315
19 | 3.133 | oprava vestavné/spižní skříně, viz poznámka | soubor | 1 |  | 0 | spižní skříně - oprava dle potřeby v souvislosti s její demontáži a zpětnou montáží vč. výměna transparentní lišty zakončující krycí lištu SS u podlahy (v délce cca 0,6 bm) | 328
20 | 3.159 | dodání a montáž větrací mřížky do pracovní desky kuchyňské linky | bm | 1.5 |  | 0 | o délce cca 1,5 bm (úprava - nastavení dřezové desky v souvislosti s osazením větrací mřížky je uvedena v pol. č. 3.120) | 393
21 | 3.212 | výměna vnitřních dveří – prosklené 3/3 sklo svislý pruh, 80 cm | ks | 1 |  | 0 | z PŘ do PO s KU - bílé - HDF s povrchovou úpravou CPL laminát | 525
22 | 4.1 | stržení původního PVC | m2 | 12 |  | 0 | LO | 148
23 | 4.2 | úprava podkladu – nivelace vč. penetrace | m2 | 12 |  | 0 | LO (do tl. 15 mm) | 149
24 | 4.4 | položení PVC – vyšší zátěž, celoplošně podlepit | m2 | 12 |  | 0 | LO, dekor dřevěné plovoucí podlahy -s ladit k stávajícímu PVC v PO s KU (dekor odsouhlasit objednatelem). Upozornění: Místnost LO má nepravidelný tvar - větší spotřeba materiálu! | 151
25 | 4.6 | montáž obvodové soklové plastové lišty včetně doplňků | bm | 36 |  | 0 | LO - 13 bm (barevně sladit k novému dekoru PVC), PO s KU - 23 bm (barevně sladit k stávajícímu PVC) | 153
26 | 4.15 | překrytí podlah při opravách proti poškození | m2 | 30 |  | 0 | v PO s KU - důkladné překrytí - celoplošné před zahájením oprav (GO elektro, štukové omítky atd.¨) | 327
27 | 5.1 | provedení štukových omítek, vč. vyrovnání podkladu, 2x penetrace, použití lepidla, perlinky s doplňky, rohovníků, okolo špalet oken a dveří | m2 | 169 |  | 0 | v celém bytě | 162
28 | 5.2 | lokální opravy prasklin, prasklin panelových spojů | m2 | 0.5 |  | 0 | zeď mezi PŘ a PO s KU | 163
29 | 5.4 | škrábání stěn,stropů | m2 | 170.5 |  | 0 | v celém bytě | 165
30 | 5.6 | malba dvojnásobná bílá | m2 | 169 |  | 0 | celý byt - otěruvzdorná | 167
31 | 6.5 | oprava keramického obkladu | m2 | 1 |  | 0 | KOU - pod umývadlem a kolem zárubně dveří (v souvislosti s výměnou zárubně - barevně sladit k stávajícímu obkladu) | 173
32 | 6.8 | vybourání keramického obkladu | m2 | 10 |  | 0 | KU - 1,5 m2, WC - 8,5 m2 | 176
33 | 6.9 | provedení keramického obkladu včetně úpravy podkladu vč. úpravy podkladu před hydroizolací | m2 | 10 |  | 0 | KU - 1,5 m2 (barevně sladit k stávající KL), WC - 8,5 m2 (dvoubarevná kombinace) - dekory odsouhlasit objednatelem | 177
34 | 6.11 | položení keramické dlažby vnitřní | m2 | 7.5 |  | 0 | KOU - 3,5 m2 (barevně sladit k stávajícímu obkladu), WC - 1,5 m2, PŘ - 2,5 m2 - dekor odsouhlasit objednatelem | 179
35 | 6.14 | vybourání dlažby | m2 | 7.5 |  | 0 | KOU - 3,5 m2, WC - 1,5 m2, PŘ - 2,5 m2 | 182
36 | 6.15 | vybourání soklíku | bm | 4.5 |  | 0 | v PŘ | 183
37 | 6.16 | provedení soklíku kolem dlažby | bm | 4.5 |  | 0 | v PŘ vč. úpravy podkladu | 184
38 | 6.18 | úprava podkladu pod dlažbu, včetně hydroizolace | m2 | 7.5 |  | 0 | KOU - 3,5 m2, WC - 1,5 m2, PŘ - 2,5 m2 | 186
39 | 6.28 | oprava instalační šachtice (IŠ), viz poznámka | soubor | 1 |  | 0 | nové krytí rozvodu plynu z SDK - cca 0,6 m2 ( o rozměrech cca 0.2x2,65 m) vč. osazení 2 větracích mřížek v horní a spodní části (o rozměrech cca 15x15 cm) | 365
40 | 6.34 | provedení nového keramického obkladu včetně úpravy podkladu | m2 | 1.5 |  | 0 | navýšení obkladu v KU (pod oknem na pavlač a IŠ - barevně sladit k stávající KL) - dekor odsouhlasí objednatel | 445
41 | 7.11 | nátěr radiátorů | ks | 6 |  | 0 | v celém bytě 5x deskové a 1x žebřík (v KOU) - bílý odstín - syntetika určená pro radiátory (např. RADBAL S 2119) | 204
42 | 7.12 | nátěr rozvodů ÚT | soubor | 1 |  | 0 | v celém bytě - bílý odstín - syntetika určená pro radiátory (např. RADBAL S 2119) | 205
43 | 7.14 | nátěr zárubní – šířka 60 cm | ks | 2 |  | 0 | KOU, WC - barva bílá, syntetika | 207
44 | 7.16 | nátěr zárubní – šířka 80 cm | ks | 2 |  | 0 | PO s KU a LO - bílá barva - syntetika | 209
45 | 7.28 | nátěr revizních dvířek do instalační šachtice | m2 | 1 |  | 0 | na WC (z obou stran vč. rámu) - syntetika (odstín sladit k barvě nového obkladu nebo bílý - odsouhlasit objednatelem) | 389
46 | 8.11 | vypouštění topného systému, viz poznámka | soubor | 1 |  | 0 | na WC v souvislosti s výměnou obkladů | 224
47 | 8.12 | napouštění topného systému, viz poznámka | soubor | 1 |  | 0 | na WC v souvislosti s výměnou obkladů | 225
48 | 8.22 | odvzdušnění topného systému, viz poznámka | soubor | 1 |  | 0 | na WC v souvislosti s výměnou obkladů | 235
49 | 8.25 | demontáž a zpětná montáž radiátoru | ks | 1 |  | 0 | na WC v souvislosti s výměnou obkladů | 349
50 | 8.35 | úprava kolem prostupu stoupacího potrubí ÚT | soubor | 1 |  | 0 | výměna 4 ks plastových krytek prostupů potrubí ÚT přes zdi (v LO - 2 ks, v PO s KU - 2 ks) | 421
51 | 8.36 | oprava deskového radiátoru, viz poznámka | ks | 1 |  | 0 | LO - vyrovnání horní krycí lišty deskového ÚT( před nátěrem) | 434
52 | 8.46 | Výměna umyvadlového sifonu viz poznámka | ks | 1 |  | 0 | sifon s mechanickou zátkou (tzv. "click-clack") - láhvový (chrom) s vývodem pro AP | 520
53 | 9.1 | opravy a seřízení plastových oken, viz poznámka | ks | 4 |  | 0 | v celém bytě | 237
54 | 9.24 | demontáž bytových doplňků, viz poznámka | soubor | 1 |  | 0 | obkladové desky s nalepeným PVC místo obkladu za KL (cca 3 m2) vč. likvidace | 303
55 | 9.37 | doplňující práce viz poznámka | soubor | 1 |  | 0 | demontáž a likvidace stávajících plastových lišt v PO s KU (cca 23 bm - pro možnost provedení nových štukových omítek) | 514
56 | 9.38 | dodání dorazů dveří viz poznámka | soubor | 1 |  | 0 | dle potřeby | 517
57 | 11.36 | celkový úklid po opravách | 0+2 | 1 |  | 0 | vč. umytí oken | 336
Investiční výdaje | [5 empty] | 0
Neinvestiční výdaje | [5 empty] | 0
Cena celkem bez DPH | [5 empty] | 0
Vyplňte jen modře označené sloupce. Kalkulaci odešlete zpět v tabulkovém formátu (např. XLSx).
V opačném případě nebude nabídka akceptována.
Poznámky
1 | Veškeré práce budou provedeny v souladu se zadávacími a Všeobecnými obchodními podmínkami
2 | Položka 1.19 "odstranění závad zjištěných při elektro revizi nebo kontrole el. spotřebičů" bude do celkové ceny díla započtena pevnou max. limitní cenou 15 000 Kč.
3 | Položka 2.25 "oprava rozvodu elektroinstalace" bude do celkové ceny díla započtena pevnou max. limitní cenou 15 000 Kč.
4 | Hodinovou sazbu, která se vztahuje k položce 1.19 za "odstranění závad zjištěných při elektrorevizi nebo kontrole el. spotřebičů" a k položce 2.25 za "opravu rozvodu elektroinstalace", uveďte v max. sazbě 300 Kč bez DPH, a to v řádku nad touto tabulkou "Poznámky".
5 | Dodatečné práce: pokud se během prací vyskytne závada nebo nutná dodatečná práce, neprodleně a s dodatečným předstihem před termínem předání díla, toto oznamte příslušnému technikovi volných bytů a to písemnou formou s označením zakázky, ulice, č. pop., č. or., č. bytu a předmět dodatečné práce. Doplňte předmět i o Vámi nabízenou cenu za provedení (konečnou cenu bez DPH, tedy cenu materiálu včetně práce), písemně na e-mail technika. Po případném schválení dodatečných prací bude možné dodatečné práce provést.