## List1
Oprava volného bytu č. 18, Fr. Formana 28 | [7 empty] | 2339
|  |  | VZ č. 213/2025 |  |  |  |  | 2025
20.10.2025 15:19:51
Odběratel: |  |  | Příjemce: |  |  |  |  | 70
Statutární město Ostrava |  |  | Městský obvod Ostrava - Jih
Prokešovo náměstí 1803/8 |  |  | Horní 791/3
729 30 Ostrava - Moravská Ostrava |  |  | 700 30 Ostrava - Hrabůvka
Zhotovitel:
Sídlo
IČ zhotovitele
Předmět zakázky:
Část obce |  |  | Ostrava - Dubina
Ulice, č. pop./č. or. |  |  | Fr. Formana 277/28
Číslo bytu |  |  | 18
Velikost bytu |  |  | 0+2
Technik |  |  | Jarmila Špatná
jarmila.spatna@ovajih.cz
599430291
poř. č. | kód položky | popis | MJ | Množství | J. cena (CZK) | Cena celkem (CZK) | Upřesnění
1 | 1.11 | elektro revize odběrného místa pro připojení elektroměru, vystavení revizní zprávy (2x) | ks | 1 |  | 0 | 2x revizní zpráva | 11
2 | 1.20 | revize plynoinstalace, tlaková zkouška, vpuštění plynu, vystavení revizní zprávy (2x) | soubor | 1 |  | 0 | vč. vyřazovacího protokolu na PS | 292
3 | 1.21 | výchozí revize elektroinstalace a elektrických spotřebičů bytu | 0+2 | 1 |  | 0 | 2x revizní zpráva | 331
4 | 2.23 | generální oprava jednofázové elektroinstalace bytu s rozvody pod omítku, vč. el. příslušenství (např. domovní zvonek, ventilátory odsávání, infrazářič, osvětlení pod kuchyňskou linkou, aj.) | 0+2 | 1 |  | 0 | zásuvky, vypínače např. zn. "TANGO", LED pásek vedený v liště (pod horními skříňkami KL) | 333
5 | 3.3 | výměna sedací desky | ks | 1 |  | 0 | na stávající WC kombi - masivní typ! | 44
6 | 3.5 | výměna pancéřové hadičky | ks | 1 |  | 0 | k stávajícímu WC kombi | 46
7 | 3.6 | výměna rohového ventilu | ks | 1 |  | 0 | k stávajícímu WC kombi | 47
8 | 3.10 | výměna vany 160 cm | ks | 1 |  | 0 | akrylátová vč příslušenství a mechanické zátky (tzv. "bowden") | 51
9 | 3.22 | výměna baterie dřezové stojánkové pákové | ks | 1 |  | 0 | ze dřezu - pákové vč. příslušenství - vysoké výtokové rameno, záruka min. 5 let | 63
10 | 3.26 | výměna baterie umyvadlové stojánkové pákové | ks | 1 |  | 0 | s delším (vyšším) výtokovým ramenem, záruka min. 5 let | 67
11 | 3.28 | výměna baterie vanové nástěnné R100 | ks | 1 |  | 0 | pákové vč. příslušenství a posuvného držáku na sprchovou hlavici, záruka min. 5 let | 69
12 | 3.33 | výměna dřezu nerez včetně příslušenství | ks | 1 |  | 0 | s odkapávačem, min. tl. plechu 0,8 mm, s otvorem pro stojánkovou baterii a mechanickým uzavíráním zátky, dřezový sifon s vývodem pro myčku | 74
13 | 3.34 | výměna pračkového ventilu | ks | 1 |  | 0 | v KOU na SV vč. zaslepení druhého vývodu na TUV | 75
14 | 3.39 | výměna kuchyňské linky atypický rozměr, viz poznámka | ks | 1 |  | 0 | Upozornění: horní skříňky v délce cca 2,35 m (zohlednit otvírání bočního okna) vč. skříňky nad digestoří (s panty s tlumením na ramínku), spodní skříňky v délce cca 2,85 m s úpravou spodního dílu pro vestavěné spotřebiče (vestavěné spotřebiče, dřezová deska a dřez jsou v rozpočtu k nacenění zvlášť) a vč. vysouvacího dílu pro myčku, tl. lamina min. 18 mm, ABS hrany 2 mm, dekor dřeva, ve spodním díle 4 šuplíky s kolejničkami, zavírače dvířek s měkkým dorazem, masivní tyčové úchytky, osadit na nožkách s krycí lištou zakončenou transparentní lištou (nutno vyměřit na místě samém - dekor a členění KL odsouhlasit před výrobou objednatelem!!!) | 80
15 | 3.42 | výměna digestoře komínové s vnějším odtahem | ks | 1 |  | 0 | vestavná - výsuvná pod skříňku - černá vč. výškové úpravy napojení do IŠ atd. dle potřeby | 83
16 | 3.49 | výměna spižní skříně včetně polic | ks | 1 |  | 0 | o rozměrech 2,65x0,60x0,60 m, tl. lamina min. 18 mm, ABS hrany 2 mm, dekor dřeva (dtto KL), zavírače dvířek s měkkým dorazem, masivní tyčové úchytky, dvířka dělené v polovině výšky skříně, osadit na nožkách s krycí lištou zakončenou transparentní lištou | 90
17 | 3.54 | výměna vnitřních dveří – plné 60 cm | ks | 2 |  | 0 | KOU, WC - bílé - HDF s povrchovou úpravou CPL laminát | 95
18 | 3.56 | výměna vnitřních dveří – plné 80 cm | ks | 1 |  | 0 | LO - bílé - HDF s povrchovou úpravou CPL laminát | 97
19 | 3.77 | výměna přechodových lišt – délka 60 cm | ks | 2 |  | 0 | WC a KOU, hliníkové - dekor sladit na WC k dlažbě a v KOU k PVC v PO s KU (odsouhlasit objednatelem) | 118
20 | 3.79 | výměna přechodových lišt – délka 80 cm | ks | 2 |  | 0 | LO a PO s KU, hliníkové - dekor sladit k novému PVC a dlažbě (odsouhlasit objednatelem) | 120
21 | 3.82 | výměna dveřního kování | ks | 4 |  | 0 | KOU, WC, PO s KU, LO - rozetové - masivní kov | 123
22 | 3.83 | výměna zámku u dveří | ks | 4 |  | 0 | PO s KU, LO, KOU, WC (na WC a v KOU - tzv. "WC zámek") | 124
23 | 3.84 | výměna zárubně ocelové pro dveře – šířky 60 cm | ks | 2 |  | 0 | KOU, WC | 125
24 | 3.86 | výměna zárubně ocelové pro dveře – šířky 80 cm | ks | 2 |  | 0 | LO, PO s KU | 127
25 | 3.116 | výměna dřezové desky atypický rozměr, vč. ukončovacích lišt - viz poznámka | ks | 1 |  | 0 | Upozornění: lichoběžníkový tvar - délka zadní strany cca 2,85 m, délka přední strany cca 3,20 m (skosení boční strany u okna o délce cca 0,7 m) s úpravou pro vestavěnou varnou desku, tl. min. 38 mm, ukončovací lišta u obkladu do tvaru "U" o celkové délce cca 4,1 bm (0,7+2,8+0,6 m) v hliníkovém provedení (nutno vyměřit na místě samém - dekor a provedení odsouhlasit objednatelem) | 302
26 | 3.118 | výměna větracích mřížek | ks | 2 |  | 0 | ve spižní skříni - uzavíratelné | 305
27 | 3.123 | demontáž a zpětná montáž zařizovacích předmětů, viz poznámka | soubor | 1 |  | 0 | WC kombi (z roku 2014) a umývadla (z roku 2017) vč. souvisejících prací (nového silikonu ve styku s dlažbou a obkladem, atd.) | 315
28 | 3.200 | Dodání a montáž plynové varné desky, včetně příslušenství, povrch černé sklo, pojistka stop gas, elektronické zapalování, 4 varné zóny, otočné ovládání | ks | 1 |  | 0 | dle VOP (příslušenství vč. plynové hadice) | 497
29 | 3.201 | Dodání a montáž vestavné elektrické trouby s ventilátorem, energetická třída min. A | ks | 1 |  | 0 | černé provedení vč. 1 ks pečícího plechu, dle VOP | 498
30 | 3.212 | výměna vnitřních dveří – prosklené 3/3 sklo svislý pruh, 80 cm | ks | 1 |  | 0 | z PŘ do PO s KU - bílé - HDF s povrchovou úpravou CPL laminát | 525
31 | 4.1 | stržení původního PVC | m2 | 39 |  | 0 | PO s KU - 30 m2 (z toho 2 vrstvy - cca 10 m2), LO - 9 m2 | 148
32 | 4.2 | úprava podkladu – nivelace vč. penetrace | m2 | 39 |  | 0 | PO s KU - 30 m2, LO - 9 m2 (do tl. 15 mm) | 149
33 | 4.4 | položení PVC – vyšší zátěž, celoplošně podlepit | m2 | 39 |  | 0 | PO s KU - 30 m2, LO - 9 m2, dekor dřevěné plovoucí podlahy (dekor odsouhlasit objednatelem). Upozornění: Místnost PO s KU má nepravidelný tvar - větší spotřeba materiálu! | 151
34 | 4.6 | montáž obvodové soklové plastové lišty včetně doplňků | bm | 34.5 |  | 0 | PO s KU a LO - barevně sladit k novému dekoru PVC | 153
35 | 5.1 | provedení štukových omítek, vč. vyrovnání podkladu, 2x penetrace, použití lepidla, perlinky s doplňky, rohovníků, okolo špalet oken a dveří | m2 | 172 |  | 0 | v celém bytě | 162
36 | 5.2 | lokální opravy prasklin, prasklin panelových spojů | m2 | 1 |  | 0 | v PŘ a PO s KU (části stěn) | 163
37 | 5.4 | škrábání stěn,stropů | m2 | 172 |  | 0 | v celém bytě | 165
38 | 5.6 | malba dvojnásobná bílá | m2 | 172 |  | 0 | celý byt - otěruvzdorná | 167
39 | 6.3 | obezdění vany 160 cm,včetně instalace vanových dvířek | soubor | 1 |  | 0 | vanová dvířka 30x30 cm v obkladu na magnet (případný jiný rozměr dle obkladu po odsouhlasení objednatelem) | 171
40 | 6.7 | provedení hydroizolace pod obklad vč. úpravy podkladu před hydroizolací | m2 | 8 |  | 0 | KOU | 175
41 | 6.8 | vybourání keramického obkladu | m2 | 26 |  | 0 | KU - 1,5 m2, KOU - 16 m2, WC - 8,5 m2 | 176
42 | 6.9 | provedení keramického obkladu včetně úpravy podkladu vč. úpravy podkladu před hydroizolací | m2 | 26 |  | 0 | KU - 1,5 m2, KOU - 16 m2, WC - 8,5 m2 (dvoubarevná kombinace), - dekory odsouhlasit objednatelem | 177
43 | 6.11 | položení keramické dlažby vnitřní | m2 | 10.5 |  | 0 | KOU - 3,5 m2, WC - 1,5 m2, PŘ - 5,5 m2 - dekor odsouhlasit objednatelem | 179
44 | 6.14 | vybourání dlažby | m2 | 10.5 |  | 0 | KOU - 3,5 m2, WC - 1,5 m2, PŘ - 5,5 m2 | 182
45 | 6.15 | vybourání soklíku | bm | 8 |  | 0 | v PŘ | 183
46 | 6.16 | provedení soklíku kolem dlažby | bm | 8 |  | 0 | v PŘ vč. úpravy podkladu | 184
47 | 6.18 | úprava podkladu pod dlažbu, včetně hydroizolace | m2 | 10.5 |  | 0 | KOU - 3,5 m2, WC - 1,5 m2, PŘ - 5,5 m2 | 186
48 | 6.29 | zhotovení nového keramického obkladu včetně úpravy podkladu pod obklad v KU mezi horním a spodním dílem KL a kolem sporáku | m2 | 1 |  | 0 | v KU (navýšení) | 401
49 | 6.33 | vybourání obezděné vany, viz. poznámka | ks | 1 |  | 0 | 160 cm | 444
50 | 7.11 | nátěr radiátorů | ks | 4 |  | 0 | v celém bytě 3x deskové a 1x žebřík (v KOU) - bílý odstín - syntetika určená pro radiátory (např. RADBAL S 2119) | 204
51 | 7.12 | nátěr rozvodů ÚT | soubor | 1 |  | 0 | v celém bytě - bílý odstín - syntetika určená pro radiátory (např. RADBAL S 2119) | 205
52 | 7.13 | nátěr rozvodů plynu | soubor | 1 |  | 0 | v PŘ a PO s KU (o délce cca 10 bm) vč. označení žlutými proužky | 206
53 | 7.14 | nátěr zárubní – šířka 60 cm | ks | 2 |  | 0 | KOU, WC - barva bílá, syntetika | 207
54 | 7.16 | nátěr zárubní – šířka 80 cm | ks | 2 |  | 0 | PO s KU a LO - bílá barva - syntetika | 209
55 | 7.28 | nátěr revizních dvířek do instalační šachtice | m2 | 1 |  | 0 | na WC (z obou stran vč. rámu) - syntetika (odstín sladit k barvě nového obkladu nebo bílý - odsouhlasit objednatelem) | 389
56 | 8.11 | vypouštění topného systému, viz poznámka | soubor | 1 |  | 0 | v KOU v souvislosti s výměnou obkladů | 224
57 | 8.12 | napouštění topného systému, viz poznámka | soubor | 1 |  | 0 | v KOU v souvislosti s výměnou obkladů | 225
58 | 8.22 | odvzdušnění topného systému, viz poznámka | soubor | 1 |  | 0 | v KOU v souvislosti s výměnou obkladů | 235
59 | 8.25 | demontáž a zpětná montáž radiátoru | ks | 1 |  | 0 | v KOU v souvislosti s výměnou obkladů | 349
60 | 8.30 | zhotovení samostatného přívodu SV s pračkovým ventilem pro AP pod omítkou včetně zednických prací, viz. poznámka | soubor | 1 |  | 0 | pro myčku v KU | 399
61 | 8.31 | zhotovení samostatného odpadu pro AP pod omítkou včetně zednických prací, viz. poznámka | soubor | 1 |  | 0 | za obezděním vany (k vyhrazenému místu pro pračku vedle vany) | 400
62 | 8.46 | Výměna umyvadlového sifonu viz poznámka | ks | 1 |  | 0 | sifon s mechanickou zátkou (tzv. "click-clack") - láhvový (chrom) | 520
63 | 9.1 | opravy a seřízení plastových oken, viz poznámka | ks | 4 |  | 0 | v celém bytě | 237
64 | 9.7 | výměna petlice sklepního boxu | ks | 1 |  | 0 |  | 243
65 | 9.37 | doplňující práce viz poznámka | soubor | 1 |  | 0 | odstranění - vyčíštění rozvodu potrubí plynu ( v PŘ a KU) a ÚT (v KOU) od nátěru barevnými malířskými barvami o celkové délce cca 17 bm (před nátěrem) | 514
66 | 9.38 | dodání dorazů dveří viz poznámka | soubor | 1 |  | 0 | dle potřeby | 517
67 | 11.13 | vyčištění WC mísy | ks | 1 |  | 0 | WC kombi (bez sedací desky) | 275
68 | 11.16 | vyčištění umyvadla/kuchyňského dřezu | ks | 1 |  | 0 | umývadla | 278
69 | 11.36 | celkový úklid po opravách | 0+2 | 1 |  | 0 | vč. umytí oken | 336
70 | 11.40 | vyčištění dveří/zárubní | ks | 1 |  | 0 | vstupních dveří vč. zárubně a odstranění 5 ks nálepek (4 nálepky na vstupních. dveřích a 1 nálepka na domácím telefonu) | 435
Investiční výdaje | [5 empty] | 0
Neinvestiční výdaje | [5 empty] | 0
Cena celkem bez DPH | [5 empty] | 0
Vyplňte jen modře označené sloupce. Kalkulaci odešlete zpět v tabulkovém formátu (např. XLSx).
V opačném případě nebude nabídka akceptována.
Poznámky
1 | Veškeré práce budou provedeny v souladu se zadávacími a Všeobecnými obchodními podmínkami
2 | Položka 1.19 "odstranění závad zjištěných při elektro revizi nebo kontrole el. spotřebičů" bude do celkové ceny díla započtena pevnou max. limitní cenou 15 000 Kč.
3 | Položka 2.25 "oprava rozvodu elektroinstalace" bude do celkové ceny díla započtena pevnou max. limitní cenou 15 000 Kč.
4 | Hodinovou sazbu, která se vztahuje k položce 1.19 za "odstranění závad zjištěných při elektrorevizi nebo kontrole el. spotřebičů" a k položce 2.25 za "opravu rozvodu elektroinstalace", uveďte v max. sazbě 300 Kč bez DPH, a to v řádku nad touto tabulkou "Poznámky".
5 | Dodatečné práce: pokud se během prací vyskytne závada nebo nutná dodatečná práce, neprodleně a s dodatečným předstihem před termínem předání díla, toto oznamte příslušnému technikovi volných bytů a to písemnou formou s označením zakázky, ulice, č. pop., č. or., č. bytu a předmět dodatečné práce. Doplňte předmět i o Vámi nabízenou cenu za provedení (konečnou cenu bez DPH, tedy cenu materiálu včetně práce), písemně na e-mail technika. Po případném schválení dodatečných prací bude možné dodatečné práce provést.