## List1
Oprava volného bytu č. 44, Stadická 3 | [7 empty] | 2331
|  |  | VZ č. 212/2025 |  |  |  |  | 2025
20.10.2025 15:02:48
Odběratel: |  |  | Příjemce: |  |  |  |  | 80
Statutární město Ostrava |  |  | Městský obvod Ostrava - Jih
Prokešovo náměstí 1803/8 |  |  | Horní 791/3
729 30 Ostrava - Moravská Ostrava |  |  | 700 30 Ostrava - Hrabůvka
Zhotovitel:
Sídlo
IČ zhotovitele
Předmět zakázky:
Část obce |  |  | Ostrava - Hrabůvka
Ulice, č. pop./č. or. |  |  | Stadická 3/1369
Číslo bytu |  |  | 44
Velikost bytu |  |  | 1+3
Technik |  |  | Jana Urbancová Valtrová
jana.urbancovavaltrova@ovajih.cz
599 430 152
poř. č. | kód položky | popis | MJ | Množství | J. cena (CZK) | Cena celkem (CZK) | Upřesnění
1 | 1.8 | výchozí revize elektroinstalace a elektrických spotřebičů bytu, vystavení revizní zprávy (2x) | 1+3 | 1 |  | 0 | 2x revizní zpráva | 8
2 | 1.11 | elektro revize odběrného místa pro připojení elektroměru, vystavení revizní zprávy (2x) | ks | 1 |  | 0 | 2x revizní zpráva | 11
3 | 1.20 | revize plynoinstalace, tlaková zkouška, vpuštění plynu, vystavení revizní zprávy (2x) | soubor | 1 |  | 0 |  | 292
4 | 2.4 | generální oprava jednofázové elektroinstalace bytu s rozvody pod omítku, vč. el. příslušenství (např. domovní zvonek, ventilátory odsávání, infrazářič, osvětlení pod kuchyňskou linkou, aj.) | 1+3 | 1 |  | 0 | světla dle výběru objednatele, vypínače a zásuvky v KU v rámečku (2x2ks pod KU-linkou), dále pro myčku, pro digestoř a sporák, úprava zásuvek v koupelně po výměně obkladu, zhotovení přípravy pro MT osvětlení v koupelně nad umývadlem, zhotovení led osvětlení pod kuchyňskou linkou | 23
5 | 3.1 | výměna wc kombi | ks | 1 |  | 0 | minimální výška 40cm včetně duálního splachování včetně odpadu novodur a manžety | 42
6 | 3.5 | výměna pancéřové hadičky | ks | 1 |  | 0 |  | 46
7 | 3.6 | výměna rohového ventilu | ks | 1 |  | 0 |  | 47
8 | 3.7 | výměna umyvadla včetně příslušenství | ks | 1 |  | 0 | lahvový nerezový sifon s odtokem clic clac s úpravou odpadu do zdi | 48
9 | 3.9 | výměna vany 150 cm | ks | 1 |  | 0 | akrylátové obdélníkové s mechanickým uzavíráním zátky, s úpravou odpadu- vanu usadit co nejníž | 50
10 | 3.22 | výměna baterie dřezové stojánkové pákové | ks | 1 |  | 0 | včetně úpravy rozvodu SV a TUV s vyměnitelnou kartuší | 63
11 | 3.28 | výměna baterie vanové nástěnné R100 | ks | 1 |  | 0 | pákové včetně příslušenství (sprchový set a posuvný tyčový držák na hadici)se zárukou min. 5 let s vyměnitelnou kartuší, včetně úpravy rozvodu SV a TUV | 69
12 | 3.33 | výměna dřezu nerez včetně příslušenství | ks | 1 |  | 0 | s otvorem pro stojánkovou baterii, se zápachovou uzávěrkou, uzavírací vtok clic - clac | 74
13 | 3.34 | výměna pračkového ventilu | ks | 1 |  | 0 | do obezdění vany v koupelně | 75
14 | 3.39 | výměna kuchyňské linky atypický rozměr, viz poznámka | ks | 1 |  | 0 | Rohová 250/100 cm, tloušťka lamina min. 18mm, dekor dřevo, ve spodní části 4x šuplík s kolejničkami, ABS hrany 2mm, včetně skříněk nad digestoř a vestavné spotřebiče, zavírače zásuvek a dvířek s měkkým dorazem při zavírání a otevírání, spodní skříňky osadit na nožkách s krycí lištou, jeden vysunovací díl v místě pro umístění myčky, masívní tyčové úchytky, (Dekor a členění odsouhlasit s objednatelem) | 80
15 | 3.41 | výměna digestoře klasické s vnitřním recirkulačním odtahem | ks | 1 |  | 0 | černá výsuvná | 82
16 | 3.49 | výměna spižní skříně včetně polic | ks | 1 |  | 0 | Samostatná skříň š.60/60cm, výška 2,20 (výška stejná jako vrchní skříňky u KU-linky, tloušťka lamina min. 18mm, dekor dtto KU-linka, dvířka dvoukřídlá, zavírač dvířek s měkkým dorazem, masívní tyčové úchytky, dekor odsouhlasí objednatel | 90
17 | 3.54 | výměna vnitřních dveří – plné 60 cm | ks | 3 |  | 0 | WC 60/L,KOUPELNA 60/L, KOMORA 60/L - povrchová úprava CPL laminát, dle výběru objednatele | 95
18 | 3.69 | výměna dveřního prahu – délka 80 cm | ks | 1 |  | 0 | u vstupních dveří = dubový, lak | 110
19 | 3.77 | výměna přechodových lišt – délka 60 cm | ks | 3 |  | 0 | WC,KOUPELNA, KOMORA - hliníkové | 118
20 | 3.79 | výměna přechodových lišt – délka 80 cm | ks | 3 |  | 0 | POKOJE - hliníkové | 120
21 | 3.82 | výměna dveřního kování | ks | 6 |  | 0 | KOMORA,KOU, WC, POKOJE - rozetové kování (kov, nerez, mat, KOU+WC = WC zámek, ostatní = dozický klíč) | 123
22 | 3.83 | výměna zámku u dveří | ks | 6 |  | 0 | KOMORA,KOU, WC, POKOJE | 124
23 | 3.84 | výměna zárubně ocelové pro dveře – šířky 60 cm | ks | 3 |  | 0 | KOMORA 60/L,KOU 60/L, WC 60/L | 125
24 | 3.86 | výměna zárubně ocelové pro dveře – šířky 80 cm | ks | 3 |  | 0 | POKOJE (2x 80/L), 1x (80/P) | 127
25 | 3.89 | výměna zárubně ocelové pro vstupní vchodové dveře – šířky 80 cm, protipožární | ks | 1 |  | 0 | 80/L protipožární | 130
26 | 3.116 | výměna dřezové desky atypický rozměr, vč. ukončovacích lišt - viz poznámka | ks | 1 |  | 0 | Rohová 250/100, tl. 38mm, včetně desky pod KU-linkou (místo obkladu) dodání a montáž skleněné průhledné sporákové zástěny za vestavnou plynovou varnou deskou (navrtat) dekor odsouhlasit s objednatelem | 302
27 | 3.118 | výměna větracích mřížek | ks | 4 |  | 0 | KOU, WC, 2x spíž - uzavíratelné - vyřezat otvory ve spižní skříni | 305
28 | 3.139 | demontáž větracích mřížek | ks | 1 |  | 0 | o rozměru 20x20 mezi předsíni a koupelnou včetně zednického zapravení | 345
29 | 3.150 | výměna umyvadlového/dřezového sifonu včetně vývodu na automatickou pračku | ks | 1 |  | 0 | dřezového sifonu včetně vývodu pro myčku | 374
30 | 3.158 | demontáž dřevěného obložení | m2 | 18 |  | 0 | demontáž sádrového obložení stěn v OP | 392
31 | 3.174 | dodávka a montáž baterie dřezové stojánkové pákové | ks | 1 |  | 0 | umyvadlové stojánkové pákové záruka min. 5 let včetně úpravy rozvodu SV a TUV do zdi včetně zednického zapravení | 427
32 | 3.200 | Dodání a montáž plynové varné desky, včetně příslušenství, povrch černé sklo, pojistka stop gas, elektronické zapalování, 4 varné zóny, otočné ovládání | ks | 1 |  | 0 | černá dle VOP | 497
33 | 3.201 | Dodání a montáž vestavné elektrické trouby s ventilátorem, energetická třída min. A | ks | 1 |  | 0 | černá dle VOP | 498
34 | 3.212 | výměna vnitřních dveří – prosklené 3/3 sklo svislý pruh, 80 cm | ks | 3 |  | 0 | POKOJ (80/L, pokoj vstup z KU) POKOJE (80/L, 80/P pokoje vstup z předsíně), povrchová úprava CPL laminát, dle výběru objednatele | 525
35 | 3.216 | výměna vstupních vchodových protipožárních dveří 80 cm, tř. EI 30, DP3, dekor dřevo včetně kukátka, zámku, bezp. kování, bezp. cylindrická zámková vložka | soubor | 1 |  | 0 | 80/L | 537
36 | 4.1 | stržení původního PVC | m2 | 16 |  | 0 | KU,PŘ, KOMORA, WC, | 148
37 | 4.2 | úprava podkladu – nivelace vč. penetrace | m2 | 54 |  | 0 | KU,PŘ,KOMORA, POKOJE, nivelace tl. do 15 mm sjednocení výšky úrovně podkladu | 149
38 | 4.6 | montáž obvodové soklové plastové lišty včetně doplňků | bm | 60 |  | 0 | KU,PŘ,KOMORA, POKOJE, = barva dle dekoru PVC, plastové soklové lišty s komponenty | 153
39 | 4.7 | odstranění parketové podlahy | m2 | 39.37 |  | 0 | POKOJE odstranění vč. podkladních vrstev (papírová lepenka) | 154
40 | 4.9 | odstranění plovoucí podlahy | m2 | 54 |  | 0 | KU,PŘ,KOMORA, POKOJE - zámkový spoj | 156
41 | 4.24 | položení zámkové vinylové podlahy, včetně podložky | m2 | 54 |  | 0 | KU,PŘ,KOMORA, POKOJE,- dekor dřevo, nášlapná vrstva min. 0,7 mm, dekor odsouhlasí objednatel | 433
42 | 5.1 | provedení štukových omítek, vč. vyrovnání podkladu, 2x penetrace, použití lepidla, perlinky s doplňky, rohovníků, okolo špalet oken a dveří | m2 | 226 |  | 0 | celý byt - panel, včetně úpravy podkladu, penetrace, perlinky, lepidla, rohovníků, srovnání špalet kolem konstrukčních otvorů a za ÚT, rohy s perlinkou okolo oken | 162
43 | 5.2 | lokální opravy prasklin, prasklin panelových spojů | m2 | 4 |  | 0 | v pokojích strop a stěny | 163
44 | 5.3 | stržení tapet | m2 | 9 |  | 0 | v malém pokoji vedle kuchyně - 1 stěna | 164
45 | 5.4 | škrábání stěn,stropů | m2 | 226 |  | 0 | celý byt bez stropů kde bude SDK podhled - část předsíně, koupelna a WC | 165
46 | 5.6 | malba dvojnásobná bílá | m2 | 234 |  | 0 | celý byt, otěruvzdorná | 167
47 | 5.8 | odstranění podhledů | m2 | 26 |  | 0 | ve 2 pokojích - polystyrénové čtverce | 326
48 | 5.13 | vybourání příčky, viz. poznámka | m2 | 1.5 |  | 0 | KU - u spižní skříně včetně zednického zapravení | 354
49 | 5.25 | Zhotovení SDK podhledu | m2 | 4.5 |  | 0 | část předsíně | 493
50 | 5.33 | Výměna SDK podhledu | m2 | 3.5 |  | 0 | Koup + WC | 534
51 | 5.34 | oprava SDK viz poznámka | m2 | 4 |  | 0 | v kuchyni za části kuch.linky a obkladu - demontáž SDK | 538
52 | 6.2 | obezdění vany 150 cm,včetně instalace vanových dvířek | soubor | 1 |  | 0 | vanová dvířka v obkladu na magnet | 170
53 | 6.7 | provedení hydroizolace pod obklad vč. úpravy podkladu před hydroizolací | m2 | 5 |  | 0 | v KOUPELNĚ | 175
54 | 6.8 | vybourání keramického obkladu | m2 | 13 |  | 0 | KU 1,00 m2,KOUP. 10,00 m2 WC 2 m2 | 176
55 | 6.9 | provedení keramického obkladu včetně úpravy podkladu vč. úpravy podkladu před hydroizolací | m2 | 12 |  | 0 | v KOUP. a WC včetně AL ukončovacích lišt a vodotěsné těsnící pásky do rohů- 8 bm, srovnání podkladu pod obklad do tl. 30mm, dekor odsouhlasit s objednatelem | 177
56 | 6.11 | položení keramické dlažby vnitřní | m2 | 1.5 |  | 0 | v koupelně dekor odsouhlasit s objednatelem | 179
57 | 6.14 | vybourání dlažby | m2 | 1.5 |  | 0 | v koupelně | 182
58 | 6.15 | vybourání soklíku | bm | 17 |  | 0 | PŘ, KOMORA,WC , KUCH keramický u podlahy | 183
59 | 6.18 | úprava podkladu pod dlažbu, včetně hydroizolace | m2 | 1.5 |  | 0 | v koupelně | 186
60 | 6.24 | zhotovení zadní stěny instalační šachtice(IŠ) na WC, včetně revizních dvířek | m2 | 2.18 |  | 0 | včetně osazení revizních dvířek 60 x 60 pro přístup k vodoměrům ve stejném dekoru jako obklad (dekor odsouhlasit s objednatelem) | 192
61 | 6.33 | vybourání obezděné vany, viz. poznámka | ks | 1 |  | 0 | 150cm | 444
62 | 6.34 | provedení nového keramického obkladu včetně úpravy podkladu | m2 | 1.5 |  | 0 | koupelna nově do výšky 2 m, WC zadní SDK stěna do výšky dvířek IŠ tj. do 1 m2 včetně AL ukončovacích lišt a vodotěsné těsnící pásky do rohů, srovnání podkladu pod obklad do tl. 30mm, dekor odsouhlasit s objednatelem | 445
63 | 6.35 | provedení nové keramické dlažby, včetně úpravy podkladu, hydroizolace, (vodotěsná těsnící páska) | m2 | 0.9 |  | 0 | WC | 446
64 | 7.12 | nátěr rozvodů ÚT | soubor | 1 |  | 0 | barva bílý odstín - barva určená speciálně na radiátory (např. RADBAL S 2119) - celý byt | 205
65 | 7.13 | nátěr rozvodů plynu | soubor | 1 |  | 0 | barva bílá, syntetika včetně označení žlutými proužky | 206
66 | 7.14 | nátěr zárubní – šířka 60 cm | ks | 3 |  | 0 | KOUP.WC,KOMORA = barva bílá, syntetika | 207
67 | 7.16 | nátěr zárubní – šířka 80 cm | ks | 4 |  | 0 | POKOJE = barva bílá, syntetika, vstupní = barva hnědá, syntetika | 209
68 | 8.2 | montáž vodovodního plastového potrubí | bm | 2 |  | 0 | úprava SV a TUV pro rohovou kuch.linku | 215
69 | 8.7 | montáž plastového odpadního potrubí | bm | 2 |  | 0 | úprava pro rohovou kuch.linku | 220
70 | 8.11 | vypouštění topného systému, viz poznámka | soubor | 1 |  | 0 | z důvodu výměny UT | 224
71 | 8.12 | napouštění topného systému, viz poznámka | soubor | 1 |  | 0 | z důvodu výměny UT | 225
72 | 8.19 | výměna radiátoru – deskový, včetně D+M RTN, viz poznámka | ks | 4 |  | 0 | výkon KU = 1400 W, OP = 1655 W, LO = 1447 W, DP = 1219 W včetně odvzdušňovacích ventilů. Po výměně radiátorů kontaktovat fa TECHEM, tel: 724 246 497 ke zpětné montáži RTN. | 232
73 | 8.20 | výměna termoregulačního ventilu, včetně hlavice | ks | 4 |  | 0 | KU, POKOJE, - např. DANFOS | 233
74 | 8.22 | odvzdušnění topného systému, viz poznámka | soubor | 1 |  | 0 | z důvodu výměny UT | 235
75 | 8.30 | zhotovení samostatného přívodu SV s pračkovým ventilem pro AP pod omítkou včetně zednických prací, viz. poznámka | soubor | 1 |  | 0 | v kuchyni pro myčku | 399
76 | 8.31 | zhotovení samostatného odpadu pro AP pod omítkou včetně zednických prací, viz. poznámka | soubor | 1 |  | 0 | v kuchyni pro myčku | 400
77 | 8.39 | výměna pračkového sifonu | ks | 1 |  | 0 | v obezdění vany v koupelně | 456
78 | 8.40 | oprava rozvodu plynu, viz. poznámka | soubor | 1 |  | 0 | úprava stávajícího plyn. rozvodu pro vestavnou plynovou varnou desku | 460
79 | 9.24 | demontáž bytových doplňků, viz poznámka | soubor | 1 |  | 0 | 3 ks původních dřevěných stropních garnýží v KU, a pokojích včetně zednického zapravení | 303
80 | 11.33 | celkový úklid po opravách | 1+3 | 1 |  | 0 | včetně umytí oken | 309
Investiční výdaje | [5 empty] | 0
Neinvestiční výdaje | [5 empty] | 0
Cena celkem bez DPH | [5 empty] | 0
Vyplňte jen modře označené sloupce. Kalkulaci odešlete zpět v tabulkovém formátu (např. XLSx).
V opačném případě nebude nabídka akceptována.
Poznámky
1 | Veškeré práce budou provedeny v souladu se zadávacími a Všeobecnými obchodními podmínkami
2 | Položka 1.19 "odstranění závad zjištěných při elektro revizi nebo kontrole el. spotřebičů" bude do celkové ceny díla započtena pevnou max. limitní cenou 15 000 Kč.
3 | Položka 2.25 "oprava rozvodu elektroinstalace" bude do celkové ceny díla započtena pevnou max. limitní cenou 15 000 Kč.
4 | Hodinovou sazbu, která se vztahuje k položce 1.19 za "odstranění závad zjištěných při elektrorevizi nebo kontrole el. spotřebičů" a k položce 2.25 za "opravu rozvodu elektroinstalace", uveďte v max. sazbě 300 Kč bez DPH, a to v řádku nad touto tabulkou "Poznámky".
5 | Dodatečné práce: pokud se během prací vyskytne závada nebo nutná dodatečná práce, neprodleně a s dodatečným předstihem před termínem předání díla, toto oznamte příslušnému technikovi volných bytů a to písemnou formou s označením zakázky, ulice, č. pop., č. or., č. bytu a předmět dodatečné práce. Doplňte předmět i o Vámi nabízenou cenu za provedení (konečnou cenu bez DPH, tedy cenu materiálu včetně práce), písemně na e-mail technika. Po případném schválení dodatečných prací bude možné dodatečné práce provést.