## Pokyny pro vyplnění
Pokyny pro vyplnění
Ve všech listech tohoto souboru můžete měnit pouze buňky s modrým pozadím. Jedná se o tyto údaje : - údaje o firmě - jednotkové ceny položek zadané na maximálně dvě desetinná místa

## Stavba
#RTSROZP# | Položkový rozpočet stavby
| Stavba: |  | W115-2025 | MŠ Předškolní 1, Ostrava - Výškovice
| Objekt: |  | SO 01 | Vybavení zahrady
5256 | Rozpočet: |  | 01 | Architektonicko-stavební řešení
| Objednatel: | [5 empty] | IČO:
DIČ:
| Projektant: | [5 empty] | IČO:
DIČ:
| Zhotovitel: | [5 empty] | IČO:
DIČ:
Vypracoval:
| Rozpis ceny | [6 empty] | Celkem
HSV | HSV | [6 empty] | 0
PSV | PSV | [6 empty] | 0
MON | MON | [6 empty] | 0
VN | Vedlejší náklady | [6 empty] | 0
ON | Ostatní náklady | [6 empty] | 0
| Celkem | [6 empty] | 0
Rekapitulace daní
0 | Základ pro sníženou DPH |  |  | 12 | % | 0 |  |  | CZK
0 | Snížená DPH |  |  | 12 | % | 0 |  |  | CZK
0 | Základ pro základní DPH |  |  | 21 | % | 0 |  |  | CZK
0 | Základní DPH |  |  | 21 | % | 0 |  |  | CZK
0 | Zaokrouhlení |  |  |  |  | 0 |  |  | CZK
| Cena celkem bez DPH |  |  |  |  | 0 |  |  | CZK
0 | Cena celkem s DPH |  |  |  |  | 0 |  |  | CZK
|  | v |  |  | dne
|  |  | Za zhotovitele |  |  |  | Za objednatele
Rekapitulace dílčích částí
#CASTI>> | Číslo | Název |  |  | Základ pro sníženou DPH | Základ pro základní DPH | DPH celkem | Cena celkem | %
1 | Stavba |  |  |  | 0 | 0 | 0 | 0
2 | SO 01 | Vybavení zahrady |  |  | 0 | 0 | 0 | 0
3 | 01 | Architektonicko-stavební řešení |  |  | 0 | 0 | 0 | 0
| Celkem za stavbu |  |  |  | 0 | 0 | 0 | 0 | 0
Rekapitulace dílů
| Číslo | Název |  |  | Typ dílu |  |  | Celkem | %
| 1 | Zemní práce |  |  | HSV |  |  | 0
| 38-1 | Herní prvky |  |  | HSV |  |  | 0
| 5 | Komunikace |  |  | HSV |  |  | 0
| 96 | Bourání konstrukcí |  |  | HSV |  |  | 0
| 99 | Staveništní přesun hmot |  |  | HSV |  |  | 0
| D96 | Přesuny suti a vybouraných hmot |  |  | PSU |  |  | 0
| VN | Vedlejší náklady |  |  | VN |  |  | 0
| Cena celkem | [6 empty] | 0 | 0
Note on D11: Název
Note on I11: IČO
Note on D12: Ulice
Note on I12: DIČ
Note on D13: PSČ
Note on E13: Místo

## VzorPolozky (hidden)
Položkový rozpočet
S:
O:
R:

## SO 01 01 Pol
Položkový rozpočet | [27 empty] | #TypZaznamu#
S: | W115-2025 | MŠ Předškolní 1, Ostrava - Výškovice | [25 empty] | STA
O: | SO 01 | Vybavení zahrady | [22 empty] | STA |  |  | OBJ
R: | 01 | Architektonicko-stavební řešení | [25 empty] | ROZ
P.č. | Číslo položky | Název položky | MJ | Množství | Cena / MJ | Celkem | Dodávka | Dodávka celk. | Montáž | Montáž celk. | DPH | Cena s DPH | Hmotnost / MJ | Hmotnost celk.(t) | Dem. hmotnost / MJ | Dem. hmotnost celk.(t) | Ceník | Cen. soustava / platnost | Cenová úroveň | Nhod / MJ | Nhod celk. | Dodavatel | Typ položky | Stav položky
Díl: | 1 | Zemní práce |  |  |  | 0 |  | 0 |  | 0 |  | 0 |  | 27.47 |  | 21.16 |  |  |  |  | 67.14 | [6 empty] | DIL
1 | 113106121R00 | Rozebrání dlažeb z betonových dlaždic na sucho | m2 | 18.4 |  | 0 |  | 0 |  | 0 | 21 | 0 | 0 | 0 | 0.138 | 2.54 |  | RTS 25/ II | RTS 25/ II | 0.16 | 2.94 |  | Práce | Běžná |  |  |  | POL1_
2 | 113107530R00 | Odstranění podkladu pl. 50 m2,kam.drcené tl.30 cm | m2 | 18.4 |  | 0 |  | 0 |  | 0 | 21 | 0 | 0 | 0 | 0.66 | 12.14 |  | RTS 25/ II | RTS 25/ II | 1.053 | 19.38 |  | Práce | Běžná |  |  |  | POL1_
3 | 113204111R00 | Vytrhání obrubníků zahradních | m | 51.8 |  | 0 |  | 0 |  | 0 | 21 | 0 | 0 | 0 | 0.125 | 6.48 |  | RTS 25/ II | RTS 25/ II | 0.08 | 4.14 |  | Práce | Běžná |  |  |  | POL1_
|  | 15+36,8 |  | 51.8 | [23 empty] | VV | 0
4 | 121101103R00 | Sejmutí ornice s přemístěním přes 100 do 250 m | m3 | 25.95 |  | 0 |  | 0 |  | 0 | 21 | 0 | 0 | 0 | 0 | 0 |  | RTS 25/ II | RTS 25/ II | 0.0134 | 0.35 |  | Práce | Běžná |  |  |  | POL1_
|  | 173*0,15 |  | 25.95 | [23 empty] | VV | 0
5 | 122201101R00 | Odkopávky nezapažené v hor. 3 do 100 m3 | m3 | 4.6 |  | 0 |  | 0 |  | 0 | 21 | 0 | 0 | 0 | 0 | 0 |  | RTS 25/ II | RTS 25/ II | 0.368 | 1.69 |  | Práce | Běžná |  |  |  | POL1_
|  | pro nový prvek č.2 : 46*0,1 |  | 4.6 | [23 empty] | VV | 0
6 | 122201109R00 | Příplatek za lepivost - odkopávky v hor. 3 | m3 | 4.6 |  | 0 |  | 0 |  | 0 | 21 | 0 | 0 | 0 | 0 | 0 |  | RTS 25/ II | RTS 25/ II | 0.058 | 0.27 |  | Práce | Běžná |  |  |  | POL1_
7 | 162301101R00 | Vodorovné přemístění ornice z hor.1-4 do 500 m | m3 | 25.95 |  | 0 |  | 0 |  | 0 | 21 | 0 | 0 | 0 | 0 | 0 |  | RTS 25/ II | RTS 25/ II | 0.011 | 0.29 |  | Práce | Běžná |  |  |  | POL1_
|  | z meziskládky pro zpěné použití : 25,95 |  | 25.95 | [23 empty] | VV | 0
8 | 162701105R00 | Vodorovné přemístění výkopku z hor.1-4 do 10000 m | m3 | 4.6 |  | 0 |  | 0 |  | 0 | 21 | 0 | 0 | 0 | 0 | 0 |  | RTS 25/ II | RTS 25/ II | 0.011 | 0.05 |  | Práce | Běžná |  |  |  | POL1_
9 | 162701109R00 | Příplatek k vod. přemístění hor.1-4 za další 1 km | m3 | 46 |  | 0 |  | 0 |  | 0 | 21 | 0 | 0 | 0 | 0 | 0 |  | RTS 25/ II | RTS 25/ II | 0 | 0 |  | Práce | Běžná |  |  |  | POL1_
|  | 4,6*10 |  | 46 | [23 empty] | VV | 0
10 | 167101101R00 | Nakládání ornice z hor. 1 ÷ 4 v množství do 100 m3 | m3 | 25.95 |  | 0 |  | 0 |  | 0 | 21 | 0 | 0 | 0 | 0 | 0 |  | RTS 25/ II | RTS 25/ II | 0.652 | 16.92 |  | Práce | Běžná |  |  |  | POL1_
|  | z meziskládky pro zpěné použití : 25,95 |  | 25.95 | [23 empty] | VV | 0
11 | 181006112R00 | Rozprostření zemin v rov./sklonu 1:5, tl. do 15 cm | m2 | 68 |  | 0 |  | 0 |  | 0 | 21 | 0 | 0 | 0 | 0 | 0 |  | RTS 25/ II | RTS 25/ II | 0.01 | 0.68 |  | Práce | Běžná |  |  |  | POL1_
|  | doplnění zeminy v místě bouraného obrubníku : 7 |  | 7 | [23 empty] | VV | 0
|  | doplnění zeminy v místě demontované naučné stezky : 61 |  | 61 | [23 empty] | VV | 0
12 | 181006113R00 | Rozprostření zemin v rov./sklonu 1:5, tl. do 20 cm | m2 | 36.6 |  | 0 |  | 0 |  | 0 | 21 | 0 | 0 | 0 | 0 | 0 |  | RTS 25/ II | RTS 25/ II | 0.008 | 0.29 |  | Práce | Běžná |  |  |  | POL1_
|  | doplnění zeminy v místě bouraného chodníku : 36,6 |  | 36.6 | [23 empty] | VV | 0
13 | 182001122R00 | Plošná úprava terénu, nerovnosti do 15 cm svah 1:2 | m2 | 69 |  | 0 |  | 0 |  | 0 | 21 | 0 | 0 | 0 | 0 | 0 |  | RTS 25/ II | RTS 25/ II | 0.239 | 16.49 |  | Práce | Běžná |  |  |  | POL1_
|  | v místě demontované naučné stezce : 61 |  | 61 | [23 empty] | VV | 0
|  | v místě osazení prvku č.2 : 8 |  | 8 | [23 empty] | VV | 0
14 | 183403153R00 | Obdělání půdy hrabáním, v rovině | m2 | 112.6 |  | 0 |  | 0 |  | 0 | 21 | 0 | 0 | 0 | 0 | 0 |  | RTS 25/ II | RTS 25/ II | 0.015 | 1.69 |  | Práce | Běžná |  |  |  | POL1_
15 | 185803211R00 | Uválcování trávníku v rovině | m2 | 112.6 |  | 0 |  | 0 |  | 0 | 21 | 0 | 0 | 0 | 0 | 0 |  | RTS 25/ II | RTS 25/ II | 0.002 | 0.23 |  | Práce | Běžná |  |  |  | POL1_
16 | 199000002R00 | Poplatek za odběr horniny tř. 1- 4 k rekultivaci, č. dle katal. odpadů 17 05 04 | m3 | 4.6 |  | 0 |  | 0 |  | 0 | 21 | 0 | 0 | 0 | 0 | 0 |  | RTS 25/ II | RTS 25/ II | 0 | 0 |  | Práce | Běžná |  |  |  | POL1_
17 | 564541111R00 | Zřízení podsypu/podkladu ze sypaniny tl. 12 cm | m2 | 173 |  | 0 |  | 0 |  | 0 | 21 | 0 | 0 | 0 | 0 | 0 |  | RTS 25/ II | RTS 25/ II | 0.01 | 1.73 |  | Práce | Běžná |  |  |  | POL1_
|  | doplnění zeminy pro dopadovou plochu : 173 |  | 173 | [23 empty] | VV | 0
18 | 180400020RA0 | Založení trávníku parkového v rovině s dodáním osiva | m2 | 112.6 |  | 0 |  | 0 |  | 0 | 21 | 0 | 3e-05 | 0 | 0 | 0 |  | RTS 25/ II | RTS 25/ II | 0 | 0 |  | Agregovaná položka | Běžná |  |  |  | POL2_
|  | v místě bouraného chodníku : 36,6 |  | 36.6 | [23 empty] | VV | 0
|  | v místě bouraného obrubníku : 7 |  | 7 | [23 empty] | VV | 0
|  | v místě bourané naučné stezce : 61 |  | 61 | [23 empty] | VV | 0
|  | v místě prvku č.2 : 8 |  | 8 | [23 empty] | VV | 0
19 | 5832012R | Zemina zahradní | t | 27.4686 |  | 0 |  | 0 |  | 0 | 21 | 0 | 1 | 27.47 | 0 | 0 | SPCM | RTS 25/ II | RTS 25/ II | 0 | 0 |  | Specifikace | Běžná |  |  |  | POL3_
|  | 36,6*0,2*1,7*1,1 |  | 13.6884 | [23 empty] | VV | 0
|  | 7*0,15*1,7*1,1 |  | 1.9635 | [23 empty] | VV | 0
|  | 61*0,15*1,7*1,1 |  | 17.1105 | [23 empty] | VV | 0
|  | Mezisoučet |  | 32.7624 | [23 empty] | VV | 1
|  | doplnění zeminy pro dopadovou plochu : 173*0,12*1,7*1,1 |  | 38.8212 | [23 empty] | VV | 0
|  | Mezisoučet |  | 38.8212 | [23 empty] | VV | 1
|  | stávající ornice pro zpětné použití : -25,95*1,7 |  | -44.115 | [23 empty] | VV | 0
|  | Mezisoučet |  | -44.115 | [23 empty] | VV | 1
Díl: | 38-1 | Herní prvky |  |  |  | 0 |  | 0 |  | 0 |  | 0 |  | 0 |  | 0 |  |  |  |  | 0 | [6 empty] | DIL
20 | 38-1-001.RXX | D+M dopravní prostředek JEEP | soub | 1 |  | 0 |  | 0 |  | 0 | 21 | 0 | 0 | 0 | 0 | 0 |  | Vlastní | Indiv | 0 | 0 |  | Práce | Běžná |  |  |  | POL1_
|  | Kompletní provedení a dodávka dle PD a TZ.. | [25 empty] | POP
POP
|  | Vybavení: 1x volant, 2x lavice, bočnice | [25 empty] | POP
|  | Rozměry prvku (d x š x v): 100 x 190 x 110 cm | [25 empty] | POP
|  | Dopadová plocha (d x š): 400 x 500 cm | [25 empty] | POP
|  | Dopadová plocha (m2): 20 m2 | [25 empty] | POP
|  | Výška volného pádu: 30 cm | [25 empty] | POP
POP
|  | Materiál výrobků: | [25 empty] | POP
|  | Nerezový spojovací materiál: spojovací prvky - šrouby, matice, podložky z nerezové oceli. | [25 empty] | POP
|  | HPL desky: HPL materiál odolný proti UV záření, netoxický, recyklovatelný, nerozbitný a chemicky odolný. | [25 empty] | POP |  | HPL desky: HPL materiál odolný proti UV záření, netoxický, recyklovatelný, nerozbitný a chemicky odolný.
|  | Pozinkovaná ocel: Pozinkované ocelové prvky. | [25 empty] | POP
|  | Prášková barva: Pozinkovaná ocel je ošetřena práškovou vypalovací barvou. | [25 empty] | POP
|  | Základové k-ce a kotvení: Výkopové a základové práce součástí dodávky prvků dle pokynů výrobce | [25 empty] | POP
|  | "1" : 1 |  | 1 | [23 empty] | VV | 0
21 | 38-1-002.RXX | D+M dopravní prostředek VLÁČEK | soub | 1 |  | 0 |  | 0 |  | 0 | 21 | 0 | 0 | 0 | 0 | 0 |  | Vlastní | Indiv | 0 | 0 |  | Práce | Běžná |  |  |  | POL1_
|  | Kompletní provedení a dodávka dle PD a TZ.. | [25 empty] | POP
POP
|  | Vybavení 1x mašinka s tunelem, 2x vagónek se střechou, 1x vagónek bez střechy | [25 empty] | POP
|  | Rozměry prvku (d x š x v): 850 x 100 x 140 cm | [25 empty] | POP
|  | Dopadová plocha (d x š): 1150 x 400 cm | [25 empty] | POP
|  | Dopadová plocha (m2): 46 m2 | [25 empty] | POP
|  | Výška volného pádu: 50 cm | [25 empty] | POP
POP
|  | Materiál výrobků: | [25 empty] | POP
|  | Nerezový spojovací materiál: spojovací prvky - šrouby, matice, podložky z nerezové oceli. | [25 empty] | POP
|  | HPL desky: HPL materiál odolný proti UV záření, netoxický, recyklovatelný, nerozbitný a chemicky odolný. | [25 empty] | POP |  | HPL desky: HPL materiál odolný proti UV záření, netoxický, recyklovatelný, nerozbitný a chemicky odolný.
|  | Pozinkovaná ocel: Pozinkované ocelové prvky. | [25 empty] | POP
|  | Prášková barva: Pozinkovaná ocel je ošetřena práškovou vypalovací barvou. | [25 empty] | POP
|  | Základové k-ce a kotvení: Výkopové a základové práce součástí dodávky prvků dle pokynů výrobce | [25 empty] | POP
|  | "2" : 1 |  | 1 | [23 empty] | VV | 0
22 | 38-1-003.RXX | D+M dopravní prostředek HASIČI | soub | 1 |  | 0 |  | 0 |  | 0 | 21 | 0 | 0 | 0 | 0 | 0 |  | Vlastní | Indiv | 0 | 0 |  | Práce | Běžná |  |  |  | POL1_
|  | Kompletní provedení a dodávka dle PD a TZ.. | [25 empty] | POP
POP
|  | Vybavení: 1x volant, 1x lavice, 1x lanový tunel, edukační prvky, bočnice | [25 empty] | POP
|  | Rozměry prvku (d x š x v): 250 x 110 x 120 cm | [25 empty] | POP
|  | Dopadová plocha (d x š): 550 x 410 cm | [25 empty] | POP
|  | Dopadová plocha (m2): 22,55 m2 | [25 empty] | POP
|  | Výška volného pádu: 100 cm | [25 empty] | POP
POP
|  | Materiál výrobků: | [25 empty] | POP
|  | Nerezový spojovací materiál: spojovací prvky - šrouby, matice, podložky z nerezové oceli. | [25 empty] | POP
|  | HPL desky: HPL materiál odolný proti UV záření, netoxický, recyklovatelný, nerozbitný a chemicky odolný. | [25 empty] | POP |  | HPL desky: HPL materiál odolný proti UV záření, netoxický, recyklovatelný, nerozbitný a chemicky odolný.
|  | Pozinkovaná ocel: Pozinkované ocelové prvky. | [25 empty] | POP
|  | Prášková barva: Pozinkovaná ocel je ošetřena práškovou vypalovací barvou. | [25 empty] | POP
|  | Základové k-ce a kotvení: Výkopové a základové práce součástí dodávky prvků dle pokynů výrobce | [25 empty] | POP
|  | "3" : 1 |  | 1 | [23 empty] | VV | 0
23 | 38-1-004.RXX | D+M dopravní prostředek POLICIE | soub | 1 |  | 0 |  | 0 |  | 0 | 21 | 0 | 0 | 0 | 0 | 0 |  | Vlastní | Indiv | 0 | 0 |  | Práce | Běžná |  |  |  | POL1_
|  | Kompletní provedení a dodávka dle PD a TZ.. | [25 empty] | POP
POP
|  | Vybavení: 1x volant, 1x lavice, 1x lanový tunel, edukační prvky, bočnice | [25 empty] | POP
|  | Rozměry prvku (d x š x v): 110 x 250 x 110 cm | [25 empty] | POP
|  | Dopadová plocha (d x š): 410 x 550 cm | [25 empty] | POP
|  | Dopadová plocha (m2): 22,55 m2 | [25 empty] | POP
|  | Výška volného pádu: 30 cm | [25 empty] | POP
POP
POP
|  | Materiál výrobků: | [25 empty] | POP
|  | Nerezový spojovací materiál: spojovací prvky - šrouby, matice, podložky z nerezové oceli. | [25 empty] | POP
|  | HPL desky: HPL materiál odolný proti UV záření, netoxický, recyklovatelný, nerozbitný a chemicky odolný. | [25 empty] | POP |  | HPL desky: HPL materiál odolný proti UV záření, netoxický, recyklovatelný, nerozbitný a chemicky odolný.
|  | Pozinkovaná ocel: Pozinkované ocelové prvky. | [25 empty] | POP
|  | Prášková barva: Pozinkovaná ocel je ošetřena práškovou vypalovací barvou. | [25 empty] | POP
|  | Základové k-ce a kotvení: Výkopové a základové práce součástí dodávky prvků dle pokynů výrobce | [25 empty] | POP
|  | "4" : 1 |  | 1 | [23 empty] | VV | 0
24 | 38-1-005.RXX | D+M dopravní prostředek ZMRZLINÁŘSKÉ AUTO | soub | 1 |  | 0 |  | 0 |  | 0 | 21 | 0 | 0 | 0 | 0 | 0 |  | Vlastní | Indiv | 0 | 0 |  | Práce | Běžná |  |  |  | POL1_
|  | Kompletní provedení a dodávka dle PD a TZ.. | [25 empty] | POP
POP
|  | Vybavení: 1x volant, 2x lavice, edukační prvky, bočnice | [25 empty] | POP
|  | Rozměry prvku (d x š x v): 120 x 220 x 130 cm | [25 empty] | POP
|  | Dopadová plocha (d x š): 320 x 520 cm | [25 empty] | POP
|  | Dopadová plocha (m2): 16,64 m2 | [25 empty] | POP
|  | Výška volného pádu: 50 cm | [25 empty] | POP
POP
|  | Materiál výrobků: | [25 empty] | POP
|  | Nerezový spojovací materiál: spojovací prvky - šrouby, matice, podložky z nerezové oceli. | [25 empty] | POP
|  | HPL desky: HPL materiál odolný proti UV záření, netoxický, recyklovatelný, nerozbitný a chemicky odolný. | [25 empty] | POP |  | HPL desky: HPL materiál odolný proti UV záření, netoxický, recyklovatelný, nerozbitný a chemicky odolný.
|  | Pozinkovaná ocel: Pozinkované ocelové prvky. | [25 empty] | POP
|  | Prášková barva: Pozinkovaná ocel je ošetřena práškovou vypalovací barvou. | [25 empty] | POP
|  | Základové k-ce a kotvení: Výkopové a základové práce součástí dodávky prvků dle pokynů výrobce | [25 empty] | POP
|  | "5" : 1 |  | 1 | [23 empty] | VV | 0
25 | 38-1-006.RXX | D+M herní prvek KOMBINOVANÁ SESTAVA | soub | 1 |  | 0 |  | 0 |  | 0 | 21 | 0 | 0 | 0 | 0 | 0 |  | Vlastní | Indiv | 0 | 0 |  | Práce | Běžná |  |  |  | POL1_
|  | Kompletní provedení a dodávka dle PD a TZ.. | [25 empty] | POP
POP
|  | Vybavení: 2x skluzavka, 1x kolmý lanový výlez, 1x šikmý most, edukační prvky, bočnice | [25 empty] | POP
|  | Rozměry prvku (d x š x v): 428 x 224 x 169 cm | [25 empty] | POP
|  | Dopadová plocha (d x š): 778 x 574 cm | [25 empty] | POP
|  | Dopadová plocha (m2): 31 m2 | [25 empty] | POP
|  | Výška volného pádu: 90 cm | [25 empty] | POP
POP
|  | Materiál výrobků: | [25 empty] | POP
|  | Nerezový spojovací materiál: spojovací prvky - šrouby, matice, podložky z nerezové oceli. | [25 empty] | POP
|  | HPL desky: HPL materiál odolný proti UV záření, netoxický, recyklovatelný, nerozbitný a chemicky odolný. | [25 empty] | POP |  | HPL desky: HPL materiál odolný proti UV záření, netoxický, recyklovatelný, nerozbitný a chemicky odolný.
|  | Pozinkovaná ocel: Pozinkované ocelové prvky. | [25 empty] | POP
|  | Prášková barva: Pozinkovaná ocel je ošetřena práškovou vypalovací barvou. | [25 empty] | POP
|  | Základové k-ce a kotvení: Výkopové a základové práce součástí dodávky prvků dle pokynů výrobce | [25 empty] | POP
|  | "6" : 1 |  | 1 | [23 empty] | VV | 0
26 | 38-1-007.RXX | D+M herní prvek JÍDELNÍ SET | soub | 2 |  | 0 |  | 0 |  | 0 | 21 | 0 | 0 | 0 | 0 | 0 |  | Vlastní | Indiv | 0 | 0 |  | Práce | Běžná |  |  |  | POL1_
|  | Kompletní provedení a dodávka dle PD a TZ.. | [25 empty] | POP
POP
|  | Vybavení: 2x lavice, 1x stůl | [25 empty] | POP
|  | Rozměry prvku (d x š x v): 115 x 100 x 55 cm | [25 empty] | POP
|  | Dopadová plocha (d x š): 415 x 400 cm | [25 empty] | POP
|  | Dopadová plocha (m2): 15 m2 | [25 empty] | POP
|  | Výška volného pádu: 55 cm | [25 empty] | POP
POP
POP
|  | Materiál výrobků: | [25 empty] | POP
|  | Nerezový spojovací materiál: spojovací prvky - šrouby, matice, podložky z nerezové oceli. | [25 empty] | POP
|  | HPL desky: HPL materiál odolný proti UV záření, netoxický, recyklovatelný, nerozbitný a chemicky odolný. | [25 empty] | POP |  | HPL desky: HPL materiál odolný proti UV záření, netoxický, recyklovatelný, nerozbitný a chemicky odolný.
|  | Pozinkovaná ocel: Pozinkované ocelové prvky. | [25 empty] | POP
|  | Prášková barva: Pozinkovaná ocel je ošetřena práškovou vypalovací barvou. | [25 empty] | POP
|  | Základové k-ce a kotvení: Výkopové a základové práce součástí dodávky prvků dle pokynů výrobce | [25 empty] | POP
POP
|  | Dovybavení podia zahradní pergoly. | [25 empty] | POP
|  | 7 : 2 |  | 2 | [23 empty] | VV | 0
27 | 38-1-008.RXX | D+M herní prvek EDUKAČNÍ TABULE závod s autem | soub | 1 |  | 0 |  | 0 |  | 0 | 21 | 0 | 0 | 0 | 0 | 0 |  | Vlastní | Indiv | 0 | 0 |  | Práce | Běžná |  |  |  | POL1_
|  | Kompletní provedení a dodávka dle PD a TZ.. | [25 empty] | POP
POP
|  | Vybavení: 2x ocelový sloupek, 1x deska HDP | [25 empty] | POP
|  | Rozměry prvku (d x š x v): 13 x 90 x 125 cm | [25 empty] | POP
|  | Dopadová plocha (d x š): 313 x 390 cm | [25 empty] | POP
|  | Dopadová plocha (m2): 11 m2 | [25 empty] | POP
POP
|  | Materiál výrobků: | [25 empty] | POP
|  | Nerezový spojovací materiál: spojovací prvky - šrouby, matice, podložky z nerezové oceli. | [25 empty] | POP
|  | HPL desky: HPL materiál odolný proti UV záření, netoxický, recyklovatelný, nerozbitný a chemicky odolný. | [25 empty] | POP |  | HPL desky: HPL materiál odolný proti UV záření, netoxický, recyklovatelný, nerozbitný a chemicky odolný.
|  | Pozinkovaná ocel: Pozinkované ocelové prvky. | [25 empty] | POP
|  | Prášková barva: Pozinkovaná ocel je ošetřena práškovou vypalovací barvou. | [25 empty] | POP
|  | Základové k-ce a kotvení: Výkopové a základové práce součástí dodávky prvků dle pokynů výrobce | [25 empty] | POP
POP
|  | Položka zahrnuje částečné rozebrání chodníku z bet. dlaždic pro základové patky. | [25 empty] | POP
POP
|  | Dovybavení podia zahradní pergoly. | [25 empty] | POP
|  | "8" : 1 |  | 1 | [23 empty] | VV | 0
28 | 38-1-009.RXX | D+M herní prvek EDUKAČNÍ TABULE banka | soub | 1 |  | 0 |  | 0 |  | 0 | 21 | 0 | 0 | 0 | 0 | 0 |  | Vlastní | Indiv | 0 | 0 |  | Práce | Běžná |  |  |  | POL1_
|  | Kompletní provedení a dodávka dle PD a TZ.. | [25 empty] | POP
POP
|  | Vybavení: 2x ocelový sloupek, 1x deska HDPE | [25 empty] | POP
|  | Rozměry prvku (d x š x v): 20 x 90 x 125 cm | [25 empty] | POP
|  | Dopadová plocha (d x š): 320 x 390 cm | [25 empty] | POP
|  | Dopadová plocha (m2): 11 m2 | [25 empty] | POP
POP
|  | Materiál výrobků: | [25 empty] | POP
|  | Nerezový spojovací materiál: spojovací prvky - šrouby, matice, podložky z nerezové oceli. | [25 empty] | POP
|  | HPL desky: HPL materiál odolný proti UV záření, netoxický, recyklovatelný, nerozbitný a chemicky odolný. | [25 empty] | POP |  | HPL desky: HPL materiál odolný proti UV záření, netoxický, recyklovatelný, nerozbitný a chemicky odolný.
|  | Pozinkovaná ocel: Pozinkované ocelové prvky. | [25 empty] | POP
|  | Prášková barva: Pozinkovaná ocel je ošetřena práškovou vypalovací barvou. | [25 empty] | POP
|  | Základové k-ce a kotvení: Výkopové a základové práce součástí dodávky prvků dle pokynů výrobce | [25 empty] | POP
POP
|  | Položka zahrnuje částečné rozebrání chodníku z bet. dlaždic pro základové patky. | [25 empty] | POP
POP
|  | Dovybavení podia zahradní pergoly. | [25 empty] | POP
|  | "9" : 1 |  | 1 | [23 empty] | VV | 0
29 | 38-1-020.RXX | D+M Dopadová plocha prorůstající koberec bez voštinové podložky | m2 | 140.9 |  | 0 |  | 0 |  | 0 | 21 | 0 | 0 | 0 | 0 | 0 |  | Vlastní | Indiv | 0 | 0 |  | Práce | Běžná |  |  |  | POL1_
|  | Kompletní provedení a dodávka dle PD a TZ.. | [25 empty] | POP
POP
|  | Jedná se o voštinový umělý trávník, který umožňuje prorůstání travního drnu a to v poměru tráva přírodní 25% tráva umělá 75% . | [25 empty] | POP |  | Jedná se o voštinový umělý trávník, který umožňuje prorůstání travního drnu a to v poměru tráva přírodní 25% tráva umělá 75% .
|  | • Srovnaný zhutněny rostlý terén | [25 empty] | POP
|  | • Pádová rohož z PE pěny dle výšky pádu prosypaná travním substrátem tl .30 mm | [25 empty] | POP |  | • Pádová rohož z PE pěny dle výšky pádu prosypaná travním substrátem tl .30 mm
|  | • Hybrydní tráva,25%Přírodní a 75% umělá tráva. Velikost prorůstajícího otvoru 15x36mm, tl.18 mm | [25 empty] | POP |  | • Hybrydní tráva,25%Přírodní a 75% umělá tráva. Velikost prorůstajícího otvoru 15x36mm, tl.18 mm
POP
|  | Cena zahrnuje zemní práce. | [25 empty] | POP
30 | 38-1-021.RXX | D+M Dopadová plocha prorůstající koberec s voštinovou podložkou | m2 | 22.55 |  | 0 |  | 0 |  | 0 | 21 | 0 | 0 | 0 | 0 | 0 |  | Vlastní | Indiv | 0 | 0 |  | Práce | Běžná |  |  |  | POL1_
|  | Kompletní provedení a dodávka dle PD a TZ.. | [25 empty] | POP
POP
|  | Jedná se o voštinový umělý trávník, který umožňuje prorůstání travního drnu a to v poměru tráva přírodní 25% tráva umělá 75% . Pro nutnost tlumení pádu se instaluje molitanová voštinová podložka. | [25 empty] | POP |  | Jedná se o voštinový umělý trávník, který umožňuje prorůstání travního drnu a to v poměru tráva přírodní 25% tráva umělá 75% . Pro nutnost tlumení pádu se instaluje molitanová voštinová podložka.
|  | • Srovnaný zhutněny rostlý terén | [25 empty] | POP
|  | • Pádová rohož z PE pěny dle výšky pádu prosypaná travním substrátem tl .30 mm | [25 empty] | POP |  | • Pádová rohož z PE pěny dle výšky pádu prosypaná travním substrátem tl .30 mm
|  | • Hybrydní tráva,25%Přírodní a 75% umělá tráva. Velikost prorůstajícího otvoru 15x36mm, tl.18 mm | [25 empty] | POP |  | • Hybrydní tráva,25%Přírodní a 75% umělá tráva. Velikost prorůstajícího otvoru 15x36mm, tl.18 mm
POP
POP
|  | Cena zahrnuje zemní práce. | [25 empty] | POP
Díl: | 5 | Komunikace |  |  |  | 0 |  | 0 |  | 0 |  | 0 |  | 0 |  | 0 |  |  |  |  | 0 | [6 empty] | DIL
31 | 5-001.RXX | Úprava chodníku - dopravní hřiště | m | 491 |  | 0 |  | 0 |  | 0 | 21 | 0 | 0 | 0 | 0 | 0 |  | Vlastní | Indiv | 0 | 0 |  | Práce | Běžná |  |  |  | POL1_
|  | Odstranění přerostlého trávníku podél obrubníků v páse 0,3 m (zamezení zarůstání obrub). | [25 empty] | POP
Díl: | 96 | Bourání konstrukcí |  |  |  | 0 |  | 0 |  | 0 |  | 0 |  | 0 |  | 0 |  |  |  |  | 15.24 | [6 empty] | DIL
32 | 96-001.RXX | Kompletní demontáž lanového mostu vč. odvozu a likvidace na skládce | kus | 1 |  | 0 |  | 0 |  | 0 | 21 | 0 | 0 | 0 | 0 | 0 |  | Vlastní | Indiv | 0 | 0 |  | Práce | Běžná |  |  |  | POL1_
|  | Položka zahrnuje případné zemní práce a bourání základů. | [25 empty] | POP
|  | "9" : 1 |  | 1 | [23 empty] | VV | 0
33 | 96-002.RXX | Kompletní demontáž prohazovadla kanonýrek vč. odvozu a likvidace na skládce | kus | 1 |  | 0 |  | 0 |  | 0 | 21 | 0 | 0 | 0 | 0 | 0 |  | Vlastní | Indiv | 0 | 0 |  | Práce | Běžná |  |  |  | POL1_
|  | Položka zahrnuje případné zemní práce a bourání základů. | [25 empty] | POP
|  | "10" : 1 |  | 1 | [23 empty] | VV | 0
34 | 96-003.RXX | Kompletní odstranění naučné stezky (konstrukce, kamínek, kůra, pryž, hlína aj.) vč. odvozu a likvidace na skládce | m2 | 39.1 |  | 0 |  | 0 |  | 0 | 21 | 0 | 0 | 0 | 0 | 0 |  | Vlastní | RTS 25/ II | 0.38 | 14.86 |  | Práce | Běžná |  |  |  | POL1_
|  | 1*39,1 |  | 39.1 | [23 empty] | VV | 0
35 | 96-004.RXX | Kompletní odstranění domečku s verandou 21 m2 vč. odvozu a likvidace na skládce | soub | 1 |  | 0 |  | 0 |  | 0 | 21 | 0 | 0 | 0 | 0 | 0 |  | Vlastní | Indiv | 0.38 | 0.38 |  | Práce | Běžná |  |  |  | POL1_
|  | Položka zahrnuje případné zemní práce a bourání základů. | [25 empty] | POP
Díl: | 99 | Staveništní přesun hmot |  |  |  | 0 |  | 0 |  | 0 |  | 0 |  | 0 |  | 0 |  |  |  |  | 52.88 | [6 empty] | DIL
36 | 998231311R00 | Přesun hmot | t | 27.4686 |  | 0 |  | 0 |  | 0 | 21 | 0 | 0 | 0 | 0 | 0 |  | RTS 25/ II | RTS 25/ II | 1.925 | 52.88 |  | Přesun hmot | Běžná |  |  |  | POL7_
Díl: | D96 | Přesuny suti a vybouraných hmot |  |  |  | 0 |  | 0 |  | 0 |  | 0 |  | 0 |  | 0 |  |  |  |  | 55.66 | [6 empty] | DIL
37 | 979999973R00 | Poplatek za uložení, zemina a kamení, (skup.170504) (A kvalita) | t | 12.144 |  | 0 |  | 0 |  | 0 | 21 | 0 | 0 | 0 | 0 | 0 |  | RTS 25/ II | RTS 25/ II | 0 | 0 |  | Práce | Běžná |  |  |  | POL1_
|  | Odkaz na dem. hmot. položky pořadí 2 : 12,14400 |  | 12.144 | [23 empty] | VV | 7
38 | 979999981R00 | Poplatek za recyklaci betonu kusovost do 1600 cm2, čistý (skup.170101) | t | 9.0142 |  | 0 |  | 0 |  | 0 | 21 | 0 | 0 | 0 | 0 | 0 |  | RTS 25/ II | RTS 25/ II | 0 | 0 |  | Práce | Běžná |  |  |  | POL1_
|  | Odkaz na dem. hmot. položky pořadí 1 : 2,53920 |  | 2.5392 | [23 empty] | VV | 7
|  | Odkaz na dem. hmot. položky pořadí 3 : 6,47500 |  | 6.475 | [23 empty] | VV | 7
39 | 979087212R00 | Nakládání suti na dopravní prostředky - komunikace | t | 21.1582 |  | 0 |  | 0 |  | 0 | 21 | 0 | 0 | 0 | 0 | 0 |  | RTS 25/ II | RTS 25/ II | 0.099 | 2.09 |  | Přesun suti | Běžná |  |  |  | POL8_
40 | 979081111R00 | Odvoz suti a vybour. hmot na skládku do 1 km | t | 21.1582 |  | 0 |  | 0 |  | 0 | 21 | 0 | 0 | 0 | 0 | 0 |  | RTS 25/ II | RTS 25/ II | 0.49 | 10.37 |  | Přesun suti | Běžná |  |  |  | POL8_
41 | 979081121R00 | Příplatek k odvozu za každý další 1 km | t | 402.0058 |  | 0 |  | 0 |  | 0 | 21 | 0 | 0 | 0 | 0 | 0 |  | RTS 25/ II | RTS 25/ II | 0 | 0 |  | Přesun suti | Běžná |  |  |  | POL8_
42 | 979082111R00 | Vnitrostaveništní doprava suti do 10 m | t | 21.1582 |  | 0 |  | 0 |  | 0 | 21 | 0 | 0 | 0 | 0 | 0 |  | RTS 25/ II | RTS 25/ II | 0.942 | 19.93 |  | Přesun suti | Běžná |  |  |  | POL8_
43 | 979082121R00 | Příplatek k vnitrost. dopravě suti za dalších 5 m | t | 211.582 |  | 0 |  | 0 |  | 0 | 21 | 0 | 0 | 0 | 0 | 0 |  | RTS 25/ II | RTS 25/ II | 0.11 | 23.27 |  | Přesun suti | Běžná |  |  |  | POL8_
Díl: | VN | Vedlejší náklady |  |  |  | 0 |  | 0 |  | 0 |  | 0 |  | 0 |  | 0 |  |  |  |  | 0 | [6 empty] | DIL
44 | 005121 R | Zařízení staveniště | Soubor | 1 |  | 0 |  | 0 |  | 0 | 21 | 0 | 0 | 0 | 0 | 0 |  | RTS 25/ II | Indiv | 0 | 0 |  | VRN | Běžná |  |  |  | POL99_2
|  | Veškeré náklady spojené s vybudováním, provozem a odstraněním zařízení staveniště. | [25 empty] | POP
POP
|  | Zabezpečení proti vniknutí nepovolaných osob. | [25 empty] | POP
POP
|  | Udržování pořádku na stavbě v průběhu výstavby. | [25 empty] | POP
45 | 005124010R | Koordinační a kompletační činnost | Soubor | 1 |  | 0 |  | 0 |  | 0 | 21 | 0 | 0 | 0 | 0 | 0 |  | RTS 25/ II | Indiv | 0 | 0 |  | VRN | Běžná |  |  |  | POL99_2
|  | Koordinace stavebních a technologických dodávek stavby. | [25 empty] | POP
POP
|  | Kompletační činnost (geodetické zaměření, vytýčení inženýrských sítí, zabezpečení staveniště, dodržování BOZP, vzorkování, fotodokumentace, revize a zkoušky, dokumentace skutečného provedení, příprava podkladů pro kolaudaci aj...) | [25 empty] | POP |  | Kompletační činnost (geodetické zaměření, vytýčení inženýrských sítí, zabezpečení staveniště, dodržování BOZP, vzorkování, fotodokumentace, revize a zkoušky, dokumentace skutečného provedení, příprava podkladů pro kolaudaci aj...)
46 | VN001 | Ochrana stromů po dobu výstavby (dřevěné bednění) | soub | 1 |  | 0 |  | 0 |  | 0 | 21 | 0 | 0 | 0 | 0 | 0 |  | Vlastní | Indiv | 0 | 0 |  | VRN | Běžná |  |  |  | POL99_8
[26 empty] | 12 | 21 | DPH
| Celkem |  |  |  |  | 0 | [19 empty] | 0 | 0 | SUM
Poznámky uchazeče k zadání
POPUZIV
END
Note on S6: Jedná se o informaci, zda se jedná o položku, která je do rozpočtu zadána z cenové soustavy RTS, nebo vlastní.
Note on T6: Jedná se o název CÚ, která je zadána u položky rozpočtu