## List1
Oprava volného bytu č. 3, Vaňkova 48 | [7 empty] | 2352
|  |  | VZ č. 221/2025 |  |  |  |  | 2025
3.11.2025 13:06:43
Odběratel: |  |  | Příjemce: |  |  |  |  | 46
Statutární město Ostrava |  |  | Městský obvod Ostrava Jih
Prokešovo náměstí 1803/8 |  |  | Horní 791/3
729 30 Ostrava-Moravská Ostrava |  |  | 700 30 Ostrava Hrabůvka
Zhotovitel:
Sídlo
IČ zhotovitele
Předmět zakázky:
Část obce |  |  | Ostrava-Bělský Les
Ulice, č. pop./č. or. |  |  | Vaňkova 1011/48
Číslo bytu |  |  | 3 (bezbariérový byt)
Velikost bytu |  |  | 1+2
Technik |  |  | Jarmila Špatná
jarmila.spatna@ovajih.cz
599430391
poř. č. | kód položky | popis | MJ | Množství | J. cena (CZK) | Cena celkem (CZK) | Upřesnění
1 | 1.7 | výchozí revize elektroinstalace a elektrických spotřebičů bytu, vystavení revizní zprávy (2x) | 1+2 | 1 |  | 0 |  | 7
2 | 1.11 | elektro revize odběrného místa pro připojení elektroměru, vystavení revizní zprávy (2x) | ks | 1 |  | 0 |  | 11
3 | 2.8 | generální oprava třífázové elektroinstalace bytu s rozvody pod omítku, vč. el. příslušenství (např. domovní zvonek, ventilátory odsávání, infrazářič, osvětlení pod kuchyňskou linkou, aj.) | 1+2 | 1 |  | 0 | vč. umístění ovládání digestoře v kuchyni z vozíku (zásuvky a vypínače např. typ "TANGO"), osvětlení pod KL - LED pásek v liště (pod horními skříňkami) | 27
4 | 3.22 | výměna baterie dřezové stojánkové pákové | ks | 1 |  | 0 | záruka min. 5 let, z dřezové desky - s delším výtokovým ramenem a ovládáním pro ZTP! | 63
5 | 3.33 | výměna dřezu nerez včetně příslušenství | ks | 1 |  | 0 | s odkapávačem a otvorem pro pro dřezovou stojánkovou baterii, min. tl. plechu 0,8 mm. vč. příslušenství | 74
6 | 3.56 | výměna vnitřních dveří – plné 80 cm | ks | 1 |  | 0 | do LO (levé) - povrchová úprava CPL laminát (dle výběru objednatele) - otvíravé do předsíně vč. chrom. madla o délce cca 10-15 cm (montáž z vnitřní strany na dovření dveří z vozíku) | 97
7 | 3.60 | výměna vnitřních dveří – prosklené 2/3 sklo 80 cm | ks | 1 |  | 0 | do OP (pravé) - povrchová úprava CPL laminát (dle výběru objednatele) - otvíravé do obývacího pokoje vč. chrom. madla o délce cca 10-15 cm (montáž z vnitřní strany na dovření dveří z vozíku) | 101
8 | 3.70 | výměna dveřního prahu – délka 90 cm | ks | 1 |  | 0 | o délce cca 97 cm a šířce cca 20 cm - dubový - lakovaný - nájezdový na balkón z OP | 111
9 | 3.79 | výměna přechodových lišt – délka 80 cm | ks | 3 |  | 0 | do OP, LO a KOU - hliníkové - barevně sladit k novému PVC (a dlažbě v koupelně) | 120
10 | 3.82 | výměna dveřního kování | ks | 2 |  | 0 | OP, LO - rozetové - masivní kov | 123
11 | 3.83 | výměna zámku u dveří | ks | 2 |  | 0 | OP, LO - kov | 124
12 | 3.86 | výměna zárubně ocelové pro dveře – šířky 80 cm | ks | 3 |  | 0 | OP, LO a KOU | 127
13 | 3.106 | výměna parapetní desky dřevěné nebo plastové šířky do 30 cm a délky nad 1 m | ks | 1 |  | 0 | v KU - o délce cca 1,8 m a šířce dle ostění okna (aby bylo možno otvírat nájemcem umístěnou ledničku vedle okna) | 147
14 | 3.116 | výměna dřezové desky atypický rozměr, vč. ukončovacích lišt - viz poznámka | ks | 1 |  | 0 | tl. 38 mm - do tvaru "L" o rozměrech cca 280x105 cm (s otvorem pro vestavnou varnou desku a dřez s odkapávačem), vč. výměny 3 ks konzol podpírajících stávající dřezovou desku - nerez provedení (odsouhlasit objednatelem), ukončovací lišta v hliníkovém provedení po celém obvodu desky - tj. cca 60+280+105+60 cm (dekor desky odsouhlasit objednatelem) | 302
15 | 3.119 | demontáž a zpětná montáž kuchyňské linky | soubor | 1 |  | 0 | pro možnost výměny obkladu a provedení nových štukových omítek | 311
16 | 3.120 | oprava kuchyňské linky, viz poznámka | soubor | 1 |  | 0 | jedná se o úpravu stávající KL - zrušení jednoho horního dílu a police (nad původní malou ledničkou) a posunutí spižního dílu KL k dílu s vestavnou troubou vč. jeho úpravy dle potřeby (např. dodělání otvorů pro přístup k zásuvce pro lednici) a v souvislosti s výměnou elektrické vestavné trouby (viz foto stávající KL v příloze - provedení úprav bude konzultováno se zadavatelem) vč. doplnění transparentních lišt ke 3 krycím lištám spodních dílů KL (o délce cca 3 x 60 cm). | 312
17 | 3.121 | výměna vestavné el. trouby | ks | 1 |  | 0 | s ventilátorem, energetická třída min. A, vč. 2 ks pečících plechů | 313
18 | 3.123 | demontáž a zpětná montáž zařizovacích předmětů, viz poznámka | soubor | 1 |  | 0 | stávající elektrické varné desky (do nové dřezové desky) a digestoře s odtahem (vč. krytí odtahu) | 315
19 | 3.188 | dodání a montáž tyče ke sprchovému závěsu viz poznámka | ks | 1 |  | 0 | rohové o rozměru cca 0,9x0,9m (vč. jejího ukotvení v rohu ke stropu) | 474
20 | 4.1 | stržení původního PVC | m2 | 56.5 |  | 0 | PŘ - 15,5 m2, KU - 8 m2, OP - 18 m2, LO - 15 m2 | 148
21 | 4.2 | úprava podkladu – nivelace vč. penetrace | m2 | 56.5 |  | 0 | do tl. 20 mm | 149
22 | 4.4 | položení PVC – vyšší zátěž, celoplošně podlepit | m2 | 56.5 |  | 0 | vysoká zátěž pro vozíčkáře - PŘ - 15,5 m2, KU - 8 m2, OP - 18 m2, LO - 15 m2 - dekor plovoucí dřevěné podlahy (dekor odsouhlasit objednatelem) | 151
23 | 4.6 | montáž obvodové soklové plastové lišty včetně doplňků | bm | 64 |  | 0 | v celém bytě - barevně sladit k dekoru nového PVC | 153
24 | 5.1 | provedení štukových omítek, vč. vyrovnání podkladu, 2x penetrace, použití lepidla, perlinky s doplňky, rohovníků, okolo špalet oken a dveří | m2 | 217.5 |  | 0 | v celém bytě (stěny i stropy) | 162
25 | 5.2 | lokální opravy prasklin, prasklin panelových spojů | m2 | 7 |  | 0 | KU - 1 m2 (strop), OP - 2,5 m2 (2x strop), LO - 2,5 m2 (2x strop + puklina), KOU - 1 m2 (strop) | 163
26 | 5.3 | stržení tapet | m2 | 162 |  | 0 | v celém bytě (stěny) | 164
27 | 5.4 | škrábání stěn,stropů | m2 | 217.5 |  | 0 | v celém bytě (stěny i stropy) | 165
28 | 5.6 | malba dvojnásobná bílá | m2 | 217.5 |  | 0 | v celém bytě - otěruvzdorná | 167
29 | 5.17 | silikonování spár, viz poznámka | bm | 27 |  | 0 | (vč. vyplnění - přetmelení) po celém obvodu venkovních špalet oken a parapetů v KU, LO, OP vč. balk. dveří a bočních hran venkovních parapetů u všech oken v bytě | 416
30 | 6.8 | vybourání keramického obkladu | m2 | 7 |  | 0 | v KU | 176
31 | 6.9 | provedení keramického obkladu včetně úpravy podkladu vč. úpravy podkladu před hydroizolací | m2 | 7 |  | 0 | v KU (ve stávajícím rozsahu - až po podlahu) - dekor odsouhlasí objednatel | 177
32 | 6.39 | výměna revizních dvířek IŠ | ks | 1 |  | 0 | o rozměru cca 0,7 x 0,9 m - dvoukřídlé vč. rámu z lamina o tl. min. 18 mm, ABS hrany, 2x úchytka (dekor odsouhlasí objednatel) | 471
33 | 6.45 | Dodávka a montáž nerezové spádové lišty pro sprchový kout - viz poznámka | m | 1 |  | 0 | o délce cca 1 mb | 504
34 | 7.11 | nátěr radiátorů | ks | 5 |  | 0 | v celém bytě 4x deskové a 1x článkový v KOU), bílý odstín - syntetika určená speciálně na radiátory (např. RADBAL S 2119) | 204
35 | 7.12 | nátěr rozvodů ÚT | soubor | 1 |  | 0 | v celém bytě - bílý odstín - syntetika určená speciálně na radiátory (např. RADBAL S 2119) | 205
36 | 7.16 | nátěr zárubní – šířka 80 cm | ks | 2 |  | 0 | OP, LO - bílá barva - syntetika | 209
37 | 7.20 | nátěr zábradlí | m2 | 4.5 |  | 0 | na lodžii vč. odstranění původního nátěru (obroušení, odmaštění) - stávající odstín - syntetika | 213
38 | 8.12 | napouštění topného systému, viz poznámka | soubor | 1 |  | 0 | v souvislosti s demontáží ÚT v koupelně | 225
39 | 8.22 | odvzdušnění topného systému, viz poznámka | soubor | 1 |  | 0 | v souvislosti se zpětnou montáží ÚT v koupelně | 235
40 | 8.25 | demontáž a zpětná montáž radiátoru | ks | 1 |  | 0 | KOU - článkový - v souvislosti s výměnou obkladu | 349
41 | 8.36 | oprava deskového radiátoru, viz poznámka | ks | 2 |  | 0 | v OP a LO - překotvení a upevnění uvolněných deskových radiátorů z konzol ze zdi (popř. výměna konzol dle potřeby a souvisejících prací) | 434
42 | 9.1 | opravy a seřízení plastových oken, viz poznámka | ks | 4 |  | 0 | v celém bytě | 237
43 | 9.24 | demontáž bytových doplňků, viz poznámka | soubor | 1 |  | 0 | 3 ks desek nad okny v KU, OP a LO, 7 ks krycích plechů rohů v PŘ a mezi KU a OP (vč. zednického zapravení po demontáži a jejich likvidace) a demontáže skříně v předsíní (vč. její likvidace) | 303
44 | 9.38 | dodání dorazů dveří viz poznámka | soubor | 1 |  | 0 | na stěnu, celý byt | 517
45 | 11.32 | celkový úklid po opravách | 1+2 | 1 |  | 0 | vč. umytí oken | 308
46 | 12.1 | oprava bytu dle projektové dokumentace a přiloženého výkazu výměr | soubor | 1 |  | 0 | dle přiložené vzorové PD "Oprava koupelny bezbariérového bytu...." | 385
Investiční výdaje | [5 empty] | 0
Neinvestiční výdaje | [5 empty] | 0
Cena celkem bez DPH | [5 empty] | 0
Vyplňte jen modře označené sloupce. Kalkulaci odešlete zpět v tabulkovém formátu (např. XLSx).
V opačném případě nebude nabídka akceptována.
Poznámky
1 | Veškeré práce budou provedeny v souladu se zadávacími a Všeobecnými obchodními podmínkami
2 | Položka 1.19 "odstranění závad zjištěných při elektro revizi nebo kontrole el. spotřebičů" bude do celkové ceny díla započtena pevnou max. limitní cenou 15 000 Kč.
3 | Položka 2.25 "oprava rozvodu elektroinstalace" bude do celkové ceny díla započtena pevnou max. limitní cenou 15 000 Kč.
4 | Hodinovou sazbu, která se vztahuje k položce 1.19 za "odstranění závad zjištěných při elektrorevizi nebo kontrole el. spotřebičů" a k položce 2.25 za "opravu rozvodu elektroinstalace", uveďte v max. sazbě 300 Kč bez DPH, a to v řádku nad touto tabulkou "Poznámky".
5 | Dodatečné práce: pokud se během prací vyskytne závada nebo nutná dodatečná práce, neprodleně a s dodatečným předstihem před termínem předání díla, toto oznamte příslušnému technikovi volných bytů a to písemnou formou s označením zakázky, ulice, č. pop., č. or., č. bytu a předmět dodatečné práce. Doplňte předmět i o Vámi nabízenou cenu za provedení (konečnou cenu bez DPH, tedy cenu materiálu včetně práce), písemně na e-mail technika. Po případném schválení dodatečných prací bude možné dodatečné práce provést.