## List1
Oprava obsazeného bytu č. 44, B. Četyny 2 | [7 empty] | 2351
|  |  | VZ č. 222/2025 |  |  |  |  | 2025
3.11.2025 13:31:20
Odběratel: |  |  | Příjemce: |  |  |  |  | 35
Statutární město Ostrava |  |  | Městský obvod Ostrava - Jih
Prokešovo náměstí 1803/8 |  |  | Horní 791/3
729 30 Ostrava - Moravská Ostrava |  |  | 700 30 Ostrava - Hrabůvka
Zhotovitel:
Sídlo
IČ zhotovitele
Předmět zakázky:
Část obce |  |  | Ostrava - Bělský Les
Ulice, č. pop./č. or. |  |  | B. Četyny 2/930
Číslo bytu |  |  | 44
Velikost bytu |  |  | 1+3
Technik |  |  | Jarmila Špatná
jarmila.spatna@ovajih.cz
599430391
poř. č. | kód položky | popis | MJ | Množství | J. cena (CZK) | Cena celkem (CZK) | Upřesnění
1 | 1.15 | revize elektroinstalace a elektrických spotřebičů bytu | 1+3 | 1 |  | 0 | dílčí pro BJ, PŘ a KU (2x revizní zpráva) | 15
2 | 2.25 | oprava rozvodu elektroinstalace | soubor | 1 | 15000 | 15000 | položku naceňte dle tabulky níže "Poznámky" - výměna rozvodu elektroinstalace v PŘ a KU (rozvody v hliníku) s rozvody pod omítku vč náležitého zednického zapravení, atd. (zásuvky v rámečku a vypínače např. zn. "Tango") vč. LED pásku v hliníkové liště pod horními skříňkami po celé délce rohové KL. | 403
3 | 3.22 | výměna baterie dřezové stojánkové pákové | ks | 1 |  | 0 | záruka min. 5 let (ze dřezu) | 63
4 | 3.33 | výměna dřezu nerez včetně příslušenství | ks | 1 |  | 0 | s odkapávačem a otvorem pro dřezovou baterii a s excentrickým ovládáním zátky (tzv. "click-clack"), sifon s vývodem na odpad pro myčku | 74
5 | 3.34 | výměna pračkového ventilu | ks | 1 |  | 0 | v kuchyni pro myčku (stávající myčku nájemce) | 75
6 | 3.39 | výměna kuchyňské linky atypický rozměr, viz poznámka | ks | 1 |  | 0 | rohová o rozměrech cca 220x195 cm s úpravou pro vestavěné spotřebiče (Upozornění: Vestavěné spotřebiče, dřezová deska a dřez jsou v rozpočtu k nacenění zvlášť!!!), vč. skříňky nad digestoří (s panty s tlumením na ramínku), 2 prosklených dvířek s hliníkovým rámečkem a ve spodním díle volného místa pro stávající myčku nájemce (cca 60 cm), tl. lamina min. 18 mm, jednobarevný dekor, ve spodním díle 4 šuplíky s kolejničkami, ABS hrany tl. 2 mm, masivní tyčové úchytky, zavírače zásuvek a dvířek s měkkým dorazem, spodní skříňky osadit na nožkách s krycí lištou zakončenou transparentní lištou (dekor a členění KL odsouhlasit objednatelem!) Poznámka: Pravý bok korpusu horních skříněk v dekoru dvířek a spodních skříněk v dekoru dřezové desky!!! Dle umístění varné plochy doplnit krytí vedení odtahu digestoře. | 80
7 | 3.42 | výměna digestoře komínové s vnějším odtahem | ks | 1 |  | 0 | vestavná - výsuvná pod skříňku - černá vč. úpravy napojení do IŠ (dle umístění varné plochy v návrhu KL) | 83
8 | 3.49 | výměna spižní skříně včetně polic | ks | 1 |  | 0 | o rozměrech cca 265x60x60 cm, tl. lamina min. 18 mm, ABS hrany 2 mm, dvířka dělená (ve výšce spodních skříněk KL), zavírače s měkkým dorazem, masivní tyčové úchytky, na nožkách s krycí lištou zakončenou transparentní lištou - stejný dekor jako KL - odsouhlasit objednatelem. Poznámka: Pravý bok korpusu SS v dekoru dvířek!!! | 90
9 | 3.69 | výměna dveřního prahu – délka 80 cm | ks | 5 |  | 0 | 1 ks u vstupních dveří (dubový - lakovaný) a 4 ks přes stávající montované zárubně (dubové - lakované) | 110
10 | 3.89 | výměna zárubně ocelové pro vstupní vchodové dveře – šířky 80 cm, protipožární | ks | 1 |  | 0 |  | 130
11 | 3.118 | výměna větracích mřížek | ks | 2 |  | 0 | pro spižní skříň - plastové - uzavírací | 305
12 | 3.146 | výměna těsnění vstupních dveří | soubor | 1 |  | 0 |  | 363
13 | 3.200 | Dodání a montáž plynové varné desky, včetně příslušenství, povrch černé sklo, pojistka stop gas, elektronické zapalování, 4 varné zóny, otočné ovládání | ks | 1 |  | 0 |  | 497
14 | 3.201 | Dodání a montáž vestavné elektrické trouby s ventilátorem, energetická třída min. A | ks | 1 |  | 0 | černé provedení vč. 1 ks pečícího plechu | 498
15 | 3.207 | Výměna rohové dřezové desky, včetně desky mezi vrchním a spodním dílem kuchyňské linky (místo obkladu), atypický rozměr, vč. ukončovacích lišt - viz poznámka | ks | 1 |  | 0 | rohová o rozměru cca 220x195 cm (s úpravou pro vestavěné varnou plynovou desku), včetně desky mezi spodním a vrchním dílem místo obkladu, rohová, min. tl.38 mm, dodání a montáž ochranného skla za plynovou varnou desku, tl. 4-5 mm, rozměr cca 90x50cm (až po digestoř), barva transparentní nebo černá (odsouhlasí objednatel), vč. hliníkové hrany u ledničky a hliníkové ukončovací lišty u obkladu do tvaru "L" o celkové délce 415 cm (220+195 cm) - dekor dřezové desky odsouhlasit objednatelem | 511
16 | 3.216 | výměna vstupních vchodových protipožárních dveří 80 cm, tř. EI 30, DP3, dekor dřevo včetně kukátka, zámku, bezp. kování, bezp. cylindrická zámková vložka | soubor | 1 |  | 0 |  | 537
17 | 4.1 | stržení původního PVC | m2 | 21 |  | 0 | PŘ - 9,5 m2 a KU - 11,5 m2 (2 vrstvy) | 148
18 | 4.2 | úprava podkladu – nivelace vč. penetrace | m2 | 21 |  | 0 | do tl. 20 mm - PŘ - 9,5 m2, KU - 11,5 m2 | 149
19 | 4.4 | položení PVC – vyšší zátěž, celoplošně podlepit | m2 | 21 |  | 0 | PŘ - 9,5 m2, KU - 11,5 m2, dekor dřevěné plovoucí podlahy (dekor odsouhlasit objednatelem) | 151
20 | 4.6 | montáž obvodové soklové plastové lišty včetně doplňků | bm | 18.5 |  | 0 | PŘ, KU - barevně sladit k novému PVC | 153
21 | 5.1 | provedení štukových omítek, vč. vyrovnání podkladu, 2x penetrace, použití lepidla, perlinky s doplňky, rohovníků, okolo špalet oken a dveří | m2 | 70.5 |  | 0 | v PŘ - 26,5 m2 a KU - 44 m2 (stěny vč stropu) | 162
22 | 5.4 | škrábání stěn,stropů | m2 | 67 |  | 0 | PŘ - 26,5 m2 a KU - 40,5 m2 | 165
23 | 5.6 | malba dvojnásobná bílá | m2 | 70.5 |  | 0 | PŘ - 26,5 m2 a KU - 44 m2 (otěruvzdorná) | 167
24 | 5.17 | silikonování spár, viz poznámka | bm | 2.5 |  | 0 | v KU - ve styku oken (v celém bytě) s parapetem | 416
25 | 6.8 | vybourání keramického obkladu | m2 | 3.5 |  | 0 | v KU vč. úpravy podkladu před provedením štukových omítek | 176
26 | 6.14 | vybourání dlažby | m2 | 2.5 |  | 0 | v KOU 1,5 m2, WC - 1 m2 | 182
27 | 7.11 | nátěr radiátorů | ks | 1 |  | 0 | v KU - článkový - bílý odstín - syntetika určená speciálně na radiátory (např. RADBAL S 2119) | 204
28 | 7.12 | nátěr rozvodů ÚT | soubor | 1 |  | 0 | jen v KU - bílý odstín - syntetika určená speciálně na radiátory (např. RADBAL S 2119) - pozor na zajištění volného pohybu stoupacího vedení přes průchodky stropem a podlahou (vč. přesilikonování) | 205
29 | 7.16 | nátěr zárubní – šířka 80 cm | ks | 1 |  | 0 | vstupní dveře - hnědý odstín - syntetika | 209
30 | 8.24 | kontrola a případná oprava (výměna) odpadů | soubor | 1 |  | 0 | v KU v souvislosti s výměnou KL | 329
31 | 8.45 | oprava rozvodů vody viz poznámka | soubor | 1 |  | 0 | v KU v souvislosti s výměnou KL(vč. výměny) | 516
32 | 9.24 | demontáž bytových doplňků, viz poznámka | soubor | 1 |  | 0 | v KU - 1x deska nad oknem | 303
33 | 9.34 | výměna bytového jádra T 06 BTS, VPOS, G57, dle přiložené PD a rozpočtu | soubor | 1 |  | 0 | VPOS (1+3) | 469
34 | 9.38 | dodání dorazů dveří viz poznámka | soubor | 1 |  | 0 | jen 1 ks ke vstupním dveřím do bytu, na stěnu | 517
35 | 11.33 | celkový úklid po opravách | 1+3 | 1 |  | 0 | pouze opravami dotčených prostor - v PŘ a KU | 309
Investiční výdaje | [5 empty] | 0
Neinvestiční výdaje | [5 empty] | 15000
Cena celkem bez DPH | [5 empty] | 15000
Vyplňte jen modře označené sloupce. Kalkulaci odešlete zpět v tabulkovém formátu (např. XLSx).
V opačném případě nebude nabídka akceptována.
Uveďte Vaši hodinovou sazbu: | [5 empty] | / hod
Poznámky
1 | Veškeré práce budou provedeny v souladu se zadávacími a Všeobecnými obchodními podmínkami
2 | Položka 1.19 "odstranění závad zjištěných při elektro revizi nebo kontrole el. spotřebičů" bude do celkové ceny díla započtena pevnou max. limitní cenou 15 000 Kč.
3 | Položka 2.25 "oprava rozvodu elektroinstalace" bude do celkové ceny díla započtena pevnou max. limitní cenou 15 000 Kč.
4 | Hodinovou sazbu, která se vztahuje k položce 1.19 za "odstranění závad zjištěných při elektrorevizi nebo kontrole el. spotřebičů" a k položce 2.25 za "opravu rozvodu elektroinstalace", uveďte v max. sazbě 300 Kč bez DPH, a to v řádku nad touto tabulkou "Poznámky".
5 | Dodatečné práce: pokud se během prací vyskytne závada nebo nutná dodatečná práce, neprodleně a s dodatečným předstihem před termínem předání díla, toto oznamte příslušnému technikovi volných bytů a to písemnou formou s označením zakázky, ulice, č. pop., č. or., č. bytu a předmět dodatečné práce. Doplňte předmět i o Vámi nabízenou cenu za provedení (konečnou cenu bez DPH, tedy cenu materiálu včetně práce), písemně na e-mail technika. Po případném schválení dodatečných prací bude možné dodatečné práce provést.