## List1
Oprava volného bytu č. 31, B. Četyny 2 | [7 empty] | 2356
|  |  | VZ č. 225/2025 |  |  |  |  | 2025
10.11.2025 14:37:36
Odběratel: |  |  | Příjemce: |  |  |  |  | 50
Statutární město Ostrava |  |  | Městský obvod Ostrava - Jih
Prokešovo náměstí 1803/8 |  |  | Horní 791/3
729 30 Ostrava - Moravská Ostrava |  |  | 700 30 Ostrava - Hrabůvka
Zhotovitel:
Sídlo
IČ zhotovitele
Předmět zakázky:
Část obce |  |  | Ostrava - Bělský Les
Ulice, č. pop./č. or. |  |  | B. Četyny 2/930
Číslo bytu |  |  | 31
Velikost bytu |  |  | 1+1
Technik |  |  | Jarmila Špatná
jarmila.spatna@ovajih.cz
599430391
poř. č. | kód položky | popis | MJ | Množství | J. cena (CZK) | Cena celkem (CZK) | Upřesnění
1 | 1.6 | výchozí revize elektroinstalace a elektrických spotřebičů bytu, vyhotovení revizní zprávy (2x) | 1+1 | 1 |  | 0 |  | 6
2 | 1.11 | elektro revize odběrného místa pro připojení elektroměru, vystavení revizní zprávy (2x) | ks | 1 |  | 0 |  | 11
3 | 1.20 | revize plynoinstalace, tlaková zkouška, vpuštění plynu, vystavení revizní zprávy (2x) | soubor | 1 |  | 0 | vč. vyřazovacího protokolu na PS | 292
4 | 2.2 | generální oprava jednofázové elektroinstalace bytu s rozvody pod omítku, vč. el. příslušenství (např. domovní zvonek, ventilátory odsávání, infrazářič, osvětlení pod kuchyňskou linkou, aj.) | 1+1 | 1 |  | 0 | mimo náklady na GO elektro nového bytového jádra, které jsou obsaženy zvlášť v rozpočtu pro rekonstrukci BJ (rozpočet BJ obsahuje ventilátory, odsávání, osvětlení KOU, WC, zásuvky, atd. - viz PD) vč. zednického zapravení, zásuvky a vypínače typu např. "TANGO", osvětlení pod KL - LED pásek pod horní skříňky KL vč. lišty (profilu) v délce cca 160 cm (zafrézovaný do horních skříněk KL) | 21
5 | 3.22 | výměna baterie dřezové stojánkové pákové | ks | 1 |  | 0 | s vysokým výtokovým ramenem - záruka min. 5 let (ze dřezu) | 63
6 | 3.33 | výměna dřezu nerez včetně příslušenství | ks | 1 |  | 0 | s odkapávací plochou, otvorem pod dřezovou baterii a s excentrickým ovládáním zátky, sifon s vývodem na odpad pro myčku | 74
7 | 3.39 | výměna kuchyňské linky atypický rozměr, viz poznámka | ks | 1 |  | 0 | o délce cca 220 cm s úpravou pro vestavěné spotřebiče (vestavěné spotřebiče, dřezová deska a dřez jsou v rozpočtu k nacenění zvlášť) vč. skříňky nad digestoří (s panty s tlumením na ramínku), 2 výklopných skleněných dvířek v hliníkovém rámečku (mléčné sklo) a vysouvacího dílu na myčku (menších rozměrů cca 40 cm), tl. lamina min. 18 mm, dekor dřeva, ve spodním díle 4 šuplíky s kolejničkami, ABS hrany tl. 2 mm, masivní tyčové úchytky, zavírače zásuvek a dvířek s měkkým dorazem, spodní skříňky osadit na nožkách s krycí lištou zakončenou transparentní lištou (nutno vyměřit na místě samém - dekor a členění KL odsouhlasit pře výrobou objednatelem!!!) | 80
8 | 3.42 | výměna digestoře komínové s vnějším odtahem | ks | 1 |  | 0 | vestavná - výsuvná pod skříňku - černá vč. úpravy napojení do IŠ | 83
9 | 3.49 | výměna spižní skříně včetně polic | ks | 1 |  | 0 | o rozměrech 265x60x60 cm, tl. lamina min. 18 mm, ABS hrany 2 mm, dvířka dělená ve výšce dřezové desky, zavírače s měkkým dorazem, masivní tyčové úchytky, na nožkách s krycí lištou zakončenou transparentní lištou - stejný dekor jako KL - odsouhlasit objednatelem | 90
10 | 3.69 | výměna dveřního prahu – délka 80 cm | ks | 1 |  | 0 | u vstupních dveří - dubový - lakovaný | 110
11 | 3.79 | výměna přechodových lišt – délka 80 cm | ks | 2 |  | 0 | z PŘ do KU a do LO - hliníkové - barevně sladit k novému PVC | 120
12 | 3.82 | výměna dveřního kování | ks | 2 |  | 0 | KU, LO - rozetové - masivní kov | 123
13 | 3.83 | výměna zámku u dveří | ks | 2 |  | 0 | KU, LO | 124
14 | 3.86 | výměna zárubně ocelové pro dveře – šířky 80 cm | ks | 2 |  | 0 | KU, LO | 127
15 | 3.89 | výměna zárubně ocelové pro vstupní vchodové dveře – šířky 80 cm, protipožární | ks | 1 |  | 0 |  | 130
16 | 3.116 | výměna dřezové desky atypický rozměr, vč. ukončovacích lišt - viz poznámka | ks | 1 |  | 0 | cca 220 cm (s úpravou pro vestavěné varnou plynovou desku), tl. 38 mm vč. hliníkové hrany u ledničky a hliníkové ukončovací lišty u obkladu do tvaru "L" o celkové délce cca 280 cm (220+60 cm) - dekor odsouhlasit objednatelem | 302
17 | 3.118 | výměna větracích mřížek | ks | 2 |  | 0 | pro spižní skříň - plastové - uzavírací | 305
18 | 3.146 | výměna těsnění vstupních dveří | soubor | 1 |  | 0 |  | 363
19 | 3.200 | Dodání a montáž plynové varné desky, včetně příslušenství, povrch černé sklo, pojistka stop gas, elektronické zapalování, 4 varné zóny, otočné ovládání | ks | 1 |  | 0 |  | 497
20 | 3.201 | Dodání a montáž vestavné elektrické trouby s ventilátorem, energetická třída min. A | ks | 1 |  | 0 | černé provedení vč. 1 ks pečících plechů | 498
21 | 3.212 | výměna vnitřních dveří – prosklené 3/3 sklo svislý pruh, 80 cm | ks | 2 |  | 0 | do KU a do LO - bílé - HDF s povrchovou úpravou CPL laminát (odsouhlasit objednatelem) | 525
22 | 3.216 | výměna vstupních vchodových protipožárních dveří 80 cm, tř. EI 30, DP3, dekor dřevo včetně kukátka, zámku, bezp. kování, bezp. cylindrická zámková vložka | soubor | 1 |  | 0 | vč. těsnění | 537
23 | 4.1 | stržení původního PVC | m2 | 46 |  | 0 | celý byt: PŘ - 7 m2, KU - 25 m2, LO - 14 m2 | 148
24 | 4.2 | úprava podkladu – nivelace vč. penetrace | m2 | 46 |  | 0 | do tl. 20 mm - PŘ - 7 m2, KU - 25 m2, LO - 14 m2 | 149
25 | 4.4 | položení PVC – vyšší zátěž, celoplošně podlepit | m2 | 46 |  | 0 | PŘ - 7 m2, KU - 25 m2, LO - 14 m2 - dekor dřevěné plovoucí podlahy (dekor odsouhlasit objednatelem) | 151
26 | 4.6 | montáž obvodové soklové plastové lišty včetně doplňků | bm | 43 |  | 0 | PŘ, KU, LO - barevně sladit k novému PVC | 153
27 | 5.1 | provedení štukových omítek, vč. vyrovnání podkladu, 2x penetrace, použití lepidla, perlinky s doplňky, rohovníků, okolo špalet oken a dveří | m2 | 145 |  | 0 | celý byt:- PŘ - 26,5 m2, KU - 72,5 m2, LO - 46 m2 | 162
28 | 5.2 | lokální opravy prasklin, prasklin panelových spojů | m2 | 2 |  | 0 | v KU - strop a stěna, v LO - strop | 163
29 | 5.4 | škrábání stěn,stropů | m2 | 160 |  | 0 | celý byt:- PŘ - 26,5 m2, KU - 72,5 m2, LO - 46 m2 5 m2, KO - 15 m2 (v komoře vč. náležité přípravy podkladu před malováním dle potřeby - tato místnost je bez nových štukových omítek) | 165
30 | 5.6 | malba dvojnásobná bílá | m2 | 160 |  | 0 | celý byt:- PŘ - 26,5 m2, KU - 72,5 m2, LO - 46 m2 5 m2, KO - 15 m2 (otěruvzdorná) | 167
31 | 6.8 | vybourání keramického obkladu | m2 | 1.5 |  | 0 | v KU | 176
32 | 6.9 | provedení keramického obkladu včetně úpravy podkladu vč. úpravy podkladu před hydroizolací | m2 | 1.5 |  | 0 | v KU - dekor odsouhlasit objednatelem | 177
33 | 6.10 | položení keramické dlažby venkovní ( balkón ) | m2 | 0.6 |  | 0 | na 2 schodech u balkonových dveří na lodžie | 178
34 | 6.14 | vybourání dlažby | m2 | 2.1 |  | 0 | v KOU - 1,5 m2, 2 schody na lodžie - 0,6 m2 | 182
35 | 6.15 | vybourání soklíku | bm | 12 |  | 0 | na 2 lodžiích (po obvodu 3 stran a kolem 2 bočních stran schodů) | 183
36 | 6.16 | provedení soklíku kolem dlažby | bm | 12 |  | 0 | na 2 lodžiích (po obvodu 3 stran a kolem 2 bočních stran schodů) vč. úpravy podkladu | 184
37 | 6.34 | provedení nového keramického obkladu včetně úpravy podkladu | m2 | 1.5 |  | 0 | v KU (rozšíření rozsahu obkladu na boční zdi - na délku otevření dvířek vestavěné trouby) - dekor odsouhlasit objednatelem | 445
38 | 6.38 | provedení nové keramické dlažby venkovní (balkon), včetně úpravy podkladu, hydroizolace | m2 | 6.5 |  | 0 | na 2 lodžiích | 466
39 | 7.11 | nátěr radiátorů | ks | 2 |  | 0 | v celém bytě - článkové (KU - 14 článků, LO - 13 článků) - bílý odstín - syntetika určená speciálně na radiátory (např. RADBAL S 2119) | 204
40 | 7.12 | nátěr rozvodů ÚT | soubor | 1 |  | 0 | v celém bytě (v KU a LO) - bílý odstín - syntetika určená speciálně na radiátory (např. RADBAL S 2119) - pozor na zajištění volného pohybu stoupacího vedení přes průchodky stropem a podlahou v LO (vč. přesilikonování) | 205
41 | 7.16 | nátěr zárubní – šířka 80 cm | ks | 3 |  | 0 | vstupní dveře - hnědý odstín - syntetika, KU, LO - bílý odstín - syntetika | 209
42 | 7.19 | nátěr parapetních desek vnějších | m2 | 1.5 |  | 0 | v KU a LO na lodžiích vč. odmaštění, 1x základ, 2x vrchní nátěr - šedý odstín - syntetika | 212
43 | 7.20 | nátěr zábradlí | m2 | 9 |  | 0 | na 2 lodžiích vč. odstranění původního nátěru, odmaštění, 1x základ, 2x vrchní nátěr (barevně sladit k stávajícímu odstínu)¨vč. oplechování | 213
44 | 7.24 | nátěr betonové mazaniny | m2 | 2 |  | 0 | v komoře vč. náležité přípravy podkladu před nátěrem | 367
45 | 8.30 | zhotovení samostatného přívodu SV s pračkovým ventilem pro AP pod omítkou včetně zednických prací, viz. poznámka | soubor | 1 |  | 0 | pro myčku v KU | 399
46 | 9.1 | opravy a seřízení plastových oken, viz poznámka | ks | 2 |  | 0 | v celém bytě (vč. uvolněných okenních klik) | 237
47 | 9.24 | demontáž bytových doplňků, viz poznámka | soubor | 1 |  | 0 | 2x deska nad oknem v KU a LO | 303
48 | 9.34 | výměna bytového jádra T 06 BTS, VPOS, G57, dle přiložené PD a rozpočtu | soubor | 1 |  | 0 | VPOS (1+1) | 469
49 | 9.38 | dodání dorazů dveří viz poznámka | soubor | 1 |  | 0 | celý byt | 517
50 | 11.31 | celkový úklid po opravách | 1+1 | 1 |  | 0 | vč. umytí oken | 307
Investiční výdaje | [5 empty] | 0
Neinvestiční výdaje | [5 empty] | 0
Cena celkem bez DPH | [5 empty] | 0
Vyplňte jen modře označené sloupce. Kalkulaci odešlete zpět v tabulkovém formátu (např. XLSx).
V opačném případě nebude nabídka akceptována.
Poznámky
1 | Veškeré práce budou provedeny v souladu se zadávacími a Všeobecnými obchodními podmínkami
2 | Položka 1.19 "odstranění závad zjištěných při elektro revizi nebo kontrole el. spotřebičů" bude do celkové ceny díla započtena pevnou max. limitní cenou 15 000 Kč.
3 | Položka 2.25 "oprava rozvodu elektroinstalace" bude do celkové ceny díla započtena pevnou max. limitní cenou 15 000 Kč.
4 | Hodinovou sazbu, která se vztahuje k položce 1.19 za "odstranění závad zjištěných při elektrorevizi nebo kontrole el. spotřebičů" a k položce 2.25 za "opravu rozvodu elektroinstalace", uveďte v max. sazbě 300 Kč bez DPH, a to v řádku nad touto tabulkou "Poznámky".
5 | Dodatečné práce: pokud se během prací vyskytne závada nebo nutná dodatečná práce, neprodleně a s dodatečným předstihem před termínem předání díla, toto oznamte příslušnému technikovi volných bytů a to písemnou formou s označením zakázky, ulice, č. pop., č. or., č. bytu a předmět dodatečné práce. Doplňte předmět i o Vámi nabízenou cenu za provedení (konečnou cenu bez DPH, tedy cenu materiálu včetně práce), písemně na e-mail technika. Po případném schválení dodatečných prací bude možné dodatečné práce provést.