## List1
Oprava volného bytu č. 24, ul. Mňukova 24/3022 | [7 empty] | 230
|  |  | VZ č. 124/2018 |  |  |  |  | 2018
18.6.2018 16:57:34
Odběratel: |  |  | Příjemce: |  |  |  |  | 61
Statutární město Ostrava |  |  | Městský obvod Ostrava - Jih
Prokešovo náměstí 1803/8 |  |  | Horní 791/3
729 30 Ostrava - Moravský Ostrava |  |  | 700 30 Ostrava - Hrabůvka
Zhotovitel:
Sídlo
IČ zhotovitele
Předmět zakázky:
Část obce |  |  | Ostrava - Zábřeh
Ulice, č. pop./č. or. |  |  | Mňukova 24/3022
Číslo bytu |  |  | 24
Velikost bytu |  |  | 1+3
Technik |  |  | Blanka Chamrádová
blanka.chamradova@ovajih.cz
599 430 159, 605 292 239
poř. č. | kód položky | popis | MJ | Množství | J. cena (CZK) | Cena celkem (CZK) | Upřesnění
1 | 1.8 | výchozí revize elektroinstalace a elektrických spotřebičů bytu | 1+3 | 1 |  | 0 |  | 8
2 | 1.11 | elektro revize odběrného místa pro připojení elektroměru | ks | 1 |  | 0 |  | 11
3 | 1.19 | odstranění závad zjištěných při elektro revizi nebo kontrole el. spotřebičů | soubor | 1 | 10000 | 10000 | položku naceňte dle pokynů ve Výzvě k podání nabídky, čl. VII | 19
4 | 1.20 | revize plynoinstalace, tlaková zkouška, vpuštění plynu, vystavení revizní zprávy (2x) | soubor | 1 |  | 0 |  | 292
5 | 3.1 | výměna wc kombi | ks | 1 |  | 0 | s úsporným splachovačem, český výrobce | 42
6 | 3.3 | výměna sedací desky | ks | 1 |  | 0 |  | 44
7 | 3.5 | výměna pancéřové hadičky | ks | 1 |  | 0 |  | 46
8 | 3.6 | výměna rohového ventilu | ks | 1 |  | 0 |  | 47
9 | 3.7 | výměna umyvadla včetně příslušenství | ks | 1 |  | 0 | KOU | 48
10 | 3.10 | výměna vany 160 cm | ks | 1 |  | 0 | KOU | 51
11 | 3.26 | výměna baterie umyvadlové stojánkové pákové | ks | 1 |  | 0 | KOU | 67
12 | 3.28 | výměna baterie vanové nástěnné R100 | ks | 1 |  | 0 | vč. příslušenství, sprch. hadice, držáku | 69
13 | 3.35 | montáž pračkového ventilu | ks | 1 |  | 0 | KOU | 76
14 | 3.52 | výměna vstupních vchodových protipožárních dveří 80 cm | ks | 1 |  | 0 | 80L plné, tř. EI 30DP3, dekor dřeva, vč. kukátka a označení dveří číslem bytu | 93
15 | 3.54 | výměna vnitřních dveří – plné 60 cm | ks | 2 |  | 0 | KOU 60 P, WC 60 L, dekor stávajících dveří | 95
16 | 3.67 | výměna dveřního prahu – délka 60 cm | ks | 2 |  | 0 | KOU, WC | 108
17 | 3.69 | výměna dveřního prahu – délka 80 cm | ks | 4 |  | 0 | LO, DP, OP, vstupní bezpečnostní dveře | 110
18 | 3.82 | výměna dveřního kování | ks | 2 |  | 0 | KOU, WC - kovové, přizpůsobit stávajícímu kování | 123
19 | 3.83 | výměna zámku u dveří | ks | 2 |  | 0 |  | 124
20 | 3.84 | výměna zárubně ocelové pro dveře – šířky 60 cm | ks | 2 |  | 0 | KOU, WC | 125
21 | 3.89 | výměna zárubně ocelové pro vstupní vchodové dveře – šířky 80 cm | ks | 1 |  | 0 |  | 130
22 | 3.123 | demontáž a zpětná montáž zařizovacích předmětů, viz poznámka | soubor | 1 |  | 0 | KU-KL, PS - z důvodu stržení tapet a provedení nových omítek | 315
23 | 3.133 | oprava vestavné skříně, viz poznámka | soubor | 1 |  | 0 | dodání tyče na kabáty a posunutí police | 328
24 | 4.1 | stržení původního PVC | m2 | 31 |  | 0 | LO, DP, WC, KOU | 148
25 | 4.2 | úprava podkladu – nivelace | m2 | 50 |  | 0 | LO, DP, OP | 149
26 | 4.3 | položení PVC – střední zátěž | m2 | 50 |  | 0 | LO, DP, OP - přizpůsobit stávajícímu dekoru PVC | 150
27 | 4.5 | nalepení obvodové lišty PVC | bm | 55 |  | 0 | LO, DP, OP | 152
28 | 4.9 | odstranění plovoucí podlahy | m2 | 23 |  | 0 | OP, vč. obvodových lišt | 156
29 | 4.15 | překrytí podlah při opravách proti poškození | m2 | 23 |  | 0 | PŘ, KU | 327
30 | 5.1 | zhotovení nových štukových omítek | m2 | 250 |  | 0 | byt 1+3, mimo WC a KOU a za VS | 162
31 | 5.3 | stržení tapet | m2 | 250 |  | 0 | byt 1+3, mimo WC a KOU a za VS | 164
32 | 5.6 | malba dvojnásobná bílá | m2 | 250 |  | 0 | byt 1+3, mimo WC a KOU | 167
33 | 6.3 | obezdění vany 160 cm,včetně instalace vanových dvířek | soubor | 1 |  | 0 | dvířka 30x30 cm | 171
34 | 6.8 | vybourání keramického obkladu | m2 | 6 |  | 0 | KOU | 176
35 | 6.9 | provedení keramického obkladu | m2 | 23 |  | 0 | KOU do výše stropu, WC do výše 1,2 m | 177
36 | 6.11 | položení keramické dlažby vnitřní | m2 | 4 |  | 0 | KOU, WC | 179
37 | 6.18 | úprava podkladu pod dlažbu , včetně hydroizolace | m2 | 4 |  | 0 | KOU, WC | 186
38 | 6.19 | oprava bytového jádra SDK deskami – vnitřní | m2 | 22 |  | 0 | KOU, WC, vč. výmalby | 187
39 | 6.20 | oprava bytového jádra SDK deskami – vnější | m2 | 13 |  | 0 | KOU, WC, vč. výmalby | 188
40 | 6.21 | demontáž původního podhledu bytového jádra | m2 | 4 |  | 0 | KOU, WC | 189
41 | 6.23 | zhotovení nového podhledu bytového jádra | m2 | 4 |  | 0 | KOU, WC, vč. výmalby | 191
42 | 6.24 | zhotovení zadní stěny instalační šachtice(IŠ) na WC, včetně revizních dvířek | m2 | 3 |  | 0 | WC, vč. výmalby, dv. 1 x 0,8 m na pantech | 192
43 | 6.26 | demontáž zadní stěny instalační šachtice (IŠ) na WC | m2 | 3 |  | 0 | WC | 316
44 | 7.11 | nátěr radiátorů | ks | 4 |  | 0 | byt 1+3, plechové, dvojdílné 3x, 1 x jednodílný, max. dl. 1,40 m | 204
45 | 7.12 | nátěr rozvodů ÚT | soubor | 1 |  | 0 | byt 1+3 | 205
46 | 7.13 | nátěr rozvodů plynu | soubor | 1 |  | 0 | KU | 206
47 | 7.14 | nátěr zárubní – šířka 60 cm | ks | 2 |  | 0 | KOU, WC | 207
48 | 7.16 | nátěr zárubní – šířka 80 cm | ks | 4 |  | 0 | OP, DP, LO, vstupní dveře bezpečnostní | 209
49 | 8.24 | kontrola a případná oprava (výměna) odpadů | soubor | 1 |  | 0 | KOU, KU | 329
50 | 9.1 | opravy a seřízení plastových oken, viz poznámka | ks | 1 |  | 0 | 3 ks + balkon. sestava | 237
51 | 9.5 | výměna zámku poštovní schránky | ks | 1 |  | 0 |  | 241
52 | 9.16 | výměna zámkové vložky | ks | 1 |  | 0 | vstupní dveře bezpečnostní protipožární | 252
53 | 9.17 | výměna kování k zámkové vložce, viz poznámka | ks | 1 |  | 0 | kovové, vstupní dveře bezpečnostní protipožární | 253
54 | 11.8 | vyčištění keramického obkladu | m2 | 1 |  | 0 | KU | 270
55 | 11.16 | vyčištění umyvadla/kuchyňského dřezu | ks | 1 |  | 0 | KU | 278
56 | 11.17 | vyčištění odsavače par | ks | 1 |  | 0 | KU | 279
57 | 11.18 | vyčištění sporáku, trouby, včetně odmaštění | ks | 1 |  | 0 | KU | 280
58 | 11.21 | vyčištění kuchyňské linky 180 cm | ks | 1 |  | 0 | KU | 283
59 | 11.24 | vyčištění vestavěných skříní, viz poznámka | ks | 1 |  | 0 | PŘ | 286
60 | 11.33 | celkový úklid po opravách | 1+3 | 1 |  | 0 |  | 309
61 | 11.37 | vyčištění svítidel včetně odmaštění | ks | 4 |  | 0 |  | 362
Cena celkam bez DPH | [5 empty] | 10000
Vyplňte jen modře označené sloupce. Kalkulaci odešlete zpět v tabulkovém formátu (např. XLSx).
V opačném případě nebude nabídka akceptována.
Uveďte Vaši hodinovou sazbu: | [5 empty] | / hod
Poznámky
1 | Veškeré práce budou provedeny v souladu se zadávacími a Všeobecnými obchodními podmínkami
2 | Položka 1.19 "odstranění závad zjištěných při elektro revizi nebo kontrole el.spotřebičů" bude do celkové ceny díla započtena pevnou max.limitní cenou 10 000,- Kč.
3 | Hodinovou sazbu za odstranění závad zjištěných při elektrorevizi nebo kontrole el. spotřebičů uveďte v max. sazbě 300,- Kč bez DPH.
4 | Dodatečné práce: pokud se během prací vyskytne závada nebo nutná dodatečná práce, neprodleně a s dodatečným předstihem před termínem předání díla, toto oznamte příslušnému technikovi volných bytů a to písemnou formou s označením zakázky, ulice, č. pop., č. or., č. bytu a předmět dodatečné práce. Doplňte předmět i o Vámi nabízenou cenu za provedení (konečnou cenu bez DPH, tedy cenu materiálu včetně práce), písemně na e-mail technika. Po případném schválení dodatečných prací bude možné dodatečné práce provést.