## List1
Oprava volného bytu č. 3, Jubilejní 65 | [7 empty] | 2361
|  |  | VZ č. 232/2025 |  |  |  |  | 2025
14.11.2025 10:18:58
Odběratel: |  |  | Příjemce: |  |  |  |  | 20
Statutární město Ostrava |  |  | Městský obvod Ostrava-Jih
Prokešovo náměstí 1803/8 |  |  | Horní 791/3
729 30 Ostrava-Moravská Ostrava |  |  | 700 30 Ostrava-Hrabůvka
Zhotovitel:
Sídlo
IČ zhotovitele
Předmět zakázky:
Část obce |  |  | Ostrava-Hrabůvka
Ulice, č. pop./č. or. |  |  | Jubilejní 494/65
Číslo bytu |  |  | 3
Velikost bytu |  |  | 1+1
Technik |  |  | Jana Urbancová Valtrová
jana.urbancovavaltrova@ovajih.cz
599 430 152
poř. č. | kód položky | popis | MJ | Množství | J. cena (CZK) | Cena celkem (CZK) | Upřesnění
1 | 1.11 | elektro revize odběrného místa pro připojení elektroměru, vystavení revizní zprávy (2x) | ks | 1 |  | 0 | 2 x revizní zpráva | 11
2 | 1.13 | revize elektroinstalace a elektrických spotřebičů bytu, vystavení revizní zprávy (2x) | 1+1 | 1 |  | 0 | 2 x revizní zpráva | 13
3 | 1.19 | odstranění závad zjištěných při elektro revizi nebo kontrole el. spotřebičů | soubor | 1 | 15000 | 15000 | položku naceňte dle tabulky níže "Poznámky" zásuvky, vypínače např. zn. "TANGO"(2x2ks pod KU-linkou), LED pásek vedený v liště (pod horními skříňkami KL) | 19
4 | 3.22 | výměna baterie dřezové stojánkové pákové | ks | 1 |  | 0 | včetně příslušenství se zárukou min. 5 let s vyměnitelnou kartuší | 63
5 | 3.33 | výměna dřezu nerez včetně příslušenství | ks | 1 |  | 0 | nerezový s odkapnou plochou, uzavírací vtok clic - clac s otvorem pro stojánkovou baterii, min. tl. plechu 0,8 mm | 74
6 | 3.34 | výměna pračkového ventilu | ks | 2 |  | 0 | pro AP v KU. včetně odpadu ve zdi, pro myčku v KU ve zdi vše v provedení nerez | 75
7 | 3.39 | výměna kuchyňské linky atypický rozměr, viz poznámka | ks | 1 |  | 0 | 2,90 m zachovat stejné členění, tl.lamina 18mm včetně skříňky nad digestoř a pro vestavné spotřebiče, a výsuvného dílu pro myčku, ve spodní části šuplíky, korpusy barva bílá hrany ABS min. 2mm, kování úchyty masivní vodorovné tyčové al. matný, zavírače zásuvek a dvířek s měkkým dorazem při otevírání a zavírání, horní skříňky odsadit o 15 mm od stěny, (dna a stropy korpusů kratší než boky) tak, aby vznikla odvětrávaná mezera. Spodní skříňky usadit na nožkách s oddělávací lištou - ukončená transparentní lištou a větracími nerezovými mřížkami. Linku osadit od zdi včetně dopojení vody a odpadu(dekor odsouhlasit s objednatelem) | 80
8 | 3.41 | výměna digestoře klasické s vnitřním recirkulačním odtahem | ks | 1 |  | 0 | černá výsuvná včetně doložení obkladu k digestoři | 82
9 | 3.70 | výměna dveřního prahu – délka 90 cm | ks | 2 |  | 0 | dubový lakový mezi PŘ a PO, PO a KUCH | 111
10 | 3.116 | výměna dřezové desky atypický rozměr, vč. ukončovacích lišt - viz poznámka | ks | 1 |  | 0 | 2,90 m tl. 38mm (s otvorem pro vestavnou varnou desku), ukončovací lišta u obkladu po obvodu desky v hliníkovém provedení (dekor odsouhlasit objednatelem) | 302
11 | 3.123 | demontáž a zpětná montáž zařizovacích předmětů, viz poznámka | soubor | 1 |  | 0 | Demontáž a zpětná montáž přechodové lišty v kuch. mezi dlažbou a vinylovou podlahou z důvodu výměny podlahy | 315
12 | 3.177 | výměna dřezového sifonu | ks | 1 |  | 0 | včetně novodurového odpadu | 437
13 | 3.201 | Dodání a montáž vestavné elektrické trouby s ventilátorem, energetická třída min. A | ks | 1 |  | 0 | černá, dle VOP | 498
14 | 3.214 | výměna a montáž elektrické varné desky vestavné vč. dodávky, energ. tř. A - viz poznámka | ks | 1 |  | 0 | černá, dle VOP | 527
15 | 4.9 | odstranění plovoucí podlahy | m2 | 34 |  | 0 | v pokoji a část kuchyně | 156
16 | 4.17 | výměna okrajových lišt plovoucí/vinylové podlahy | m | 25 |  | 0 | v pokoji a část kuchyně, lišty nekotvit ke stěnám ale k podlaze | 370
17 | 4.24 | položení zámkové vinylové podlahy, včetně podložky | m2 | 34 |  | 0 | tl. 4,5mm nášlapná vrstva 0,7mm dekor dřevo(dekor odsouhlasit objednatelem) | 433
18 | 5.5 | malba bílá | m2 | 5 |  | 0 | otěruvzdorná v KU za kuchyňskou linkou | 166
19 | 7.29 | nátěr interiérových prvků, viz poznámka | soubor | 1 |  | 0 | drobné opravy (záseky) na kazetových dveřích a obložkových skládaných zárubních - barva bílá syntetika vzorník RAL 9010, 3 ks - KU, OP, KOUP.- 90cm plné, 1 ks 90cm vstupní kazetové dveře plné (sjednotit se stávajícím odstínem barvy odsouhlasit s objednavatelem) | 452
20 | 11.31 | celkový úklid po opravách | 1+1 | 1 |  | 0 | provedení důkladného úklidu bytu včetně umytí oken a rámů | 307
Investiční výdaje | [5 empty] | 0
Neinvestiční výdaje | [5 empty] | 15000
Cena celkem bez DPH | [5 empty] | 15000
Vyplňte jen modře označené sloupce. Kalkulaci odešlete zpět v tabulkovém formátu (např. XLSx).
V opačném případě nebude nabídka akceptována.
Uveďte Vaši hodinovou sazbu: | [5 empty] | / hod
Poznámky
1 | Veškeré práce budou provedeny v souladu se zadávacími a Všeobecnými obchodními podmínkami
2 | Položka 1.19 "odstranění závad zjištěných při elektro revizi nebo kontrole el. spotřebičů" bude do celkové ceny díla započtena pevnou max. limitní cenou 15 000 Kč.
3 | Položka 2.25 "oprava rozvodu elektroinstalace" bude do celkové ceny díla započtena pevnou max. limitní cenou 15 000 Kč.
4 | Hodinovou sazbu, která se vztahuje k položce 1.19 za "odstranění závad zjištěných při elektrorevizi nebo kontrole el. spotřebičů" a k položce 2.25 za "opravu rozvodu elektroinstalace", uveďte v max. sazbě 300 Kč bez DPH, a to v řádku nad touto tabulkou "Poznámky".
5 | Dodatečné práce: pokud se během prací vyskytne závada nebo nutná dodatečná práce, neprodleně a s dodatečným předstihem před termínem předání díla, toto oznamte příslušnému technikovi volných bytů a to písemnou formou s označením zakázky, ulice, č. pop., č. or., č. bytu a předmět dodatečné práce. Doplňte předmět i o Vámi nabízenou cenu za provedení (konečnou cenu bez DPH, tedy cenu materiálu včetně práce), písemně na e-mail technika. Po případném schválení dodatečných prací bude možné dodatečné práce provést.