## List1
Oprava volného bytu č. 2, J. Škody 7/191 | [7 empty] | 2350
|  |  | VZ č. 233/2025 |  |  |  |  | 2025
18.11.2025 13:00:19
Odběratel: |  |  | Příjemce: |  |  |  |  | 46
Statutární město Ostrava |  |  | Městský obvod Ostrava Jih
Prokešovo náměstí 1803/8 |  |  | Horní 791/3
729 30 Ostrava-Moravská Ostrava |  |  | 700 30 Ostrava Hrabůvka
Zhotovitel:
Sídlo
IČ zhotovitele
Předmět zakázky:
Část obce |  |  | Ostrava Dubina
Ulice, č. pop./č. or. |  |  | J. Škody 7/191
Číslo bytu |  |  | 2
Velikost bytu |  |  | 1+2
Technik |  |  | Radim Kryl
radim.kryl@ovajih.cz
599 430 153, 725 124 499
poř. č. | kód položky | popis | MJ | Množství | J. cena (CZK) | Cena celkem (CZK) | Upřesnění
1 | 1.7 | výchozí revize elektroinstalace a elektrických spotřebičů bytu, vystavení revizní zprávy (2x) | 1+2 | 1 |  | 0 |  | 7
2 | 1.11 | elektro revize odběrného místa pro připojení elektroměru, vystavení revizní zprávy (2x) | ks | 1 |  | 0 |  | 11
3 | 1.19 | odstranění závad zjištěných při elektro revizi nebo kontrole el. spotřebičů | soubor | 1 | 15000 | 15000 | Položku naceňte dle tabulky níže "POZNÁMKY" | 19
4 | 2.25 | oprava rozvodu elektroinstalace | soubor | 1 | 15000 | 15000 | Položku naceňte dle tabulky níže "POZNÁMKY" odstranění rozvodů v podhledech předsíň a kuchyň, nové osvětlení uprostřed stropu kuchyň 1 světlo strop a předsíň na danou délku 2 x světlo strop | 403
5 | 3.39 | výměna kuchyňské linky atypický rozměr, viz poznámka | ks | 1 |  | 0 | Provedení bude konzultováno se zadavatelem, linka do tvaru "L" o rozměrech cca 285x220 cm. Kuchyňská linka musí být řešena tak, aby byl umožněn z větší části podjezd vozíku (např. pod varnou desku a dřez) a zajištěna dosažitelnost ovládacích prvků z vozíku, vrchní skříňky částečně volné a částečně s dvířky otvíravýmí z vozíku, zavírače dvířek s měkkým dorazem, masivní tyčové úchytky, spodní díly osadit na nožkách s krycí lištou zakončenou transparentní lištou, ve spodních dílech cca 2 x 3 šuplíky s kolejničkami, část KL provést jako spižní skříň s dosahem z vozíku, tl. lamina min. 18 mm, ABS hrany 2 mm, dekor dřeva - dvoubarevná kombinace (odsouhlasí objednatel). Upozornění: Dřezová deska je součástí dodávky, jedná se o kompletní kuchyňskou linku | 80
6 | 3.40 | výměna skříňky nad digestoří | ks | 1 |  | 0 | volná bez dvířek, tl. lamina min. 18 mm, ABS hrany 2 mm, dekor dtto KL | 81
7 | 3.41 | výměna digestoře klasické s vnitřním recirkulačním odtahem | ks | 1 |  | 0 | nerez - ovladatelná z vozíku (vč. demontáže a likvidace potrubí původního odtahu) | 82
8 | 3.69 | výměna dveřního prahu – délka 80 cm | ks | 1 |  | 0 | vstupní dveře - dubový - lakovaný s nájezdem (max. výška 2 cm) | 110
9 | 3.79 | výměna přechodových lišt – délka 80 cm | ks | 3 |  | 0 | otvor kuchyň, dveře ložnice a obývák | 120
10 | 3.80 | výměna přechodových lišt – délka 90 cm | ks | 2 |  | 0 | přechod z přední části PŘ do zadní části PŘ - hliníková (barevně sladit k novému PVC) | 121
11 | 3.82 | výměna dveřního kování | ks | 2 |  | 0 | bytové dveře, kování kov | 123
12 | 3.83 | výměna zámku u dveří | ks | 2 |  | 0 | bytové dveře doz | 124
13 | 3.86 | výměna zárubně ocelové pro dveře – šířky 80 cm | ks | 2 |  | 0 | bytové dveře vč. zednického zapravení | 127
14 | 3.89 | výměna zárubně ocelové pro vstupní vchodové dveře – šířky 80 cm, protipožární | ks | 1 |  | 0 | včetně zed. zapravení | 130
15 | 3.122 | výměna vestavné el. varné desky | ks | 1 |  | 0 | 4 zóny, dle VOP | 314
16 | 3.123 | demontáž a zpětná montáž zařizovacích předmětů, viz poznámka | soubor | 1 |  | 0 | šatní skříně předsíň | 315
17 | 3.167 | výměna okenních klik | ks | 5 |  | 0 | byt | 407
18 | 3.201 | Dodání a montáž vestavné elektrické trouby s ventilátorem, energetická třída min. A | ks | 1 |  | 0 | dle VOP, trouba v dosahu z vozíku | 498
19 | 3.211 | Výměna kouřového hlásiče požáru | ks | 1 |  | 0 |  | 524
20 | 3.212 | výměna vnitřních dveří – prosklené 3/3 sklo svislý pruh, 80 cm | ks | 2 |  | 0 | pokoje, mléčné popř strukturované neprůhledné sklo, Dveře se otevírají z předsíně do pokojů | 525
21 | 3.216 | výměna vstupních vchodových protipožárních dveří 80 cm, tř. EI 30, DP3, dekor dřevo včetně kukátka, zámku, bezp. kování, bezp. cylindrická zámková vložka | soubor | 1 |  | 0 | dveře osadit s otvíráním pro vozíčkáře - tj. do chodby domu vč. 2 kukátek, nerez okopového plechu ve spodní části dveří (z vnitřní strany) a chrom. madla o délce cca 70 cm (z vnitřní strany na dovření dveří z vozíku) | 537
22 | 4.1 | stržení původního PVC | m2 | 47 |  | 0 | obývací pokoj, ložnice | 148
23 | 4.2 | úprava podkladu – nivelace vč. penetrace | m2 | 56 |  | 0 | kuchyň, obývací pokoj, ložnice, nivelit do 15 mm | 149
24 | 4.4 | položení PVC – vyšší zátěž, celoplošně podlepit | m2 | 56 |  | 0 | PVC vhodné pro pohyb invalidního vozíku - kuchyň, obývací pokoj, ložnice | 151
25 | 4.6 | montáž obvodové soklové plastové lišty včetně doplňků | bm | 50 |  | 0 | kuchyň, obývací pokoj, ložnice | 153
26 | 4.19 | demontáž a zpětná montáž nájezdu na balkón | soubor | 1 |  | 0 | Dodávka nového nájezdu | 384
27 | 5.1 | provedení štukových omítek, vč. vyrovnání podkladu, 2x penetrace, použití lepidla, perlinky s doplňky, rohovníků, okolo špalet oken a dveří | m2 | 223 |  | 0 | celý byt | 162
28 | 5.4 | škrábání stěn,stropů | m2 | 223 |  | 0 | celý byt | 165
29 | 5.6 | malba dvojnásobná bílá | m2 | 223 |  | 0 | celý byt | 167
30 | 5.8 | odstranění podhledů | m2 | 14 |  | 0 | kuchyň a předsíň | 326
31 | 5.33 | Výměna SDK podhledu | m2 | 6 |  | 0 | předsíň za vstupem pro vedení el. instalace | 534
32 | 6.6 | přespárování keramického obkladu | m2 | 30 |  | 0 | obnovení sanitárních silikonů | 174
33 | 6.8 | vybourání keramického obkladu | m2 | 9 |  | 0 | kuchyň | 176
34 | 7.11 | nátěr radiátorů | ks | 3 |  | 0 | bílá syntetika | 204
35 | 7.12 | nátěr rozvodů ÚT | soubor | 1 |  | 0 | bílá syntetika | 205
36 | 7.16 | nátěr zárubní – šířka 80 cm | ks | 3 |  | 0 | bytové dveře bílá syntetika, vstupní bytové dveře hnědá syntetika | 209
37 | 7.20 | nátěr zábradlí | m2 | 4 |  | 0 | balkon včetně povrchové úpravy, zachovat přibližný odstín | 213
38 | 8.45 | oprava rozvodů vody viz poznámka | soubor | 1 |  | 0 | koupelna prověření funkčnosti, případné opravy | 516
39 | 9.1 | opravy a seřízení plastových oken, viz poznámka | ks | 3 |  | 0 | seřízení chodu, promazání | 237
40 | 9.38 | dodání dorazů dveří viz poznámka | soubor | 1 |  | 0 | byt | 517
41 | 11.8 | vyčištění keramického obkladu | m2 | 30 |  | 0 | celá koupelna | 270
42 | 11.9 | vyčištění dlažby | m2 | 7 |  | 0 | koupelna | 271
43 | 11.13 | vyčištění WC mísy | ks | 1 |  | 0 |  | 275
44 | 11.15 | vyčištění sprchového koutu | ks | 1 |  | 0 |  | 277
45 | 11.28 | umytí oken plastových, včetně rámu a parapetu, viz poznámka | m2 | 16 |  | 0 | celý byt | 290
46 | 11.32 | celkový úklid po opravách | 1+2 | 1 |  | 0 | na čisto | 308
Investiční výdaje | [5 empty] | 0
Neinvestiční výdaje | [5 empty] | 30000
Cena celkem bez DPH | [5 empty] | 30000
Vyplňte jen modře označené sloupce. Kalkulaci odešlete zpět v tabulkovém formátu (např. XLSx).
V opačném případě nebude nabídka akceptována.
Uveďte Vaši hodinovou sazbu: | [5 empty] | / hod
Poznámky
1 | Veškeré práce budou provedeny v souladu se zadávacími a Všeobecnými obchodními podmínkami
2 | Položka 1.19 "odstranění závad zjištěných při elektro revizi nebo kontrole el. spotřebičů" bude do celkové ceny díla započtena pevnou max. limitní cenou 15 000 Kč.
3 | Položka 2.25 "oprava rozvodu elektroinstalace" bude do celkové ceny díla započtena pevnou max. limitní cenou 15 000 Kč.
4 | Hodinovou sazbu, která se vztahuje k položce 1.19 za "odstranění závad zjištěných při elektrorevizi nebo kontrole el. spotřebičů" a k položce 2.25 za "opravu rozvodu elektroinstalace", uveďte v max. sazbě 300 Kč bez DPH, a to v řádku nad touto tabulkou "Poznámky".
5 | Dodatečné práce: pokud se během prací vyskytne závada nebo nutná dodatečná práce, neprodleně a s dodatečným předstihem před termínem předání díla, toto oznamte příslušnému technikovi volných bytů a to písemnou formou s označením zakázky, ulice, č. pop., č. or., č. bytu a předmět dodatečné práce. Doplňte předmět i o Vámi nabízenou cenu za provedení (konečnou cenu bez DPH, tedy cenu materiálu včetně práce), písemně na e-mail technika. Po případném schválení dodatečných prací bude možné dodatečné práce provést.