## rozpocet_silno
Stavba: "ZŠ Kosmonautů 15, Ostrava - Zábřeh - rekonstrukce elektroinstalace"
Část: D1.4 SILNORPOUD - 1.np, 1pp - obj. A, B, C, D
Rekapitulace rozpočtových nákladů
1 | Dodávka |  |  | 0
2 | Dopr. z dod. 3,6 % |  |  | 0
3 | Přesun 1 % z dod. |  |  |  |  | 0
4 | Montáž |  |  |  |  | 0
5 | PPV 6 % z mont. |  |  |  |  | 0
6 | Mezisoučet |  |  | 0 |  | 0
7 | HZS |  |  |  |  | 0
8 | Celkem (bez DPH) Kč: |  |  |  |  | 0
9 | základ daně pro DPH 21% |  |  | 0
10 | DPH 21% |  |  | 0
11 | Celkem (včetně DPH) Kč: |  |  |  |  | 0
cena
č.pol. | zkrácený popis | m.j. | množs. | dodávka |  | montáž
|  |  |  | jedn. | pol.celk. | jedn. | pol.celk.
Materiál/montáž
1 | rozvadeč RHE - dodávka dle výkresu č.08 | ks | 1 |  | 0 |  | 0
2 | rozvadeč RS1 - dodávka dle výkresu č.09 | ks | 1 |  | 0 |  | 0
3 | rozvadeč RS2 - dodávka dle výkresu č.10 | ks | 1 |  | 0 |  | 0
4 | skříň ochranného pospojování MET - dodávka dle výkresu č.19 | ks | 1 |  | 0 |  | 0
5 | kabel PRAFlaSafe-J 5x 10 (C) | m | 145 |  | 0 |  | 0
6 | kabel PRAFlaSafe-J 5x 6 (C) | m | 25 |  | 0 |  | 0
7 | kabel PRAFlaSafe-J 5x4 (C) | m | 45 |  | 0 |  | 0
8 | kabel PRAFlaSafe-J 5x2,5 (C) | m | 65 |  | 0 |  | 0
9 | kabel PRAFlaSafe-J 3x2,5 (C) | m | 2650 |  | 0 |  | 0
10 | kabel PRAFlaSafe-J 5x1,5 (C) | m | 120 |  | 0 |  | 0
11 | kabel PRAFlaSafe-J 3x1,5 (C) | m | 1850 |  | 0 |  | 0
12 | kabel PRAFlaSafe-J 3x1,5 (A) | m | 65 |  | 0 |  | 0
13 | kabel PRAFlaSafe-J 2x1,5 (D) | m | 60 |  | 0 |  | 0
14 | kabel PRAFlaSafe-J 2x1,5 (A) | m | 240 |  | 0 |  | 0
15 | kabel Prafladur E60 2x1,5 | m | 25 |  | 0 |  | 0
16 | tr ohebná d32 320N PVC | m | 145 |  | 0 |  | 0
17 | tr tuhá d32 PVC | m | 125 |  | 0 |  | 0
18 | CYA 25 zž | m | 45 |  | 0 |  | 0
19 | CYA 16 zž | m | 120 |  | 0 |  | 0
20 | CYA 10 zž | m | 40 |  | 0 |  | 0
21 | CYA 6 zž | m | 50 |  | 0 |  | 0
22 | svorka OP | ks | 20 |  | 0 |  | 0
23 | elekroinstalační lišta 18x13 | m | 90 |  | 0 |  | 0
24 | elekroinstalační lišta 30x25 | m | 55 |  | 0 |  | 0
25 | elekroinstalační lišta 40x40 | m | 25 |  | 0 |  | 0
26 | ocelový kabelový žlab 250/100 včetně závěsů a noníků(záv. tyč, kotva, nosník rozteč 2m) | m | 75 |  | 0 |  | 0
27 | ocelový kabelový žlab 125/50 včetně závěsů a noníků(záv. tyč, kotva, nosník rozteč 2m) | m | 55 |  | 0 |  | 0
28 | pomocná ocelová konstrukce do 10kg | ks | 20 |  | 0 |  | 0
29
30 | Svítidla - včetně zdrojů, specifikace svítidel viz kniha svítidel
31 | A - LED SVÍTIDLO 38W, 600x600 DO PODHLEDU, 5800lm, 4000K, IP20, PRISMA DIFUZOR | ks | 4 |  | 0 |  | 0
32 | B - LED SVÍTIDLO 50W, 8000lm, 4000K, PŘISAZENÉ, IP 65, PRISMA DIFUZOR | ks | 10 |  | 0 |  | 0
33 | C - LED SVÍTIDLO 58W, PŘEŘAZENÉ, 4000K, 7300lm, IP 20, MATDP MŘÍŽKA | ks | 48 |  | 0 |  | 0
34 | C1 - LED SVÍTIDLO 38W, ZAVĚŠENÉ, ASYMETR, 4000K, DÉLKA 1545, RAL 9016, IP20 | ks | 8 |  | 0 |  | 0
35 | C2 - LED SVÍTIDLO 36W, 4000K, 5400lm, PŘESAZENÉ, OPÁLOVÝ KRYT, IP54 | ks | 56 |  | 0 |  | 0
36 | D - LED SVÍTIDLO 20W, 2150lm, 3000k, PŘISAZENÉ, OPÁLOVÝ PMMA KRYT, D285mm, IP 44 | ks | 27 |  | 0 |  | 0
37 | F - LED SVÍTIDLO 20W, PŘISAZENÉ, PLASTOVÉ, D300mm, IP 65 | ks | 2 |  | 0 |  | 0
38 | N - NOUZ. LED SVÍTIDLO 3W, S PIKTOGRAMEM, JEDNOSTRANNÉ, IP41, PŘISAZENÉ, BATERIE 1HOD | ks | 14 |  | 0 |  | 0
39 | N2 - NOUZ. LED SVÍTIDLO 2W, PŘISAZENÉ, IP20, BATERIE 1HOD | ks | 16 |  | 0 |  | 0
40
41 | 1-pól. vyp. (1) - strojek, kryt, rámeček - barva bílá | ks | 41 |  | 0 |  | 0
42 | Sériov. přep. (5) - strojek, kryt, rámeček - barva bílá | ks | 6 |  | 0 |  | 0
43 | Střídav .přep. (6) - strojek, kryt, rámeček - barva bílá | ks | 10 |  | 0 |  | 0
44 | Kříž. přep. (7) - strojek, kryt, rámeček - barva bílá | ks | 2 |  | 0 |  | 0
45 | tlač. ovládač s doutnavkou - strojek, kryt, rámeček - barva bílá | ks | 12 |  | 0 |  | 0
46 | 1-pól. vyp. (1,6) - do vlhka - strojek, kryt, rámeček - barva bílá | ks | 4 |  | 0 |  | 0
47 | dvouzásuvka 16A/230V- strojek, kryt, rámeček -barva bílá | ks | 80 |  | 0 |  | 0
48 | dvouzásuvka 16A/230V s přep. ochranou - strojek, kryt, rámeček - barva bílá | ks | 10 |  | 0 |  | 0
49 | zásuvka do vlhka 16A/230V IP44 - strojek, kryt, rámeček - barva bílá | ks | 5 |  | 0 |  | 0
50 | zásuvka průmyslová 16A/400V IP 44 nástěnná | ks | 1 |  | 0 |  | 0
51 | KP68, KU68, nebo do dutých stěn | ks | 171 |  | 0 |  | 0
52 | KR68, nebo do dutých stěn | ks | 60 |  | 0 |  | 0
53 | KR97 | ks | 30 |  | 0 |  | 0
54 | krabice K125 | ks | 10 |  | 0 |  | 0
55 | krabice IP54 na povrch se svorkovnicí | ks | 20 |  | 0 |  | 0
56 | ukončení vodičů pospojování | ks | 16 | 0 | 0 |  | 0
57 | servisní vypínač 400V/16A v krabici, IP66 | ks | 2 |  | 0 |  | 0
58 | sporáková přípojka 16A/400V, malá IP44 | ks | 2 |  | 0 |  | 0
59 | pohybové čidlo IP20, stropní 360°, spínání LED zdojů | ks | 14 |  | 0 |  | 0
60 | pohybové čidlo, IP44, nástěnné 270° | ks | 2 |  | 0 |  | 0
61 | doběhové relé pro ventilátror VZT do krabice pod vypínač | ks | 2 |  | 0 |  | 0
62 | vyrážecí tlačítko v krabici pod sklíčkem, 2x rozpínací kontakt 230V/6A - komplet | ks | 1 |  | 0 |  | 0
63 | napojení ventilátorů a zařízení VZT, ZTI | ks | 12 | 0 | 0 |  | 0
64 | Ucpávka prostupu pěna kabelového svazku otvorem D 160 mm zaplnění prostupu kabely ze 60% stěnou tl 150 mm požární odolnost EI 60 | ks | 1 |  | 0 |  | 0
65 | ukončení kabelů do 5 x 70 | ks | 1 | 0 | 0 |  | 0
66 | ukončení kabelů do 5 x 10 | ks | 6 | 0 | 0 |  | 0
67 | ukončení kabelů do 5 x 6 | ks | 2 | 0 | 0 |  | 0
68 | ukončení kabelů do 5 x 1,5-4 | ks | 4 | 0 | 0 |  | 0
69 | ukončení kabelů do 3 x 1,5-4 | ks | 65 | 0 | 0 |  | 0
70 | průraz zdivem do 45 cm | ks | 4 | 0 | 0 |  | 0
71 | průraz zdivem do 30 cm | ks | 15 | 0 | 0 |  | 0
72 | průraz zdivem do 15 cm | ks | 12 | 0 | 0 |  | 0
73 | Průraz stropem DN 80, jádrové vrtání | ks | 2 | 0 | 0 |  | 0
74 | vysekání rýh ve zdi cihelné 3 x 3 cm, zapravení | m | 520 | 0 | 0 |  | 0
75 | vysekání rýh ve zdi cihelné 3 x 7 cm, zapravení | m | 90 | 0 | 0 |  | 0
76 | vysekání, vyvrtání kapes pro krabice | ks | 261 | 0 | 0 |  | 0
77 | vysekání niky pro rozvaděč 1200x600x200mm do zdi cihelné | ks | 3 | 0 | 0 |  | 0
78
79 | Demontáže
80 | demontáž rozavděče do 50kg, likvidace | ks | 4 | 0 | 0 |  | 0
81 | demontáž rozavděče do 100kg, likvidace | ks | 2 | 0 | 0 |  | 0
82 | demontáž svítidla do 2x58W, likvidace | ks | 120 | 0 | 0 |  | 0
83
84 | nosný, podružný a režijní materiál | kg | 50 |  | 0 |  | 0
85 | součet |  |  |  | 0 |  | 0
HZS
1 | zabezpečení pracoviště | hod | 16 |  |  |  | 0
2 | demontáže elektroinstalace | hod | 120 |  |  |  | 0
3 | Odvoz suti do kontejneru, úklid staveniště | hod | 40 |  |  |  | 0
4 | vypínání sítě, zabezpečení beznapěťového stavu | hod | 16 |  |  |  | 0
5 | spolupráce s revizním technikem | hod | 4 |  |  |  | 0
6 | inženýrská činnost | hod | 16 |  |  |  | 0
7 | výchozí revize | hod | 12 |  |  |  | 0
8 | dokumentace skut. provedení | hod | 16 |  |  |  | 0
9 | celkem | [5 empty] | 0