## rozpočet_slabo
Stavba: "ZŠ Kosmonautů 15, Ostrava - Zábřeh - rekonstrukce elektroinstalace"
Část: D1.4 SLABORPOUD - 2.np - obj. A, B, C, D
Rekapitulace rozpočtových nákladů
1 | Dodávka |  |  |  |  | 0
2 | Montáž |  |  |  |  | 0
3 | HZS |  |  |  |  | 0
4 | Celkem (bez DPH) Kč: |  |  |  |  | 0
5 | základ daně pro DPH 21% |  |  |  |  | 0
6 | DPH 21% |  |  |  |  | 0
7 | Celkem (včetně DPH) Kč: |  |  |  |  | 0
cena
č.pol. | zkrácený popis | m.j. | množs. | dodávka |  | montáž
|  |  |  | jedn. | pol.celk. | jedn. | pol.celk.
Příprava kabelových tras, montáž + dodávka
1 | Průraz zdivem z tvrdě pál.cihl, stř. tvrd.kamene, tl. 15cm | ks | 5 | 0 | 0 |  | 0
2 | Průraz zdivem z tvrdě pál.cihl, stř. tvrd.kamene, tl. 30cm | ks | 15 | 0 | 0 |  | 0
3 | Průraz zdivem z tvrdě pál.cihl, stř. tvrd.kamene, tl. 45cm | ks | 4 | 0 | 0 |  | 0
4 | Průraz stropem do DN100, jádrové vrtání | ks | 1 | 0 | 0 |  | 0
5 | Vysekání rýh ve zdi cihelné 3 x 3 cm | m | 45 | 0 | 0 |  | 0
6 | Trubka Monoflex, PVC pod omítkou 16 mm (mont. vč. mat.) | m | 120 |  | 0 |  | 0
7 | Trubka Monoflex, PVC pod omítkou 23 mm (mont. vč. mat.) | m | 40 |  | 0 |  | 0
8 | elekroinstalační lišta 18x13 mm (mont. vč. základ. i instalač. mat.) | m | 10 |  | 0 |  | 0
9 | ocelový kabelový žlab 250/100 včetně závěsů a noníků(záv. tyč, kotva, nosník rozteč 2m) | m | 65 |  | 0 |  | 0
10 | nosný, podružný a režijní materiál | kg | 25 |  | 0 |  | 0
Rozvod jedn.času - montáž
1 | CYKY (nebo pod.) 750V 3 x 2.5 uložený pod omítkou | m | 95 | 0 | 0 |  | 0
2 | Ukončení CYKY (nebo pod.) 2 x 1.5 nebo 2.5 mm2 | ks | 4 | 0 | 0 |  | 0
3 | Zataž kab UTP, FTP do lišt, trubek | m | 105 | 0 | 0 |  | 0
4 | Mont.hlav.hodin, parametrizace | ks | 1 | 0 | 0 |  | 0
5 | Mont.podruž.hodin digitálních | ks | 3 | 0 | 0 |  | 0
7 | Mont.zdroje pro zvonky | ks | 1 | 0 | 0 |  | 0
8 | Montáž zvonku pro vnitř.použití na stř.,ss.napětí | ks | 4 | 0 | 0 |  | 0
Rozvod jedn.času a zvonk.signalizace - dodávka
1 | kabel FTP /UTP 4P v trubce,liste | m | 105 |  | 0 | 0 | 0
2 | PRAFlaSafe 2Ax2,5 | m | 95 |  | 0 | 0 | 0
6 | Digitální hodiny - číslice 100mm, LED KLASIK 100mm, 4 pozice, HH:MM, hranatá krabička, dvoustranné. | ks | 3 |  | 0 | 0 | 0
8 | závěs pro oboustranné provedení = 2xhodiny + stropní závěs. | ks | 3 |  | 0 | 0 | 0
9 | Zvonek ( 75V/20mA, 70dB ) | ks | 4 |  | 0 | 0 | 0
Ozvučení - montáž
1 | CYKY (nebo pod.) 750V 3 x 2.5 uložený pod omítkou | m | 130 | 0 | 0 |  | 0
2 | Ukončení CYKY (nebo pod.) 3 x 2.5 nebo 2.5 mm2 | ks | 2 | 0 | 0 |  | 0
3 | Montáž kompletního reproduktoru nástěnný, podhled | ks | 14 | 0 | 0 |  | 0
Ozvučení - dodávka
1 | PRAFlaSafe 3X2,5 | m | 130 |  | 0 | 0 | 0
2 | reproduktor standardní, 3-6 W / 100 V, 92 dB, 130 – 17 000 Hz, plastová, osazeno 5,5“ širokopásmovým reproduktorem možnost volby výkonu ve dvou krocích, montáž přišroubováním na strop nebo stěnu, ozvučnice z bílého ABS plastu, rozměry 266×165×76 mm | ks | 14 |  | 0 | 0 | 0
[5 empty] | 0 |  | 0
Hodinové zúčtovací sazby
1 | Pomocné montážní práce | hod | 32 |  |  |  | 0
2 | Demontáže a úpravy instalace | hod | 40 |  |  |  | 0
3 | Odvoz suti do kontejneru, úklid staveniště | hod | 24 |  |  |  | 0
4 | Spolupráce se správci sítí | hod | 16 |  |  |  | 0
5 | Zednické přípomoci | hod | 16 |  |  |  | 0
| celkem | [5 empty] | 0