## List1
Oprava volného bytu č. 3, P.Lumumby 2 | [7 empty] | 243
|  |  | VZ č. 131/2018 |  |  |  |  | 2018
25.6.2018 14:24:30
Odběratel: |  |  | Příjemce: |  |  |  |  | 54
Statutární město Ostrava |  |  | Městský obvod Ostrava - Jih
Prokešovo náměstí 1803/3 |  |  | Horní 791/3
729 30 Ostrava - Moravská Ostrava |  |  | 700 30 Ostrava - Hrabůvka
Zhotovitel:
Sídlo
IČ zhotovitele
Předmět zakázky:
Část obce |  |  | Ostrava - Zábřeh
Ulice, č. pop./č. or. |  |  | P.Lumumby 2/2263
Číslo bytu |  |  | 3
Velikost bytu |  |  | 1+3
Technik |  |  | Silvie Spálová
silvie.spalova@ovajih.cz
599 430 150, 734 511 647
poř. č. | kód položky | popis | MJ | Množství | J. cena (CZK) | Cena celkem (CZK) | Upřesnění
1 | 1.11 | elektro revize odběrného místa pro připojení elektroměru | ks | 1 |  | 0 | 2xrevizní zpráva | 11
2 | 1.15 | revize elektroinstalace a elektrických spotřebičů bytu | 1+3 | 1 |  | 0 |  | 15
3 | 1.19 | odstranění závad zjištěných při elektro revizi nebo kontrole el. spotřebičů | soubor | 1 | 10000 | 10000 | Položku naceňte dle tabulky níže "Poznámky" | 19
4 | 1.20 | revize plynoinstalace, tlaková zkouška, vpuštění plynu, vystavení revizní zprávy (2x) | soubor | 1 |  | 0 |  | 292
5 | 3.1 | výměna wc kombi | ks | 1 |  | 0 |  | 42
6 | 3.3 | výměna sedací desky | ks | 1 |  | 0 |  | 44
7 | 3.5 | výměna pancéřové hadičky | ks | 1 |  | 0 |  | 46
8 | 3.6 | výměna rohového ventilu | ks | 1 |  | 0 |  | 47
9 | 3.7 | výměna umyvadla včetně příslušenství | ks | 1 |  | 0 |  | 48
10 | 3.9 | výměna vany 150 cm | ks | 1 |  | 0 |  | 50
11 | 3.22 | výměna baterie dřezové stojánkové pákové | ks | 1 |  | 0 |  | 63
12 | 3.30 | výměna baterie vanové/umyvadlové nástěnné s otočným ramenem | ks | 1 |  | 0 | vč.sprchové hadice a držáku | 71
13 | 3.33 | výměna dřezu nerez včetně příslušenství | ks | 1 |  | 0 |  | 74
14 | 3.41 | výměna digestoře klasické s vnitřním recirkulačním odtahem | ks | 1 |  | 0 |  | 82
15 | 3.48 | výměna spižní skříně včetně polic a žebříku | ks | 1 |  | 0 | 7ks polic, výměna včetně rámu dvířek, ponechat stávající 2ks spižních dvířek | 89
16 | 3.52 | výměna vstupních vchodových protipožárních dveří 80 cm | ks | 1 |  | 0 | tř. El 30 DP3, dekor dřevo, včetně kukátka, 80/L | 93
17 | 3.67 | výměna dveřního prahu – délka 60 cm | ks | 2 |  | 0 | KOU, WC | 108
18 | 3.69 | výměna dveřního prahu – délka 80 cm | ks | 5 |  | 0 | vstupní, KU, OP, LO, DP = lak | 110
19 | 3.83 | výměna zámku u dveří | ks | 1 |  | 0 | vstupní = bezpečnostní | 124
20 | 3.86 | výměna zárubně ocelové pro dveře – šířky 80 cm | ks | 3 |  | 0 | OP (80/L), LO (80/P), DP (80/L) | 127
21 | 3.115 | výměna dřezové desky dl. 180 cm, vč. ukončovacích lišt | ks | 1 |  | 0 | tl. 28mm, včetně nerezové hrany u sporáku | 301
22 | 3.119 | demontáž a zpětná montáž kuchyňské linky | soubor | 1 |  | 0 | po výměně PVC a nivelace v KU | 311
23 | 3.120 | oprava kuchyňské linky, viz poznámka | soubor | 1 |  | 0 | seřízení a oprava všech dvířek, vč.pojezdů šuplíků | 312
24 | 3.133 | oprava vestavné skříně, viz poznámka | soubor | 1 |  | 0 | seřízení a oprava všech dvířek, olištování celé VS | 328
25 | 4.1 | stržení původního PVC | m2 | 19 |  | 0 | PŘ, KU (vč.spíže) | 148
26 | 4.2 | úprava podkladu – nivelace | m2 | 19 |  | 0 | PŘ, KU (vč.spíže) | 149
27 | 4.3 | položení PVC – střední zátěž | m2 | 38 |  | 0 | OP, LO, DP = celoplošné podlepení | 150
28 | 4.4 | položení PVC – vyšší zátěž | m2 | 19 |  | 0 | PŘ, KU (vč.spíže) = celoplošné podlepení | 151
29 | 4.5 | nalepení obvodové lišty PVC | bm | 70 |  | 0 | KU (vč.spíže), PŘ, OP, LO, DP | 152
30 | 4.7 | odstranění parketové podlahy | m2 | 38 |  | 0 | OP, LO, DP | 154
31 | 4.10 | úprava podkladového násypu | m2 | 38 |  | 0 | OP, LO, DP | 157
32 | 4.11 | položení OSB desek | m2 | 38 |  | 0 | OP, LO, DP | 158
33 | 5.2 | lokální opravy prasklin, prasklin panelových spojů | m2 | 200 |  | 0 | oprava prasklin stropů v bytě, vytáhnutí skob, hmoždinek, zadělání děr v obkladech, demontáž stropnic v KU | 163
34 | 5.4 | škrábání stěn,stropů | m2 | 260 |  | 0 | vč.protiplísňového přípravku do spíže | 165
35 | 5.6 | malba dvojnásobná bílá | m2 | 260 |  | 0 | vč.spíže | 167
36 | 6.2 | obezdění vany 150 cm,včetně instalace vanových dvířek | soubor | 1 |  | 0 | vč.obkladu na čelní desku u vany = dekor dopasovat dle stávajícího obkladu | 170
37 | 6.5 | oprava keramického obkladu | m2 | 2 |  | 0 | KU za linkou u dveřních zárubní | 173
38 | 6.11 | položení keramické dlažby vnitřní | m2 | 4 |  | 0 | KOU = 2m2, WC = 2m2 = světlý dekor | 179
39 | 6.14 | vybourání dlažby | m2 | 4 |  | 0 | KOU = 2m2, WC = 2m2 | 182
40 | 6.15 | vybourání soklíku | m | 28 |  | 0 | PŘ, KU = u podlahy | 183
41 | 6.18 | úprava podkladu pod dlažbu , včetně hydroizolace | m2 | 4 |  | 0 | KOU = 2m2, WC = 2m2 | 186
42 | 6.25 | zhotovení nových revizních dvířek IŠ | ks | 1 |  | 0 | WC, cca 70 x 70cm, dřevěné, dvoukřídlé | 193
43 | 7.11 | nátěr radiátorů | ks | 5 |  | 0 | KU, OP, LO, DP, KOU | 204
44 | 7.12 | nátěr rozvodů ÚT | soubor | 1 |  | 0 |  | 205
45 | 7.14 | nátěr zárubní – šířka 60 cm | ks | 2 |  | 0 | KOU, WC | 207
46 | 7.16 | nátěr zárubní – šířka 80 cm | ks | 5 |  | 0 | vstupní, KU, OP, LO, DP | 209
47 | 9.1 | opravy a seřízení plastových oken, viz poznámka | ks | 4 |  | 0 | OP = trojkřídlé, LO, KU = dvoukřídlé, DP = dvoukřídlé balkonové dveře | 237
48 | 9.17 | výměna kování k zámkové vložce, viz poznámka | ks | 1 |  | 0 | vstupní dveře - bezpečnostní | 253
49 | 9.24 | demontáž bytových doplňků, viz poznámka | soubor | 1 |  | 0 | demontáž dřevěného obložení v PŘ, dřevěné rohové lišty v PŘ, roletové desky v LO | 303
50 | 11.8 | vyčištění keramického obkladu | m2 | 20 |  | 0 | KU, KOU, WC | 270
51 | 11.18 | vyčištění sporáku, trouby, včetně odmaštění | ks | 1 |  | 0 |  | 280
52 | 11.21 | vyčištění kuchyňské linky 180 cm | ks | 1 |  | 0 |  | 283
53 | 11.24 | vyčištění vestavěných skříní, viz poznámka | ks | 1 |  | 0 |  | 286
54 | 11.33 | celkový úklid po opravách | 1+3 | 1 |  | 0 |  | 309
Cena celkam bez DPH | [5 empty] | 10000
Vyplňte jen modře označené sloupce. Kalkulaci odešlete zpět v tabulkovém formátu (např. XLSx).
V opačném případě nebude nabídka akceptována.
Uveďte Vaši hodinovou sazbu: | [5 empty] | / hod
Poznámky
1 | Veškeré práce budou provedeny v souladu se zadávacími a Všeobecnými obchodními podmínkami
2 | Položka 1.19 "odstranění závad zjištěných při elektro revizi nebo kontrole el.spotřebičů" bude do celkové ceny díla započtena pevnou max.limitní cenou 10 000,- Kč.
3 | Hodinovou sazbu, která se vzahuje k položce 1.19 za odstranění závad zjištěných při elektrorevizi nebo kontrole el. spotřebičů, uveďte v max. sazbě 300,- Kč bez DPH, a to v řádku nad tabulkou "Poznámky".
4 | Dodatečné práce: pokud se během prací vyskytne závada nebo nutná dodatečná práce, neprodleně a s dodatečným předstihem před termínem předání díla, toto oznamte příslušnému technikovi volných bytů a to písemnou formou s označením zakázky, ulice, č. pop., č. or., č. bytu a předmět dodatečné práce. Doplňte předmět i o Vámi nabízenou cenu za provedení (konečnou cenu bez DPH, tedy cenu materiálu včetně práce), písemně na e-mail technika. Po případném schválení dodatečných prací bude možné dodatečné práce provést.