## 1. Krycí list rozpočtu
KRYCÍ LIST ROZPOČTU
| Název stavby |  |  | Fitness zona - | [7 empty] | JKSO
| Název objektu |  |  | cvičící a posilovací stroje | [7 empty] | EČO
|  |  |  | Ostrava - Výškovice , ul. Proskovická | [7 empty] | Místo |  | Ostrava - Výškovice
[12 empty] | IČ |  | DIČ
| Objednatel |  |  | Městský obvod Ostrava Jih
| Projektant |  |  | Ing. Jiří Fidler | [7 empty] | 654 88 415
| Zhotovitel |  |  | dle výběrového řízení
| Zpracoval |  |  | Ing. Jiří Fidler
|  |  |  | Rozpočet číslo |  |  | Dne |  |  |  |  | CZ-CPV
[7 empty] | 04.04.2018 |  |  |  |  | CZ-CPA
Měrné a účelové jednotky
Počet |  |  |  | Náklady / 1 m.j. | Počet |  |  | Náklady / 1 m.j. | Počet |  |  |  |  | Náklady / 1 m.j.
|  |  | 0 | 0 |  |  | 0 | 0 |  |  |  |  | 0 |  | 0
|  |  |  | Rozpočtové náklady v |  |  |  | CZK
A |  | Základní rozp. náklady |  |  | B |  | Doplňkové náklady |  | C |  | Náklady na umístění stavby
1 | HSV |  | Dodávky | 0 | 8 | Práce přesčas |  | 0 | 13 | Zařízení staveniště |  |  |  |  | 0
2 |  |  | Montáž |  | 9 | Bez pevné podl. |  | 0 | 14 | Projektové práce |  |  |  |  | 0
3 | PSV |  | Dodávky |  | 10 | Kulturní památka |  | 0 | 15 | Územní vlivy |  |  |  |  | 0
4 |  |  | Montáž |  | 11 |  |  | 0 | 16 | Provozní vlivy |  |  |  |  | 0
5 | "M" |  | Dodávky | [5 empty] | 17 | Jiné VRN |  |  |  |  | 0
6 |  |  | Montáž | [5 empty] | 18 | VRN z rozpočtu |  |  |  |  | 0
7 | ZRN (ř. 1-6) |  |  | 0 | 12 | DN (ř. 8-11) |  |  | 19 | VRN (ř. 13-18) |  |  |  |  | 0
20 | HZS |  |  |  | 21 | Kompl. činnost |  | 0 | 22 | Ostatní náklady |  |  |  |  | 0
|  | Projektant, Zhotovitel, Objednatel | [6 empty] | D |  | Celkem bez DPH |  |  |  | 0
[10 empty] | DPH |  | % |  | Základ daně | DPH celkem
[10 empty] | snížená |  | 15 | 0 |  | 0
[10 empty] | základní |  | 21 | 0 |  | 0
[10 empty] | Cena s DPH |  |  |  |  | 0
[9 empty] | E |  | Přípočty a odpočty
[10 empty] | Dodá zadavatel |  |  |  |  | 0
[10 empty] | Klouzavá doložka |  |  |  |  | 0
[10 empty] | Zvýhodnění |  |  |  |  | 0

## položky
Stavba: Fitness zona -
Objekt: |  | cvičící stroje
Objednatel: Městský obvod Ostrava Jih
Zhotovitel: dle výběrového řízení | [5 empty] | Zpracoval: Ing. Jiří Fidler
Místo: Ostrava - Výškovice | [5 empty] | Datum: 04.04.2018
Č. | KCN | Kód položky | Popis | MJ | Množství celkem | Cena jednotková | Cena celkem
1 | 2 | 3 | 4 | 5 | 6 | 7 | 8
|  | 1 | Zemní práce
1 | 001 | 119001421 | Dočasné zajištění kabelů a kabelových tratí ze 3 volně ložených kabelů | m | 35 | 0 | 0
|  |  | "kabel PODA " 20 |  | 20
|  |  | "kabel VO " 15 |  | 15
|  |  | Součet |  | 35
2 | 001 | 121101101 | Sejmutí ornice s přemístěním na vzdálenost do 50 m | m3 | 6 | 0 | 0
|  |  | 2,5*16*0,15 |  | 6
3 | 001 | 131303101 | Hloubení jam ručním nebo pneum nářadím v soudržných horninách tř. 4 | m3 | 1.728 | 0 | 0
|  |  | (0,3*0,3*0,9)*4 |  | 0.324
|  |  | (0,3*0,4*0,9)*4 |  | 0.432
|  |  | (0,3*0,5*0,9)*2 |  | 0.27
|  |  | (0,3*0,5*0,9)*2 |  | 0.27
|  |  | (0,3*0,5*0,9)*2 |  | 0.27
|  |  | (0,3*0,3*0,9)*2 |  | 0.162
|  |  | Součet |  | 1.728
4 | 001 | 132301101 | Hloubení rýh š do 600 mm v hornině tř. 4 objemu do 100 m3 | m3 | 1.44 | 0 | 0
|  |  | "výkop rýhy pro obrubník"(16+16+2+2)*0,2*0,2 |  | 1.44
5 | 001 | 132301109 | Příplatek za lepivost k hloubení rýh š do 600 mm v hornině tř. 4 | m3 | 1.44 | 0 | 0
6 | 231 | 181111111 | Plošná úprava terénu do 500 m2 zemina tř 1 až 4 nerovnosti do 100 mm v rovinně a svahu do 1:5 | m2 | 300 | 0 | 0
7 | 231 | 181411121 | Založení lučního trávníku výsevem plochy do 1000 m2 v rovině a ve svahu do 1:5 | m2 | 300 | 0 | 0
|  |  | 30*10 |  | 300 |  | 0
8 | 005 | 005724400 | osivo směs travní hřištní | kg | 0.675 | 0 | 0
|  |  | 45 * 0,015 |  | 0.675 |  | 0
|  | 2 | Zakládání |  |  | 0
9 | 001 | 215901101 | Zhutnění podloží z hornin soudržných do 92% PS nebo nesoudržných sypkých I(d) do 0,8 | m2 | 40 | 0 | 0
|  |  | 16*2,5 |  | 40
10 | 011 | 271532213 | Podsyp pod základové konstrukce se zhutněním z hrubého kameniva frakce 8 až 16 mm | m3 | 3.1 | 0 | 0
|  |  | (15,5*2*0,10) |  | 3.1
11 | 011 | 279351101 | Zřízení bednění základových zdí jednostranné | m2 | 16 | 0 | 0
12 | 767 | 998767201 | Přesun hmot procentní pro zámečnické konstrukce v objektech v do 6 m | % | 1407.75 | 0 | 0
13 | 011 | 279351102 | Odstranění bednění základových zdí jednostranné | m2 | 16 | 0 | 0
14 | 011 | 279361821 | Výztuž základových zdí nosných betonářskou ocelí 10 505 | t | 0.118 | 0 | 0
|  | 5 | Komunikace pozemní
15 | 221 | 581114111 | Kryt z betonu komunikace pro pěší tl 80 mm | m2 | 31 | 0 | 0
|  |  | 15,5*2 |  | 31 |  | 0
16 | 221 | 593151132 | Chodník ze zámkových dlaždic z pryže tl 43 mm barevná lepená celoplošně na vyrovnaný podklad | m2 | 31 | 0 | 0
|  | 9 | Ostatní konstrukce a práce, bourání
17 | 221 | 914211111 | Montáž svislé dopravní značky velkoplošné velikosti do 6 m2 | kus | 1 | 0 | 0
18 | 404 | 404440000 | značka svislá výstražná FeZn A1 - A30, P1,P4 700 mm | kus | 1 | 0 | 0
19 | 221 | 916231113 | Osazení chodníkového obrubníku betonového ležatého s boční opěrou do lože z betonu prostého | m | 35 | 0 | 0
20 | 592 | 592174140 | obrubník betonový chodníkový Standard 50x10x25 cm | kus | 36 | 0 | 0
|  | 998 | Přesun hmot
21 | 221 | 998223011 | Přesun hmot pro pozemní komunikace s krytem dlážděným | t | 18.719 | 0 | 0
|  | 767 | Konstrukce zámečnické
22 | 767 | 767995115 | Montáž atypických zámečnických konstrukcí hmotnosti do 100 kg | kg | 325 | 0 | 0
|  |  | "surf double" 64 |  | 64
|  |  | "jezdec" 28 |  | 28
|  |  | "hrudník " 45 |  | 45
|  |  | "surf" 42 |  | 42
|  |  | "nohy double "79 |  | 79
|  |  | "chůze " 67 |  | 67
|  |  | Součet |  | 325
23 | 767 | 998767181 | Příplatek k přesunu hmot tonážní 767 prováděný bez použití mechanizace | t | 0.024 | 0 | 0
24 | 767 | 998767194 | Příplatek k přesunu hmot tonážní 767 za zvětšený přesun | t | 0.024 | 0 | 0
25 | 140 | 140310100 | cvičící strij SURF | m | 1 | 0 | 0
|  |  | "surf double" 1 |  | 1
26 | 140 | 140310110 | cvičící stroj nohy double | m | 1 | 0 | 0
27 | 140 | 140310120 | cvičící stroj jezdec | m | 1 | 0 | 0
28 | 140 | 140310130 | cvičící stroj běh | m | 1 | 0 | 0
29 | 140 | 140310140 | cvičící stroj chůze | m | 1 | 0 | 0
30 | 140 | 140310150 | sloupek cedule a provozní řád A4 | m | 1 | 0 | 0
31 | 140 | 140310160 | lavičkaveronika | m | 2 | 0 | 0
32 | 140 | 140310120 | cvičící stroj jezdec | m | 1 | 0 | 0
|  | 58-M | Revize vyhrazených technických zařízení
33 | 958 | 580103007 | Kontrola stavu elektrického okruhu do 5 vývodů v prostoru zvlášť nebezpečném | okruh | 3 | 0 | 0
|  | HZS | Hodinové zúčtovací sazby
34 | HZS | HZS1212 | Hodinová zúčtovací sazba kopáč | hod | 18 | 0 | 0
|  |  | " úprava sítě PODA dle vyjádření" 18 |  | 18
35 | HZS | HZS2222 | Hodinová zúčtovací sazba elektrikář odborný | hod | 16 | 0 | 0
Průzkumné, geodetické a projektové práce
36 | 000 | 010001000 | Průzkumné, geodetické a projektové práce | … | 3 | 0 | 0
|  |  | "vytýčení kabelu PODA" 1 |  | 1
|  |  | "vytýčení kabelu VO" 1 |  | 1
|  |  | "vytýčení vodovodního vedení " 1 |  | 1
|  |  | Součet |  | 3
|  |  | Celkem |  |  | 0 | 0