## List1
Oprava volného bytu č. 15, ul. Tarnavova 8/3016 | [7 empty] | 2367
|  |  | VZ č. 3/2026 |  |  |  |  | 2026
12.1.2026 10:05:04
Odběratel: |  |  | Příjemce: |  |  |  |  | 68
Statutární město Ostrava |  |  | Městský obvod Ostrava-Jih
Prokešovo náměstí 1803/8 |  |  | Horní 791/3
729 30 Ostrava-Zábřeh |  |  | 700 30 Ostrava-Hrabůvka
Zhotovitel:
Sídlo
IČ zhotovitele
Předmět zakázky:
Část obce |  |  | Ostrava-Zábřeh
Ulice, č. pop./č. or. |  |  | Tarnavova 8/3016
Číslo bytu |  |  | 15
Velikost bytu |  |  | 1+3
Technik |  |  | Iveta Pitáková
iveta.pitakova@ovajih.cz
599 430 159
poř. č. | kód položky | popis | MJ | Množství | J. cena (CZK) | Cena celkem (CZK) | Upřesnění
1 | 1.8 | výchozí revize elektroinstalace a elektrických spotřebičů bytu, vystavení revizní zprávy (2x) | 1+3 | 1 |  | 0 | 2x revizní zpráva | 8
2 | 1.11 | elektro revize odběrného místa pro připojení elektroměru, vystavení revizní zprávy (2x) | ks | 1 |  | 0 | 2x revizní zpráva | 11
3 | 1.20 | revize plynoinstalace, tlaková zkouška, vpuštění plynu, vystavení revizní zprávy (2x) | soubor | 1 |  | 0 | 2x revizní zpráva | 292
4 | 2.4 | generální oprava jednofázové elektroinstalace bytu s rozvody pod omítku, vč. el. příslušenství (např. domovní zvonek, ventilátory odsávání, infrazářič, osvětlení pod kuchyňskou linkou, aj.) | 1+3 | 1 |  | 0 | jedná se o částečnou generální opravu el. předsíň, koupelna a WC jsou po opravě, oprava bude provedená v KU, DP, LO a OP, navýšení počtu zásuvek dle ČSN, včetně zednického zapravení | 23
5 | 3.1 | výměna wc kombi | ks | 1 |  | 0 |  | 42
6 | 3.3 | výměna sedací desky | ks | 1 |  | 0 | plastová bílá | 44
7 | 3.22 | výměna baterie dřezové stojánkové pákové | ks | 1 |  | 0 | 5 let záruka | 63
8 | 3.33 | výměna dřezu nerez včetně příslušenství | ks | 1 |  | 0 | s odkapávačem dle VOP | 74
9 | 3.39 | výměna kuchyňské linky atypický rozměr, viz poznámka | ks | 1 |  | 0 | délka cca 210 cm, tloušťka lamina min 18 mm, dekor dřevo, ve spodní části 4x šuplík s kolečkami ABS hrany 2 mm, zavírače zásuvek a dvířek s měkkým dorazem, spodní skříňky osadit na nožkách s transparentní krycí lištou, jeden vysouvací díl v místě pro umístění myčky, včetně skříněk pro vestavné spotřebiče, viz samostatná příloha, dekor a skladbu odsouhlasí objednatel, masivní úchytky, osvětlení led páskem pod kuch. linkou v ALK liště, zafrézovat, včetně skříňky na digestoř | 80
10 | 3.40 | výměna skříňky nad digestoří | ks | 1 |  | 0 | s panty s tlumením na ramínka, tl. lamina min 18 mm, dekor kuchyňské linky | 81
11 | 3.42 | výměna digestoře komínové s vnějším odtahem | ks | 1 |  | 0 | nerezová vysouvací dle VOP | 83
12 | 3.49 | výměna spižní skříně včetně polic | ks | 1 |  | 0 | dekor kuch. linky tl. lamina min. 18 mm, ABS hrany min. 2 mm, rozměry v. 2,58 x hl. 0,60 x š. 0,60 m sestava ze dvou dílů | 90
13 | 3.54 | výměna vnitřních dveří – plné 60 cm | ks | 2 |  | 0 | KOUP a WC, plné LO HDF povrchová úprava CPL laminát | 95
14 | 3.69 | výměna dveřního prahu – délka 80 cm | ks | 1 |  | 0 | vstupní bytové dveře, dřevěný práh včetně ošetření lakem | 110
15 | 3.77 | výměna přechodových lišt – délka 60 cm | ks | 2 |  | 0 | KOUP a WC | 118
16 | 3.79 | výměna přechodových lišt – délka 80 cm | ks | 6 |  | 0 | OP, KU 2x, DP, LO a komora v bytě | 120
17 | 3.82 | výměna dveřního kování | ks | 6 |  | 0 | DP, LO, OP, komora, KOU a WC, zámek dozický - KOU a WC WC zámek | 123
18 | 3.83 | výměna zámku u dveří | ks | 6 |  | 0 | 4x zámek dozický, DP, LO, OP a komora 2x WC zámek KOUP a WC, | 124
19 | 3.84 | výměna zárubně ocelové pro dveře – šířky 60 cm | ks | 2 |  | 0 | KO a WC, dřevěná (původně obložková zárubeň) konzultujte s bytovým technikem | 125
20 | 3.86 | výměna zárubně ocelové pro dveře – šířky 80 cm | ks | 4 |  | 0 | OP, LO, DP a komora, demontáž dřevěného obložení, včetně zednického zapravení a povrchové úpravy, výměnu zárubní prosím konzultujte s bytovým technikem je nutno zvážit zda nebude výhodnější montáž obložkových zárubní | 127
21 | 3.89 | výměna zárubně ocelové pro vstupní vchodové dveře – šířky 80 cm, protipožární | ks | 1 |  | 0 | vstupní bytové dveře včetně zednického zapravení a povrchové úpravy | 130
22 | 3.100 | oprava výplně okenního křídla zasklením – 2 skla | ks | 1 |  | 0 | spodní sklo u balkónových dveří cca 50 x 50 cm | 141
23 | 3.106 | výměna parapetní desky dřevěné nebo plastové šířky do 30 cm a délky nad 1 m | ks | 1.5 |  | 0 | parapet vnitřní plastový bílý v OP | 147
24 | 3.116 | výměna dřezové desky atypický rozměr, vč. ukončovacích lišt - viz poznámka | ks | 1 |  | 0 | cca 210 cm dekor dle domluvy s objednatelem hliníková lišta | 302
25 | 3.118 | výměna větracích mřížek | ks | 2 |  | 0 | u spížní skříně s žaluzií | 305
26 | 3.123 | demontáž a zpětná montáž zařizovacích předmětů, viz poznámka | soubor | 1 |  | 0 | demontáž vestavné skříně v předsíni z důvodu opravy podlahy a položení PVC, zpětní montáž skříně čtyřdveřové | 315
27 | 3.133 | oprava vestavné/spižní skříně, viz poznámka | soubor | 1 |  | 0 | oprava vestavné skříně v předsíni, upadlé panty, vypadlé dveře, čtyřdveřová skříň včetně nadstavců šatní a policová verze | 328
28 | 3.143 | demontáž dřevěného rámu a dveří včetně začištění omítek - viz poznámka | ks | 2 |  | 0 | v KU zůstane pouze dveřní otvor, obložková zárubeň | 359
29 | 3.200 | Dodání a montáž plynové varné desky, včetně příslušenství, povrch černé sklo, pojistka stop gas, elektronické zapalování, 4 varné zóny, otočné ovládání | ks | 1 |  | 0 | dle VOP | 497
30 | 3.201 | Dodání a montáž vestavné elektrické trouby s ventilátorem, energetická třída min. A | ks | 1 |  | 0 | černé provedení dle VOP | 498
31 | 3.212 | výměna vnitřních dveří – prosklené 3/3 sklo svislý pruh, 80 cm | ks | 4 |  | 0 | OP, LO, DP a komora - HDF povrchová úprava CPL laminát | 525
32 | 3.216 | výměna vstupních vchodových protipožárních dveří 80 cm, tř. EI 30, DP3, dekor dřevo včetně kukátka, zámku, bezp. kování, bezp. cylindrická zámková vložka | soubor | 1 |  | 0 | vstupní bytové dveře protipožární včetně zednického zapravení a povrchové úpravy | 537
33 | 4.1 | stržení původního PVC | m2 | 59 |  | 0 | KU, LO, DP, OP, předsíň a komora v bytě | 148
34 | 4.2 | úprava podkladu – nivelace vč. penetrace | m2 | 59 |  | 0 | KU, LO, DP, OP, předsíň a komora v bytě | 149
35 | 4.4 | položení PVC – vyšší zátěž, celoplošně podlepit | m2 | 59 |  | 0 | KU, LO, DP, OP, předsíň a komora v bytě | 151
36 | 4.5 | nalepení obvodové lišty PVC | bm | 6 |  | 0 | v komoře v bytě | 152
37 | 4.6 | montáž obvodové soklové plastové lišty včetně doplňků | bm | 75 |  | 0 | byt o velikosti 1+3 mimo koupelnu a WC | 153
38 | 4.9 | odstranění plovoucí podlahy | m2 | 16.1 |  | 0 | KU a DP plovoucí podlaha po nájemníkovi | 156
39 | 5.1 | provedení štukových omítek, vč. vyrovnání podkladu, 2x penetrace, použití lepidla, perlinky s doplňky, rohovníků, okolo špalet oken a dveří | m2 | 266 |  | 0 | celý byt včetně úpravy podkladu - perlinky lepidlo, zarovnání špalet všech otvorů do váhy pomoci rohovníků | 162
40 | 5.2 | lokální opravy prasklin, prasklin panelových spojů | m2 | 10 |  | 0 | v celém bytě | 163
41 | 5.3 | stržení tapet | m2 | 16.22 |  | 0 | komora v bytě | 164
42 | 5.4 | škrábání stěn,stropů na soudržný podklad | m2 | 265 |  | 0 | mimo komoru v bytě | 165
43 | 5.6 | malba dvojnásobná bílá | m2 | 266 |  | 0 | celý byt včetně komory, barva bílá otěruvzdorná | 167
44 | 5.13 | vybourání příčky, viz. poznámka | m2 | 1.56 |  | 0 | v kuchyni u spížní skříně | 354
45 | 5.32 | Vybourání zárubně vč. začištění stávajícího otvoru viz poznámka | ks | 2 |  | 0 | v kuchyni, začištění otvoru zůstane pouze dveřní otvor do obývacího pokoje a do předsíně jedná se o dřevěné obložkové zárubně | 523
46 | 6.6 | přespárování keramického obkladu | m2 | 30 |  | 0 | KO a WC | 174
47 | 6.8 | vybourání keramického obkladu | m2 | 0.3 |  | 0 | v KU u sporáku | 176
48 | 6.9 | provedení keramického obkladu včetně úpravy podkladu vč. úpravy podkladu před hydroizolací | m2 | 2 |  | 0 | v KU mezi kuch. linkou a sporákem | 177
49 | 6.19 | oprava bytového jádra SDK deskami – vnitřní | m2 | 8 |  | 0 | KU jedná se stěnu, na kterou bude pověšená kuch. linka | 187
50 | 7.11 | nátěr radiátorů | ks | 4 |  | 0 | KU, OP, LO, DP litinové radiátory před nátěrem očistit - barva syntetická bílá určená pro nátěr radiátorů | 204
51 | 7.12 | nátěr rozvodů ÚT | soubor | 1 |  | 0 | celý byt před nátěrem očistit barva syntetická bílá včetně nátěrů kompenzátorů barva určena pro nátěr radiátorů | 205
52 | 7.14 | nátěr zárubní – šířka 60 cm | ks | 2 |  | 0 | KO a WC barva bílá syntetická | 207
53 | 7.16 | nátěr zárubní – šířka 80 cm | ks | 5 |  | 0 | barva syntetická bílá OP, LO, DP a komora, vstupní bytové dveře barva hnědá syntetická | 209
54 | 8.2 | montáž vodovodního plastového potrubí | bm | 2 |  | 0 | KU - podél zadní stěny kuch linky včetně ventilu pro myčku | 215
55 | 8.3 | demontáž původního vodovodního potrubí | bm | 2 |  | 0 | KU podél zadní stěny kuch linky | 216
56 | 8.5 | demontáž plastového odpadního potrubí | bm | 2 |  | 0 | KU - podél zadní stěny kuch. linky | 218
57 | 8.7 | montáž plastového odpadního potrubí | bm | 2 |  | 0 | podél zadní stěny kuch. linky | 220
58 | 8.30 | zhotovení samostatného přívodu SV s pračkovým ventilem pro AP pod omítkou včetně zednických prací, viz. poznámka | soubor | 1 |  | 0 | nejedná se o pračkový ventil, ale ventil pro myčku nádobí v kuchyni | 399
59 | 9.1 | opravy a seřízení plastových oken, viz poznámka | ks | 4 |  | 0 | OP + balkonové dveře, KU, LO a DP | 237
60 | 9.5 | výměna zámku poštovní schránky | ks | 1 |  | 0 | výměna zámku u poštovní schránky, nejsou klíče od schránky (soudní stěhování) | 241
61 | 9.7 | výměna petlice sklepního boxu | ks | 1 |  | 0 | sklepní kój č. 15 + dodání visacího zámku | 243
62 | 9.38 | dodání dorazů dveří viz poznámka | soubor | 5 |  | 0 | komora, OP, LO, DP a vstupní bytové dveře | 517
63 | 11.8 | vyčištění keramického obkladu | m2 | 30 |  | 0 | KO a WC | 270
64 | 11.9 | vyčištění dlažby | m2 | 4 |  | 0 | KO a WC | 271
65 | 11.13 | vyčištění WC mísy | ks | 1 |  | 0 |  | 275
66 | 11.14 | vyčištění vany | ks | 1 |  | 0 |  | 276
67 | 11.16 | vyčištění umyvadla/kuchyňského dřezu | ks | 1 |  | 0 |  | 278
68 | 11.33 | celkový úklid po opravách | 1+3 | 1 |  | 0 | celý byt včetně umytí oken | 309
Investiční výdaje | [5 empty] | 0
Neinvestiční výdaje | [5 empty] | 0
Cena celkem bez DPH | [5 empty] | 0
Vyplňte jen modře označené sloupce. Kalkulaci odešlete zpět v tabulkovém formátu (např. XLSx).
V opačném případě nebude nabídka akceptována.
Poznámky
1 | Veškeré práce budou provedeny v souladu se zadávacími a Všeobecnými obchodními podmínkami
2 | Položka 1.19 "odstranění závad zjištěných při elektro revizi nebo kontrole el. spotřebičů" bude do celkové ceny díla započtena pevnou max. limitní cenou 15 000 Kč.
3 | Položka 2.25 "oprava rozvodu elektroinstalace" bude do celkové ceny díla započtena pevnou max. limitní cenou 15 000 Kč.
4 | Hodinovou sazbu, která se vztahuje k položce 1.19 za "odstranění závad zjištěných při elektrorevizi nebo kontrole el. spotřebičů" a k položce 2.25 za "opravu rozvodu elektroinstalace", uveďte v max. sazbě 300 Kč bez DPH, a to v řádku nad touto tabulkou "Poznámky".
5 | Dodatečné práce: pokud se během prací vyskytne závada nebo nutná dodatečná práce, neprodleně a s dodatečným předstihem před termínem předání díla, toto oznamte příslušnému technikovi volných bytů a to písemnou formou s označením zakázky, ulice, č. pop., č. or., č. bytu a předmět dodatečné práce. Doplňte předmět i o Vámi nabízenou cenu za provedení (konečnou cenu bez DPH, tedy cenu materiálu včetně práce), písemně na e-mail technika. Po případném schválení dodatečných prací bude možné dodatečné práce provést.