## List1
Oprava volného bytu č. 16, V. Vlasákové 2/966 | [7 empty] | 2384
|  |  | VZ č. 6/2026 |  |  |  |  | 2026
20.1.2026 14:44:14
Odběratel: |  |  | Příjemce: |  |  |  |  | 33
Statutární město Ostrava |  |  | Městský obvod Ostrava Jih
Prokešovo náměstí 1803/8 |  |  | Horní 791/3
700 30 Ostrava Hrabůvka |  |  | 700 30 Ostrava Hrabůvka
Zhotovitel:
Sídlo
IČ zhotovitele
Předmět zakázky:
Část obce |  |  | Ostrava Bělský Les
Ulice, č. pop./č. or. |  |  | V. Vlasákové 2/966
Číslo bytu |  |  | 16
Velikost bytu |  |  | 1+2
Technik |  |  | Radim Kryl
radim.kryl@ovajih.cz
599 430 153, 725 124 499
poř. č. | kód položky | popis | MJ | Množství | J. cena (CZK) | Cena celkem (CZK) | Upřesnění
1 | 1.7 | výchozí revize elektroinstalace a elektrických spotřebičů bytu, vystavení revizní zprávy (2x) | 1+2 | 1 |  | 0 |  | 7
2 | 1.11 | elektro revize odběrného místa pro připojení elektroměru, vystavení revizní zprávy (2x) | ks | 1 |  | 0 |  | 11
3 | 1.19 | odstranění závad zjištěných při elektro revizi nebo kontrole el. spotřebičů | soubor | 1 | 15000 | 15000 | Položku naceňte dle tabulky níže "POZNÁMKY" | 19
4 | 1.20 | revize plynoinstalace, tlaková zkouška, vpuštění plynu, vystavení revizní zprávy (2x) | soubor | 1 |  | 0 |  | 292
5 | 3.48 | výměna spižní skříně včetně polic a žebříku | ks | 1 |  | 0 | dekor dle kuch. linky, dělené dveře obcházejí parapet | 89
6 | 3.56 | výměna vnitřních dveří – plné 80 cm | ks | 1 |  | 0 | ložnice | 97
7 | 3.69 | výměna dveřního prahu – délka 80 cm | ks | 1 |  | 0 | dubový práh pro vstupní dveře podlepit ukotvit | 110
8 | 3.79 | výměna přechodových lišt – délka 80 cm | ks | 3 |  | 0 | ložnice, obývací pokoj, kuchyň | 120
9 | 3.82 | výměna dveřního kování | ks | 2 |  | 0 | bytové dveře kování kov | 123
10 | 3.83 | výměna zámku u dveří | ks | 2 |  | 0 | bytové dveře | 124
11 | 3.86 | výměna zárubně ocelové pro dveře – šířky 80 cm | ks | 2 |  | 0 | ložnice, obývací pokoj | 127
12 | 3.89 | výměna zárubně ocelové pro vstupní vchodové dveře – šířky 80 cm, protipožární | ks | 1 |  | 0 |  | 130
13 | 3.200 | Dodání a montáž plynové varné desky, včetně příslušenství, povrch černé sklo, pojistka stop gas, elektronické zapalování, 4 varné zóny, otočné ovládání | ks | 1 |  | 0 |  | 497
14 | 3.201 | Dodání a montáž vestavné elektrické trouby s ventilátorem, energetická třída min. A | ks | 1 |  | 0 |  | 498
15 | 3.212 | výměna vnitřních dveří – prosklené 3/3 sklo svislý pruh, 80 cm | ks | 1 |  | 0 | z předsíně do obývacího pokoje | 525
16 | 3.216 | výměna vstupních vchodových protipožárních dveří 80 cm, tř. EI 30, DP3, dekor dřevo včetně kukátka, zámku, bezp. kování, bezp. cylindrická zámková vložka | soubor | 1 |  | 0 |  | 537
17 | 4.1 | stržení původního PVC | m2 | 40 |  | 0 | byt všechny místnosti 2 vrstvy PVC | 148
18 | 4.2 | úprava podkladu – nivelace vč. penetrace | m2 | 40 |  | 0 | nivelit do 15 mm | 149
19 | 4.4 | položení PVC – vyšší zátěž, celoplošně podlepit | m2 | 40 |  | 0 | byt | 151
20 | 4.6 | montáž obvodové soklové plastové lišty včetně doplňků | bm | 50 |  | 0 |  | 153
21 | 5.1 | provedení štukových omítek, vč. vyrovnání podkladu, 2x penetrace, použití lepidla, perlinky s doplňky, rohovníků, okolo špalet oken a dveří | m2 | 180 |  | 0 | byt, pozor ponechat neporušenou krabici pro optický kabel internetu nad vstupními dveřmi | 162
22 | 5.4 | škrábání stěn,stropů na soudržný podklad | m2 | 180 |  | 0 | byt | 165
23 | 5.6 | malba dvojnásobná bílá | m2 | 180 |  | 0 | byt | 167
24 | 5.19 | vybourání ocelových zárubní a dozdění vzniklého otvoru | m2 | 2.5 |  | 0 | z obývacího pokoje do ložnice | 419
25 | 5.25 | Zhotovení SDK podhledu | m2 | 4 |  | 0 | podhled pro vedení el. instalace z předsíně do jádra | 493
26 | 5.32 | Vybourání zárubně vč. začištění stávajícího otvoru viz poznámka | ks | 2.5 |  | 0 | z obývacího pokoje do kuchyně | 523
27 | 6.8 | vybourání keramického obkladu | m2 | 12 |  | 0 | kuchyně a byt jádro | 176
28 | 7.11 | nátěr radiátorů | ks | 3 |  | 0 | byt | 204
29 | 7.12 | nátěr rozvodů ÚT | soubor | 1 |  | 0 | byt | 205
30 | 7.16 | nátěr zárubní – šířka 80 cm | ks | 3 |  | 0 | vstupní dveře hnědá syntetika, bytové dveře bílá syntetika | 209
31 | 9.1 | opravy a seřízení plastových oken, viz poznámka | ks | 3 |  | 0 | byt | 237
32 | 9.26 | výměna bytového jádra OP 1.11, OP 1.13a, OP 1.13b, dle přiložené PD a rozpočtu | soubor | 1 |  | 0 | OP 1.13b | 375
33 | 11.32 | celkový úklid po opravách | 1+2 | 1 |  | 0 | na čisto | 308
Investiční výdaje | [5 empty] | 0
Neinvestiční výdaje | [5 empty] | 15000
Cena celkem bez DPH | [5 empty] | 15000
Vyplňte jen modře označené sloupce. Kalkulaci odešlete zpět v tabulkovém formátu (např. XLSx).
V opačném případě nebude nabídka akceptována.
Uveďte Vaši hodinovou sazbu: | [5 empty] | / hod
Poznámky
1 | Veškeré práce budou provedeny v souladu se zadávacími a Všeobecnými obchodními podmínkami
2 | Položka 1.19 "odstranění závad zjištěných při elektro revizi nebo kontrole el. spotřebičů" bude do celkové ceny díla započtena pevnou max. limitní cenou 15 000 Kč.
3 | Položka 2.25 "oprava rozvodu elektroinstalace" bude do celkové ceny díla započtena pevnou max. limitní cenou 15 000 Kč.
4 | Hodinovou sazbu, která se vztahuje k položce 1.19 za "odstranění závad zjištěných při elektrorevizi nebo kontrole el. spotřebičů" a k položce 2.25 za "opravu rozvodu elektroinstalace", uveďte v max. sazbě 300 Kč bez DPH, a to v řádku nad touto tabulkou "Poznámky".
5 | Dodatečné práce: pokud se během prací vyskytne závada nebo nutná dodatečná práce, neprodleně a s dodatečným předstihem před termínem předání díla, toto oznamte příslušnému technikovi volných bytů a to písemnou formou s označením zakázky, ulice, č. pop., č. or., č. bytu a předmět dodatečné práce. Doplňte předmět i o Vámi nabízenou cenu za provedení (konečnou cenu bez DPH, tedy cenu materiálu včetně práce), písemně na e-mail technika. Po případném schválení dodatečných prací bude možné dodatečné práce provést.