## KLEMPÍŘSKÉ
VÍCEÚČELOVÁ HALA, OSTRAVA
VÝPIS KLEMPÍŘSKÝCH VÝROBKŮ
OZN. | POPIS | GRAFICKÉ ZOBRAZENÍ | ROZMĚRY |  | POČET |  |  |  | POZNÁMKA
|  |  | DÉLKA mm | RŠ mm | 1.NP | 2.NP | STŘECHA | SUMA
K01 | OPLECHOVÁNÍ PARAPETU, VČ. KOTVENÍ, POPLASTOVANÝ PLECH TL. 0,6mm |  | 1900 | 275 | 2 |  |  | 2 | BOČNÍ KRYTKA
K02 | OPLECHOVÁNÍ PARAPETU, VČ. KOTVENÍ, POPLASTOVANÝ PLECH TL. 0,6mm |  | 900 | 275 | 5 |  |  | 5 | BOČNÍ KRYTKA
K03 | OPLECHOVÁNÍ PARAPETU, VČ. KOTVENÍ, POPLASTOVANÝ PLECH TL. 0,6mm |  | 2000 | 275 | 1 | 3 |  | 4 | BOČNÍ KRYTKA
K04 | OPLECHOVÁNÍ PARAPETU, VČ. KOTVENÍ, POPLASTOVANÝ PLECH TL. 0,6mm |  | 1500 | 275 | 1 |  |  | 1 | BOČNÍ KRYTKA
K05 | OPLECHOVÁNÍ PARAPETU, VČ. KOTVENÍ, POPLASTOVANÝ PLECH TL. 0,6mm |  | 5000 | 275 | 3 | 5 |  | 8 | BOČNÍ KRYTKA
K06 | OPLECHOVÁNÍ PARAPETU, VČ. KOTVENÍ, POPLASTOVANÝ PLECH TL. 0,6mm |  | 400 | 275 | 1 |  |  | 1 | BOČNÍ KRYTKA
K07 | OPLECHOVÁNÍ PARAPETU, VČ. KOTVENÍ, POPLASTOVANÝ PLECH TL. 0,6mm |  | 6400 | 275 | 1 | 3 |  | 4 | BOČNÍ KRYTKA
K08 | OPLECHOVÁNÍ PARAPETU, VČ. KOTVENÍ, POPLASTOVANÝ PLECH TL. 0,6mm |  | 2500 | 275 | 2 |  |  | 2 | BOČNÍ KRYTKA
K09 | OPLECHOVÁNÍ PARAPETU, VČ. KOTVENÍ, POPLASTOVANÝ PLECH TL. 0,6mm |  | 1800 | 275 | 1 |  |  | 1 | BOČNÍ KRYTKA
K10 | OPLECHOVÁNÍ PARAPETU, VČ. KOTVENÍ, POPLASTOVANÝ PLECH TL. 0,6mm |  | 600 | 275 | 2 |  |  | 2 | BOČNÍ KRYTKA
K11 | OPLECHOVÁNÍ PARAPETU, VČ. KOTVENÍ, POPLASTOVANÝ PLECH TL. 0,6mm |  | 2600 | 275 |  | 2 |  | 2 | BOČNÍ KRYTKA
K12 | OPLECHOVÁNÍ PARAPETU, VČ. KOTVENÍ, POPLASTOVANÝ PLECH TL. 0,6mm |  | 3600 | 275 |  | 2 |  | 2 | BOČNÍ KRYTKA
K13 | OPLECHOVÁNÍ PARAPETU, VČ. KOTVENÍ, POPLASTOVANÝ PLECH TL. 0,6mm |  | 1750 | 275 |  | 2 |  | 2 | BOČNÍ KRYTKA
K14 | OPLECHOVÁNÍ PARAPETU, VČ. KOTVENÍ, POPLASTOVANÝ PLECH TL. 0,6mm |  | 1000 | 275 |  | 1 |  | 1 | BOČNÍ KRYTKA
K15 | OPLECHOVÁNÍ PARAPETU, VČ. KOTVENÍ, POPLASTOVANÝ PLECH TL. 0,6mm |  | 2400 | 275 |  | 4 |  | 4 | BOČNÍ KRYTKA
K16 | OPLECHOVÁNÍ PARAPETU, VČ. KOTVENÍ, POPLASTOVANÝ PLECH TL. 0,6mm |  | 4950 | 275 |  | 1 |  | 1 | BOČNÍ KRYTKA
K17 | PLASTOVÝ DILATAČNÍ PROFIL, PŘÍMÝ, SE SKELNOU TKANINOU |  | 14500 |  | 1 |  |  | 1
K18 | DILATAČNÍ PROFIL, PŘÍMÝ, VNITŘNÍ, DO STĚN A STROPU, POD OMÍTKU, PRO ŠÍŽKU SPÁRY 100mm |  | 12700 |  | 1 |  |  | 1
K19 | DILATČNÍ PROFIL, PŘÍMÝ, PVNITČNÍ, PODLAHOVÝ |  | 6800 |  | 1 |  |  | 1
K20 | OPLECHOVÁNÍ VENKOVNÍ ŘÍMSY, POPLASTOVANÝ PLECH TL. 0,6mm, VČ. KOTVENÍ |  | 15300 | 1100 |  | 1 |  | 1
K21 | OPLECHOVÁNÍ VENKOVNÍ ŘÍMSY, POPLASTOVANÝ PLECH TL. 0,6mm, VČ. KOTVENÍ |  | 5600 | 800 |  | 5 |  | 5
K22 | OPLECHOVÁNÍ VENKOVNÍ ŘÍMSY, POPLASTOVANÝ PLECH TL. 0,6mm, VČ. KOTVENÍ |  | 7100 | 800 |  | 1 |  | 1
K23 | OPLECHOVÁNÍ VENKOVNÍ ŘÍMSY, POPLASTOVANÝ PLECH TL. 0,6mm, VČ. KOTVENÍ |  | 8000 | 1100 |  | 1 |  | 1
K24 | OPLECHOVÁNÍ ATIKY ZÁVĚTRNOU LIŠTOU, POPLASTOVANÝ PLECH TL. 0,6mm, VČ. KOTVENÍ |  | 5250 | 850 |  | 2 |  | 2
K25 | OPLECHOVÁNÍ VENKOVNÍ ŘÍMSY, POPLASTOVANÝ PLECH TL. 0,6mm, VČ. KOTVENÍ |  | 19150 | 1100 |  | 1 |  | 1
K26 | OPLECHOVÁNÍ VENKOVNÍ ŘÍMSY, POPLASTOVANÝ PLECH TL. 0,6mm, VČ. KOTVENÍ |  | 12600 | 1100 |  | 1 |  | 1
K27 | OPLECHOVÁNÍ DILATACE OPLECHOVÁNÍ, POPLASTOVANÝ PLECH TL. 0,6mm, VČ. KOTVENÍ |  | 600 | 250 |  | 1 |  | 1
K28 | OPLECHOVÁNÍ ŘÍMSY, POPLASTOVANÝ PLECH TL. 0,6mm, VČ. KOTVENÍ |  | 121250 | 600 |  |  | 1 | 1
K29 | OPLECHOVÁNÍ DILATACE OPLECHOVÁNÍ, POPLASTOVANÝ PLECH TL. 0,6mm, VČ. KOTVENÍ |  | 600 | 250 |  |  | 2 | 2
K30 | OPLECHOVÁNÍ ATIKY ZÁVĚTRNOU LIŠTOU, POPLASTOVANÝ PLECH TL. 0,6mm, VČ. KOTVENÍ |  | 122000 | 700 |  |  | 1 | 1
K31 | OPLECHOVÁNÍ DILATACE ATIKY, POPLASTOVANÝ PLECH TL. 0,6mm, VČ. KOTVENÍ |  | 23500 | 775 |  |  | 1 | 1
K32 | [7 empty] | 0
K33 | OKAPOVÝ SVOD, DN 90, UKONČEN KOLENEM NAD TERÉNEM, POPLASTOVANÝ PLECH TL. 0,6mm, VČ. KOTVENÍ |  | 6600 |  | 1 |  |  | 1
K34 | PODOKAPNÍ ŽLAB, DN 125, POPLASTOVANÝ PLECH TL. 0,6mm, VČ. KOTVENÍ, ŽLABOVÉHO KOTLÍKU |  | 7700 |  |  | 1 |  | 1
K35 | OPLECHOVÁNÍ OKAPOVÉ HRANY, POPLASTOVANÝ PLECH TL. 0,6mm, VČ. KOTVENÍ |  | 7000 | 300 |  | 1 |  | 1
K36 | OPLECHOVÁNÍ DILATASE MEZI KTZ STÁVAJÍCÍM SPOJOVACÍM KRČKEM, POPLASTOVANÝ PLECH TL. 0,6mm, VČ. KOTVENÍ |  | 7800 | 675 |  | 1 |  | 1
K37 | DILATAČNÍ OPLEVHOVÁNÍ ŘÍMSY A SPOJOVACÍHO KRČKU, POPLASTOVANÝ PLECH TL. 0,6mm, VČ. KOTVENÍ |  | 1560 | 675 |  |  | 1 | 1
K38 | DILATAČNÍ OPLECHOVÁNÍ STŘECHA-STĚNA, POPLATOVANÝ PLECH TL. 0,6mm, VČ. KOTVENÍ |  | 2000 | 600 |  |  | 1 | 1 | NAPOJENÍ VYSPRAVENOU STŘEŠNÍ KRYTINU SPOJOVACÍHO KRČKU, UTĚSNĚNÍ TRVALE PRUŽNÝM TMELEM
K39 | VYSPRAVENÍ OPLECHOVÁNÍ ZÁVĚTRNOU LIŠTOU, MATERIÁL STEJNÝ, JAKO STÁVAJÍCÍ OPLECHOVÁNÍ SPOJIVACÍHO KRČKU, VČ. KOTVENÍ |  | 400 | 350 |  |  | 1 | 1 | PŘEDPOKLAD POZINK
K40 | VYSPRAVENÍ OKAPOVÉ HRANY, MATERIÁL STEJNÝ, JAKO STÁVAJÍCÍ OPLECHOVÁNÍ SPOJIVACÍHO KRČKU, VČ. KOTVENÍ |  | 400 | 300 |  |  | 1 | 1 | PŘEDPOKLAD POZINK
K41 | VYSPRAVENÍ PODOKAPNÍHO ŽLABU, NAPOJENÍ NA STÁVAJÍCÍ ŽLAB, UTĚSNĚNÍ, MATERIÁL DLE STÁVAJÍCÍHO ŽLABU, VČ. KOTVENÍ |  | 400 |  |  |  | 1 | 1 | PŘEDPOKLAD POZINK
K42 | OPLECHOVÁNÍ UKONČENÍ STŘEŠNÍ FÓLIE, POPLASTOVANÝ PLECH TL. 0,6mm, VČ. KOTVENÍ |  | 5400 | 400 |  |  | 1 | 1
K43 | OPLECHOVÁNÍ MARKÝZY, POPLASTOVANÝ PLECH TL. 0,6mm, VČ. KOTVENÍ |  | 6600 | 850 |  | 1 |  | 1
K44 | OPLECHOVÁNÍ MARKÝZY, POPLASTOVANÝ PLECH TL. 0,6mm, VČ. KOTVENÍ |  | 18600 | 850 |  | 1 |  | 1
K45 | OPLECHOVÁNÍ DILATACE OPLECHOVÁNÍ, POPLASTOVANÝ PLECH TL. 0,6mm, VČ. KOTVENÍ |  | 900 | 250 |  | 1 |  | 1
K46 | ODVĚTRÁVACÍ HLAVICE KANALIZACE, D70, VČ. KOTVENÍ A NAPOJENÍ NA STŘEŠNÍ PLÁŠŤ | [5 empty] | 4 | 4
K47 | ODVĚTRÁVACÍ HLAVICE KANALIZACE, D100, VČ. KOTVENÍ A NAPOJENÍ NA STŘEŠNÍ PLÁŠŤ | [5 empty] | 2 | 2
K48 | STŘEŠNÍ VPUSŤ, DVOUSTUPŇOVÁ, VYHŘÍVANÁ, SAMOREGULAČNÍ, VČ. NAPOJENÍ NA KANALIZACI, HYDROIZOLACI STŘEŠNÍ KRYTINU, KOŠ, DN 125 | [5 empty] | 4 | 4
K49 | OPLECHOVÁNÍ VENKOVNÍHO PRAHU, POPLASTOVANÝ PLECH TL. 0,6mm, VČ. KOTVENÍ |  | 2500 | 175 | 1 |  |  | 1
K50 | STARTOVACÍ LIŠTA KONTAKTNÍHO ZATEPLOVACÍHO SYSTÉMU TL. 140mm, AL, S OKAPOVÝM NOSEM |  | 91700 |  | 1 |  |  | 1
| STARTOVACÍ LIŠTA KONTAKTNÍHO ZATEPLOVACÍHO SYSTÉMU TL. 190mm, AL, S OKAPOVÝM NOSEM |  | 2800 |  | 1 |  |  | 1
K51 | VÝFUKOVÁ HLAVICE VZT, VÝŠKA CCA 1,2m, D200 | [5 empty] | 1 | 1
K52 | VÝFUKOVÁ HLAVICE VZT, VÝŠKA CCA 1,2m, D160 | [5 empty] | 2 | 2
K53 | VÝFUKOVÁ HLAVICE VZT, VÝŠKA CCA 1,2m, D315 | [5 empty] | 4 | 4
POZNÁMKA:
Před zadáním do výroby nutno přeměřit velikost stavebních dílů.
Barva klempířských výrobků šedá, barva blízká stávající barvě, určí se na místě dle dodavatele.

## PARAPETY
VÍCEÚČELOVÁ HALA, OSTRAVA
VÝPIS PARAPETŮ
OZN. | POPIS | ROZMĚRY |  | POČET |  |  | POZNÁMKA
|  | DÉLKA mm | RŠ mm | 1.NP | 2.NP | SUMA
P01 | VNITŘNÍ PARAPET POSTFORMING - DŘEVOTŘÍSKOVÝ, BARVA STŘÍBRNÁ | 1900 | 275 | 2 |  | 2 | BOČNÍ HRANY - KRYTKY
P02 | VNITŘNÍ PARAPET POSTFORMING - DŘEVOTŘÍSKOVÝ, BARVA STŘÍBRNÁ | 2000 | 100 | 2 |  | 2 | BOČNÍ HRANY - KRYTKY
P03 | VNITŘNÍ PARAPET POSTFORMING - DŘEVOTŘÍSKOVÝ, BARVA STŘÍBRNÁ | 900 | 350 | 3 |  | 3 | BOČNÍ HRANY - KRYTKY
P04 | VNITŘNÍ PARAPET POSTFORMING - DŘEVOTŘÍSKOVÝ, BARVA STŘÍBRNÁ | 2000 | 475 | 1 |  | 1 | BOČNÍ HRANY - KRYTKY
P05 | KERAMICKÝ OBKLAD, LIŠTY | 2025 | 625 | 1 |  | 1
P06 | VNITŘNÍ PARAPET POSTFORMING - DŘEVOTŘÍSKOVÝ, BARVA STŘÍBRNÁ | 6070 | 475 | 2 |  | 2 | BOČNÍ HRANY - KRYTKY
P07 | VNITŘNÍ PARAPET POSTFORMING - DŘEVOTŘÍSKOVÝ, BARVA STŘÍBRNÁ | 700 | 250 | 1 |  | 1 | BOČNÍ HRANY - KRYTKY
P08 | VNITŘNÍ PARAPET POSTFORMING - DŘEVOTŘÍSKOVÝ, BARVA STŘÍBRNÁ | 4500 | 475 | 1 |  | 1 | BOČNÍ HRANY - KRYTKY
P09 | VNITŘNÍ PARAPET POSTFORMING - DŘEVOTŘÍSKOVÝ, BARVA STŘÍBRNÁ | 6000 | 550 | 1 |  | 1 | BOČNÍ HRANY - KRYTKY
P10 | VNITŘNÍ PARAPET POSTFORMING - DŘEVOTŘÍSKOVÝ, BARVA STŘÍBRNÁ | 7200 | 475 | 1 |  | 1 | BOČNÍ HRANY - KRYTKY
P11 | VNITŘNÍ PARAPET POSTFORMING - DŘEVOTŘÍSKOVÝ, BARVA STŘÍBRNÁ | 900 | 275 | 2 |  | 2 | BOČNÍ HRANY - KRYTKY
P12 | VNITŘNÍ PARAPET POSTFORMING - DŘEVOTŘÍSKOVÝ, BARVA STŘÍBRNÁ | 2500 | 275 | 2 |  | 2 | BOČNÍ HRANY - KRYTKY
P13 | KERAMICKÝ OBKLAD, LIŠTY | 600 | 275 | 1 |  | 1
P14 | VNITŘNÍ PARAPET POSTFORMING - DŘEVOTŘÍSKOVÝ, BARVA STŘÍBRNÁ | 1800 | 275 | 1 |  | 1 | BOČNÍ HRANY - KRYTKY
P15 | VNITŘNÍ PARAPET POSTFORMING - DŘEVOTŘÍSKOVÝ, BARVA STŘÍBRNÁ | 6250 | 475 | 1 |  | 1 | BOČNÍ HRANY - KRYTKY
P16 | VNITŘNÍ PARAPET POSTFORMING - DŘEVOTŘÍSKOVÝ, BARVA STŘÍBRNÁ | 2800 | 550 | 1 |  | 1 | BOČNÍ HRANY - KRYTKY
P17 | VNITŘNÍ PARAPET POSTFORMING - DŘEVOTŘÍSKOVÝ, BARVA STŘÍBRNÁ | 2600 | 275 |  | 2 | 2 | BOČNÍ HRANY - KRYTKY
P18 | VNITŘNÍ PARAPET POSTFORMING - DŘEVOTŘÍSKOVÝ, BARVA STŘÍBRNÁ | 3600 | 275 |  | 2 | 2 | BOČNÍ HRANY - KRYTKY
P19 | VNITŘNÍ PARAPET POSTFORMING - DŘEVOTŘÍSKOVÝ, BARVA STŘÍBRNÁ | 6400 | 275 |  | 3 | 3 | BOČNÍ HRANY - KRYTKY
P20 | VNITŘNÍ PARAPET POSTFORMING - DŘEVOTŘÍSKOVÝ, BARVA STŘÍBRNÁ | 1750 | 275 |  | 2 | 2 | BOČNÍ HRANY - KRYTKY
P21 | KERAMICKÝ OBKLAD, LIŠTY | 2000 | 250 |  | 1 | 1
P22 | VNITŘNÍ PARAPET POSTFORMING - DŘEVOTŘÍSKOVÝ, BARVA STŘÍBRNÁ | 1000 | 275 |  | 1 | 1 | BOČNÍ HRANY - KRYTKY
P23 | VNITŘNÍ PARAPET POSTFORMING - DŘEVOTŘÍSKOVÝ, BARVA STŘÍBRNÁ | 5000 | 275 |  | 5 | 5 | BOČNÍ HRANY - KRYTKY
P24 | VNITŘNÍ PARAPET POSTFORMING - DŘEVOTŘÍSKOVÝ, BARVA STŘÍBRNÁ | 4950 | 275 |  | 1 | 1 | BOČNÍ HRANY - KRYTKY
P25 | VNITŘNÍ PARAPET POSTFORMING - DŘEVOTŘÍSKOVÝ, BARVA STŘÍBRNÁ | 2400 | 275 |  | 4 | 4 | BOČNÍ HRANY - KRYTKY
P26 | VNITŘNÍ PARAPET POSTFORMING - DŘEVOTŘÍSKOVÝ, BARVA STŘÍBRNÁ | 2000 | 275 |  | 2 | 2 | BOČNÍ HRANY - KRYTKY
P27 | KERAMICKÝ OBKLAD, LIŠTY | 600 | 425 | 1 |  | 1
P28 | DŘEVĚNÁ PARAPETNÍ DESKA, DUB, TL. 40mm, VČ. KOTVENÍ, KONZOL A POVRCHOVÉ ÚPRAVY LAKOVÁNÍM | 5400 | 300 | 1 |  | 1
POZNÁMKA:
Před zadáním do výroby nutno přeměřit velikost stavebních dílů.

## ZÁMEČNICKÉ
VÍCEÚČELOVÁ HALA, OSTRAVA
VÝPIS ZÁMEČNICKÝCH PRVKŮ
OZN. | POPIS | ROZMĚRY |  | POČET |  |  |  | POZNÁMKA
|  | DÉLKA mm | š/h mm | 1.NP | 2.NP | STŘECHA | SUMA
Z01 | OKENNÍ MŘÍŽ, PEVNÁ, PROFIL ČTVERCOVÁ OCEL 10mm, BEZPEČNOSTNÍ TŘÍDA 3 (KATEGORIE TAJNÉ), TYP E, NÁTĚR, VČ. KOTVENÍ | 2000 | 850 | 2 |  |  | 2 | ZPRACOVÁNÍ VÝROBNÍ DOKUMENTACE
Z02 | OKENNÍ MŘÍŽ, PEVNÁ, PROFIL ČTVERCOVÁ OCEL 10mm, BEZPEČNOSTNÍ TŘÍDA 3 (KATEGORIE TAJNÉ), TYP E, NÁTĚR, VČ. KOTVENÍ | 1100 | 1400 | 3 |  |  | 3
Z03 | OKENNÍ MŘÍŽ, PEVNÁ, PROFIL ČTVERCOVÁ OCEL 10mm, BEZPEČNOSTNÍ TŘÍDA 3 (KATEGORIE TAJNÉ), TYP E, NÁTĚR, VČ. KOTVENÍ | 2200 | 850 | 1 |  |  | 1
Z04 | OKENNÍ MŘÍŽ, PEVNÁ, PROFIL ČTVERCOVÁ OCEL 10mm, BEZPEČNOSTNÍ TŘÍDA 3 (KATEGORIE TAJNÉ), TYP E, NÁTĚR, VČ. KOTVENÍ | 1700 | 850 | 1 |  |  | 1
Z05 | OKENNÍ MŘÍŽ, PEVNÁ, PROFIL ČTVERCOVÁ OCEL 10mm, BEZPEČNOSTNÍ TŘÍDA 3 (KATEGORIE TAJNÉ), TYP E, NÁTĚR, VČ. KOTVENÍ | 5200 | 1600 | 3 |  |  | 3
Z06 | OKENNÍ MŘÍŽ, PEVNÁ, PROFIL ČTVERCOVÁ OCEL 10mm, BEZPEČNOSTNÍ TŘÍDA 3 (KATEGORIE TAJNÉ), TYP E, NÁTĚR, VČ. KOTVENÍ | 4100 | 1600 | 1 |  |  | 1
Z07 | OKENNÍ MŘÍŽ, PEVNÁ, PROFIL ČTVERCOVÁ OCEL 10mm, BEZPEČNOSTNÍ TŘÍDA 3 (KATEGORIE TAJNÉ), TYP E, NÁTĚR, VČ. KOTVENÍ | 6600 | 1950 | 1 |  |  | 1
Z08 | OKENNÍ MŘÍŽ, PEVNÁ, PROFIL ČTVERCOVÁ OCEL 10mm, BEZPEČNOSTNÍ TŘÍDA 3 (KATEGORIE TAJNÉ), TYP E, NÁTĚR, VČ. KOTVENÍ | 1100 | 1100 | 2 |  |  | 2
Z09 | OKENNÍ MŘÍŽ, PEVNÁ, PROFIL ČTVERCOVÁ OCEL 10mm, BEZPEČNOSTNÍ TŘÍDA 3 (KATEGORIE TAJNÉ), TYP E, NÁTĚR, VČ. KOTVENÍ | 2700 | 1200 | 2 |  |  | 2
Z10 | OKENNÍ MŘÍŽ, PEVNÁ, PROFIL ČTVERCOVÁ OCEL 10mm, BEZPEČNOSTNÍ TŘÍDA 3 (KATEGORIE TAJNÉ), TYP E, NÁTĚR, VČ. KOTVENÍ | 1550 | 800 | 1 |  |  | 1
Z11 | OKENNÍ MŘÍŽ, PEVNÁ, PROFIL ČTVERCOVÁ OCEL 10mm, BEZPEČNOSTNÍ TŘÍDA 3 (KATEGORIE TAJNÉ), TYP E, NÁTĚR, VČ. KOTVENÍ | 2000 | 1400 | 1 |  |  | 1
Z12 | PŘEBROUŠENÍ A NATŘENÍ KOVOVÝCH SLOUPKŮ ZÁKLADNÍM A VRCHNÍM SYNTETICKÝM NÁTĚREM, VYSPRAVENÍ DEGRADOVANÝCH ČÁSTÍ | 2500 | 600 | 2 |  |  | 2
Z13
Z14 | KOVOVÝ PRÁH, PROFIL L 100x50/5, VČ. KOTVENÍ, PODLOŽEN 10mm | 3080 |  | 1 |  |  | 1 | PRÁH BUDE OSAZEN HORNÍ HRANOU NAD ROVINU VNITŘNÍ PODLAHY
Z15 | KOVOVÝ PRÁH, PROFIL L 100x50/5, VČ. KOTVENÍ, PODLOŽEN 10mm | 2400 |  | 8 |  |  | 8 | PRÁH BUDE OSAZEN HORNÍ HRANOU NAD ROVINU VNITŘNÍ PODLAHY
Z16 | PŘEBROUŠENÍ A NATŘENÍ KOVOVÉ KONSTRUKCE ZÁKLADNÍM A VRCHNÍM SYNTETICKÝM NÁTĚREM, VYSPRAVENÍ DEGRADOVANÝCH ČÁSTÍ | 5600 | 2700 | 1 |  |  | 1
Z17 | NOVÝ VODOTĚSNÝ A PLYNOTĚSNÝ POKLOP, HLINÍKOVÝ RÁM, A POKLOP, S TĚSNĚNÍM, POKLOP S ARMOVANOU SÍTÍ, DOBETONÁVKA POKLOPU C20/25, HYDROIZOLAČNÍ STĚRKA, KERAMICKÁ DLAŽBA, VČ. KOTVENÍ | 600 | 600 | 1 |  |  | 1
Z18 | NOVÝ VODOTĚSNÝ A PLYNOTĚSNÝ POKLOP, HLINÍKOVÝ RÁM, A POKLOP, S TĚSNĚNÍM, POKLOP S ARMOVANOU SÍTÍ, DOBETONÁVKA POKLOPU C20/25, SAMONIVELAČNÍ STĚRKA, LEPIDLO, PVC, VČ. KOTVENÍ | 600 | 600 | 1 |  |  | 1
Z19 | NOVÝ VODOTĚSNÝ A PLYNOTĚSNÝ POKLOP, HLINÍKOVÝ RÁM, A POKLOP, S TĚSNĚNÍM, POKLOP S ARMOVANOU SÍTÍ, DOBETONÁVKA POKLOPU C20/25, VČ. KOTVENÍ | 600 | 600 | 1 |  |  | 1 | POVRCH HLADKÝ
Z20 | NOVÝ UZAMYKATELNÝ POKLOP, IZOLOVANÝ TL. STĚNY 40mm, NEPRŮHLEDNÝ POKLOP, U = 0,62 W/(m2*K) | 1650 | 1350 |  |  | 1 | 1 | ZPRACOVÁNÍ VÝROBNÍ DOKUMENTACE
Z21 | DVĚ ZÁCHODOVÉ KABINY, DŘEVĚNÉ LAMINÁTOVÉ DŘEVOTŘÍSKOVÉ DESKY TL. 30mm, VČ. KOTVENÍ, VÝŠKA DESEK 1950mm - 150mm OD PODLAHY, DVEŘE Č. 700mm, HLINÍKOVÉ KOVÁNÍ - HLINÍKOVÝ SYSTÉM, KOVÁNÍ KLIKA-KLIKA S WC ZÁMKEM, OSTATNÍ PLOCHY OLEPENY ABS 2mm, KREKTIFIKAČNÍ NEREZ NOŽKY VÝŠKY 150mm, KOTVENÉ DO PODLAHY | 3900 | 2100 | 1 |  |  | 1 | ZPRACOVÁNÍ VÝROBNÍ DOKUMENTACE
Z22 | JEDNA ZÁCHODOVÁ KABINA, DŘEVĚNÉ LAMINÁTOVÉ DŘEVOTŘÍSKOVÉ DESKY TL. 30mm, VČ. KOTVENÍ, VÝŠKA DESEK 1950mm - 150mm OD PODLAHY, DVEŘE Č. 700mm, HLINÍKOVÉ KOVÁNÍ - HLINÍKOVÝ SYSTÉM, KOVÁNÍ KLIKA-KLIKA S WC ZÁMKEM, OSTATNÍ PLOCHY OLEPENY ABS 2mm, KREKTIFIKAČNÍ NEREZ NOŽKY VÝŠKY 150mm, KOTVENÉ DO PODLAHY | 2800 | 2100 | 1 |  |  | 1 | ZPRACOVÁNÍ VÝROBNÍ DOKUMENTACE
Z23 | ZÁSTĚNA, DŘEVĚNÁ LAMINÁTOVÁ DŘEVOTŘÍSKOVÁ DESKA TL. 30mm, VČ. KOTVENÍ, VÝŠKA DESEKY 1000mm - 500mm OD PODLAHY, HLINÍKOVÉ KOVÁNÍ - HLINÍKOVÝ SYSTÉM, OSTATNÍ PLOCHY OLEPENY ABS 2mm | 550 |  | 1 |  |  | 1 | ZPRACOVÁNÍ VÝROBNÍ DOKUMENTACE
Z24 | TŘI ZÁCHODOVÉ KABINY, DŘEVĚNÉ LAMINÁTOVÉ DŘEVOTŘÍSKOVÉ DESKY TL. 30mm, VČ. KOTVENÍ, VÝŠKA DESEK 1950mm - 150mm OD PODLAHY, DVEŘE Č. 700mm, HLINÍKOVÉ KOVÁNÍ - HLINÍKOVÝ SYSTÉM, KOVÁNÍ KLIKA-KLIKA S WC ZÁMKEM, OSTATNÍ PLOCHY OLEPENY ABS 2mm, KREKTIFIKAČNÍ NEREZ NOŽKY VÝŠKY 150mm, KOTVENÉ DO PODLAHY | 6150 | 2100 |  | 1 |  | 1 | ZPRACOVÁNÍ VÝROBNÍ DOKUMENTACE
Z25 | TŘI ZÁCHODOVÉ KABINY A JEDNA UKLÍZENÍ KABINA, DŘEVĚNÉ LAMINÁTOVÉ DŘEVOTŘÍSKOVÉ DESKY TL. 30mm, VČ. KOTVENÍ, VÝŠKA DESEK 1950mm - 150mm OD PODLAHY, DVEŘE Č. 700mm, HLINÍKOVÉ KOVÁNÍ - HLINÍKOVÝ SYSTÉM, KOVÁNÍ KLIKA-KLIKA S WC ZÁMKEM, UKLÍZECÍ KABINA UZAMYKATELNÁ, OSTATNÍ PLOCHY OLEPENY ABS 2mm, KREKTIFIKAČNÍ NEREZ NOŽKY VÝŠKY 150mm, KOTVENÉ DO PODLAHY | 8000 | 2100 |  | 1 |  | 1 | ZPRACOVÁNÍ VÝROBNÍ DOKUMENTACE
Z26 | DOPLNĚNÍ 2x VÝSTUPNÍCH STUPŇŮ - TYČOVINA D25, VČ. KOTVENÍ |  |  |  |  | 1 | 1 | ZPRACOVÁNÍ VÝROBNÍ DOKUMENTACE
Z27 | ZÁCHYTNÝ LANOVÝ SYSTÉM, VČ. KOTVENÍ | 110000 |  |  |  | 1 | 1 | ZPRACOVÁNÍ VÝROBNÍ DOKUMENTACE
Z28 | OHRAZENÍ OVLÁDACÍCH ARMATUR A ČERPADLA, KOVOVÁ KONSTRUKCE, POZINK, RÁM JÄKL 30x30/3, VÝPLŇ PLETIVO S OKY 20mm, INTEGROVANÉ DVEŘE Š. 700mm, UZAMYKATELNÉ, OD PODLAHY PO STROP V. 2500mm, VČ. KOTVENÍ A NÁTĚRU | 2000 | 500 | 1 |  |  | 1 | ZPRACOVÁNÍ VÝROBNÍ DOKUMENTACE
Z29 | HRAZENÍ OVLÁDACÍCH ARMATUR A ČERPADLA, KOVOVÁ KONSTRUKCE, POZINK, RÁM JÄKL 30x30/3, VÝPLŇ PLETIVO S OKY 20mm, INTEGROVANÉ DVEŘE Š. 700mm, UZAMYKATELNÉ, OD PODLAHY PO STROP V. 2680mm, VČ. KOTVENÍ A NÁTĚRU | 1050 |  |  | 1 |  | 1 | ZPRACOVÁNÍ VÝROBNÍ DOKUMENTACE
Z30 | VĚTRACÍ MŘÍŽKA NOVÉ GARÁŽE, S PROTIDEŠŤOVOU ŽALUZIÍ, PO OBOU STRANÁCH KONSTRUKCE, KOVOVÁ, BÍLÁ, VČ. KOTVENÍ | 200 | 200 | 2 |  |  | 2 | MIN. CELKOVÁ VOLNÁ PLOCHA 0,045m2
| PRŮVĚTRNÍK STÁVAJÍCÍCH GARÁŽÍ, S PROTIDEŠŤOVOU ŽALUZIÍ, Z EXTERIÉRU, KOVOVÁ, BÍLÁ, VČ. KOTVENÍ | 150 | 300 | 12 |  |  | 12 | VELIKOST STEJNÁ JAKO STÁVAJÍCÍ
| VYSPRAVENÍ OPLOCENÍ, VČ. SLOUPKŮ, PLETIVA, ZÁKLADU | 1000 | 1600 | 2 |  |  | 2
| ZPĚTNÁ MONTÁŽ CEDULÍ, VČ. KOTVENÍ |  |  | 7 |  |  | 7
| ZPĚTNÁ MONTÁŽ LISTOVNÍ SCHRÁNKY, VČ. KOTVENÍ |  |  | 1 |  |  | 1
| ZPĚTNÉ OSAZENÍ ZVONKOVÉHO TABLA, VČ. DOPOJENÍ A KOTVENÍ |  |  | 1 |  |  | 1
| ZPĚTNÁ MONTÁŽ ELEKTRO DVÍŘEK, VČ. KOTVENÍ |  |  | 2 |  |  | 2
| OCELOVÉ NOSNÍKY I240 PO OBOU STRAVANÁCH PRŮRAZU VZT POTRUBÍ, KOTVENÍ DO PRŮVLAKU PŘES PATNÍ DESKY, PROTIPOŽÁRNÍ NÁTĚR | 6500 |  | 4 |  |  | 4 | ZPRACOVÁNÍ VÝROBNÍ DOKUMENTACE
NÁTĚR VZT POTRUBÍ, AKRYLÁTOVÝ NÁTĚR
| KRYTKA PROSTUPU VZT POTRUBÍ, MATERIÁL STEJNÝ JAKO VZT POTRUBÍ, POZINK, D200 |  |  | 6 | 3 |  | 9
| KRYTKA PROSTUPU VZT POTRUBÍ, MATERIÁL STEJNÝ JAKO VZT POTRUBÍ, POZINK, 355/100 |  |  | 8 |  |  | 8
| KRYTKA PROSTUPU VZT POTRUBÍ, MATERIÁL STEJNÝ JAKO VZT POTRUBÍ, POZINK, D250 |  |  | 2 |  |  | 2
| KRYTKA PROSTUPU VZT POTRUBÍ, MATERIÁL STEJNÝ JAKO VZT POTRUBÍ, POZINK, D125 |  |  | 2 |  |  | 2
| KRYTKA PROSTUPU VZT POTRUBÍ, MATERIÁL STEJNÝ JAKO VZT POTRUBÍ, POZINK, D160 |  |  | 10 | 2 |  | 12
| KRYTKA PROSTUPU VZT POTRUBÍ, MATERIÁL STEJNÝ JAKO VZT POTRUBÍ, POZINK, D315 |  |  | 29 | 3 |  | 32
| KRYTKA PROSTUPU VZT POTRUBÍ, MATERIÁL STEJNÝ JAKO VZT POTRUBÍ, POZINK, 200/100 |  |  |  | 2 |  | 2
| KRYTKA PROSTUPU VZT POTRUBÍ, MATERIÁL STEJNÝ JAKO VZT POTRUBÍ, POZINK, 400/100 |  |  |  | 4 |  | 4
| KRYTKA PROSTUPU VZT POTRUBÍ, MATERIÁL STEJNÝ JAKO VZT POTRUBÍ, POZINK, 250/100 |  |  |  | 3 |  | 3
| KRYTKA PROSTUPU VZT POTRUBÍ, MATERIÁL STEJNÝ JAKO VZT POTRUBÍ, POZINK, 200/100 |  |  |  | 7 |  | 7
| KRYTKA PROSTUPU VZT POTRUBÍ, MATERIÁL STEJNÝ JAKO VZT POTRUBÍ, POZINK, D100 |  |  |  | 3 |  | 3
| KRYTKA PROSTUPU VZT POTRUBÍ, MATERIÁL STEJNÝ JAKO VZT POTRUBÍ, POZINK, D125 |  |  |  | 6 |  | 6
POZNÁMKA:
Před zadáním do výroby nutno přeměřit velikost stavebních dílů.
Zámečnické konstrukce budou provedeny s povrchovou úpravou – vypalovaná prášková barva, ostatní konstrukce budou opatřeny nátěry. Nátěry budou provedeny: 1x základní antikorozní vodou ředitelná jednosložková barva na bázi akrylátové disperze a 1x disperzní jednosložkový vodou ředitelný email formulovaný na bázi akrylátové disperze. Barvy dle barevného řešeni, popřípadě určí investor.

## PŘEKLADY
VÍCEÚČELOVÁ HALA, OSTRAVA
VÝPIS ZÁMEČNICKÝCH PRVKŮ
OZN. | POPIS | ROZMĚRY |  | POČET |  |  | POZNÁMKA
|  | DÉLKA mm | ŠÍŘKA STĚNY mm | 1.NP | 2.NP | SUMA
a | NENOSNÝ SYSTÉMOVÝ PŘEKLAD, PÓROBETONOVÉ PRVKY ARMOVANÉ BETONÁŘSKOU VÝZTUŽÍ | 1250 | 100 | 6 | 1 | 7
b | OCELOVÝ PŘEKLAD TVARU U, 2xL 75x50/8, VZÁJEMNĚ PROVAŘIT PO CELÉ DÉLCE, ULOŽENÍ 150mm, KOTVENÍ K NOSNÉ KONSTRUKCI POMOCÍ PATNÍ DESKY TL. 5mm | 1200 | 100 | 1 |  | 1
c | OCELOVÝ PŘEKLAD TVARU U, 2xL 75x50/8, VZÁJEMNĚ PROVAŘIT PO CELÉ DÉLCE POMOCÍ PÁSOVINY 50x5, ULOŽENÍ 150mm | 1200 | 125 | 4 | 1 | 5
d | ŽELEZOBETONOVÝ PŘEKLAD, SOUČÁSTÍ STROPNÍ KONSTRUKCE, BETON C20/25, VÝZTUŽ R 10 505 | 3580 | 300 | 1 |  | 1 | VÝŠKA PŘEKLADU POD DESKU 260mm
e | ŽELEZOBETONOVÝ PŘEKLAD, SOUČÁSTÍ STROPNÍ KONSTRUKCE, BETON C20/25, VÝZTUŽ R 10 505 | 3000 | 300 | 2 |  | 2 | VÝŠKA PŘEKLADU POD DESKU 150mm
f | OCELOVÝ PŘEKLAD TVARU U, 2xL 75x50/8, VZÁJEMNĚ PROVAŘIT PO CELÉ DÉLCE, ULOŽENÍ 150mm, KOTVENÍ K NOSNÉ KONSTRUKCI POMOCÍ PATNÍ DESKY TL. 5mm | 1050 | 100 |  | 1 | 1
g | OCELOVÝ PŘEKLAD TVARU U, 2xL 75x50/8, VZÁJEMNĚ PROVAŘIT PO CELÉ DÉLCE POMOCÍ PÁSOVINY 50x5, ULOŽENÍ 150mm, KOTVENÍ K NOSNÉ KONSTRUKCI POMOCÍ PATNÍ DESKY TL. 5mm | 2150 | 100 |  | 1 | 1
h | SYSTÉMOVÝ PŘEKLAD, SLOŽEN ZE 4ks DÍLČÍCH PŘEKLADŮ, ULOŽENÍ 250mm | 3000 | 300 | 1 |  | 1
| PŘEKLAD NAD PROSTUPY VZT D315, 2x L75x50/3 | 650 |  | 13 |  | 13
| PŘEKLAD NAD PROSTUPY VZT D200, 2x L75x50/4 | 500 |  | 6 | 5 | 11
| PŘEKLAD NAD PROSTUPY VZT D250, 2x L75x50/5 | 550 |  | 1 |  | 1
| PŘEKLAD NAD PROSTUPY VZT D160, 2x L75x50/6 | 450 |  | 6 | 2 | 8
POZNÁMKA:
Před zadáním do výroby nutno přeměřit velikost stavebních dílů.