## List1
Oprava volného bytu č. 4, Fr. Formana 32 | [7 empty] | 2398
|  |  | VZ č. 17/2026 |  |  |  |  | 2026
27.1.2026 13:36:03
Odběratel: |  |  | Příjemce: |  |  |  |  | 63
Statutární město Ostrava |  |  | Městský obvod Ostrava - Jih
Prokešovo náměstí 1803/8 |  |  | Horní 791/3
729 30 Ostrava - Moravská Ostrava |  |  | 700 30 Ostrava - Hrabůvka
Zhotovitel:
Sídlo
IČ zhotovitele
Předmět zakázky:
Část obce |  |  | Ostrava - Dubina
Ulice, č. pop./č. or. |  |  | Fr. Formana 281/34
Číslo bytu |  |  | 4
Velikost bytu |  |  | 0+2
Technik |  |  | Jarmila Špatná
jarmila.spatna@ovajih.cz
599430291
poř. č. | kód položky | popis | MJ | Množství | J. cena (CZK) | Cena celkem (CZK) | Upřesnění
1 | 1.11 | elektro revize odběrného místa pro připojení elektroměru, vystavení revizní zprávy (2x) | ks | 1 |  | 0 | 2x revizní zpráva | 11
2 | 1.20 | revize plynoinstalace, tlaková zkouška, vpuštění plynu, vystavení revizní zprávy (2x) | soubor | 1 |  | 0 |  | 292
3 | 1.21 | výchozí revize elektroinstalace a elektrických spotřebičů bytu | 0+2 | 1 |  | 0 | 2x revizní zpráva | 331
4 | 2.23 | generální oprava jednofázové elektroinstalace bytu s rozvody pod omítku, vč. el. příslušenství (např. domovní zvonek, ventilátory odsávání, infrazářič, osvětlení pod kuchyňskou linkou, aj.) | 0+2 | 1 |  | 0 | zásuvky, vypínače např. zn. "TANGO", LED pásek vedený v liště (pod horními skříňkami KL) | 333
5 | 3.7 | výměna umyvadla včetně příslušenství | ks | 1 |  | 0 | 55-60 cm sifon s mechanickou zátkou (tzv. "click-clack") - láhvový (chrom) | 48
6 | 3.9 | výměna vany 150 cm | ks | 1 |  | 0 | akrylátová vč příslušenství a mechanické zátky (tzv. "bowden") | 50
7 | 3.22 | výměna baterie dřezové stojánkové pákové | ks | 1 |  | 0 | ze dřezu - pákové vč. příslušenství (rohových ventilů) - vysoké výtokové rameno, záruka min. 5 let | 63
8 | 3.26 | výměna baterie umyvadlové stojánkové pákové | ks | 1 |  | 0 | s delším (vyšším) výtokovým ramenem vč. příslušenství (rohových ventilů), záruka min. 5 let | 67
9 | 3.28 | výměna baterie vanové nástěnné R100 | ks | 1 |  | 0 | pákové vč. příslušenství a posuvného držáku na sprchovou hlavici, záruka min. 5 let | 69
10 | 3.33 | výměna dřezu nerez včetně příslušenství | ks | 1 |  | 0 | s malým odkapávačem, min. tl. plechu 0,8 mm, s otvorem pro stojánkovou baterii a mechanickým uzavíráním zátky | 74
11 | 3.34 | výměna pračkového ventilu | ks | 1 |  | 0 | v KOU na SV vč. zaslepení druhého vývodu na TUV | 75
12 | 3.38 | výměna kuchyňské linky 180 cm | ks | 1 |  | 0 | vč. skříňky nad digestoří (s panty s tlumením na ramínku) a úpravou spodního dílu pro vestavěné spotřebiče (vestavěné spotřebiče, dřezová deska a dřez jsou v rozpočtu k nacenění zvlášť),tl. lamina min. 18 mm, ABS hrany 2 mm, dekor dřeva, ve spodním díle 4 šuplíky s kolejničkami, zavírače dvířek s měkkým dorazem, masivní tyčové úchytky, osadit na nožkách s krycí lištou zakončenou transparentní lištou (dekor a členění KL odsouhlasit objednatelem!) | 79
13 | 3.42 | výměna digestoře komínové s vnějším odtahem | ks | 1 |  | 0 | vestavná - výsuvná pod skříňku - černá vč. výškové úpravy napojení do IŠ atd. dle potřeby vč. materiálu a zednických prací s tím souvisejících | 83
14 | 3.49 | výměna spižní skříně včetně polic | ks | 1 |  | 0 | o rozměrech 265x60x60 cm, tl. lamina min. 18 mm, ABS hrany 2 mm, dekor dřeva (dtto KL), zavírače dvířek s měkkým dorazem, masivní tyčové úchytky, dvířka dělené v polovině výšky skříně, osadit na nožkách s krycí lištou zakončenou transparentní lištou | 90
15 | 3.54 | výměna vnitřních dveří – plné 60 cm | ks | 1 |  | 0 | KOU - bílé - HDF s povrchovou úpravou CPL laminát | 95
16 | 3.56 | výměna vnitřních dveří – plné 80 cm | ks | 1 |  | 0 | LO - bílé - HDF s povrchovou úpravou CPL laminát | 97
17 | 3.77 | výměna přechodových lišt – délka 60 cm | ks | 1 |  | 0 | KOU, hliníkové (min. š. 6 cm) - dekor sladit k PVC (odsouhlasit objednatelem) | 118
18 | 3.79 | výměna přechodových lišt – délka 80 cm | ks | 1 |  | 0 | LO - hliníková (min. š. 6 cm) - dekor sladit k novému PVC (odsouhlasit objednatelem) | 120
19 | 3.82 | výměna dveřního kování | ks | 3 |  | 0 | PO s KU, LO, KOU - rozetové - masivní kov | 123
20 | 3.83 | výměna zámku u dveří | ks | 3 |  | 0 | PO s KU, LO, KOU (v KOU - tzv. "WC zámek") | 124
21 | 3.84 | výměna zárubně ocelové pro dveře – šířky 60 cm | ks | 1 |  | 0 | KOU | 125
22 | 3.86 | výměna zárubně ocelové pro dveře – šířky 80 cm | ks | 2 |  | 0 | PO s KU, LO | 127
23 | 3.115 | výměna dřezové desky dl. 180 cm, vč. ukončovacích lišt | ks | 1 |  | 0 | s úpravou pro vestavěnou varnou desku, tl. min. 38 mm, ukončovací lišta u obkladu do tvaru "L" o celkové délce 210 cm (180+30 cm) v hliníkovém provedení, vč. 2 bočních hliníkových hran u výklenku IŠ a ledničky (dekor a provedení odsouhlasit objednatelem) | 301
24 | 3.149 | zhotovení samostatného odpadu pro AP, viz poznámka | soubor | 1 |  | 0 | za obezděním vany (k vyhrazenému místu pro pračku vedle vany) | 371
25 | 3.200 | Dodání a montáž plynové varné desky, včetně příslušenství, povrch černé sklo, pojistka stop gas, elektronické zapalování, 4 varné zóny, otočné ovládání | ks | 1 |  | 0 | dle VOP (příslušenství vč. plynové hadice) | 497
26 | 3.201 | Dodání a montáž vestavné elektrické trouby s ventilátorem, energetická třída min. A | ks | 1 |  | 0 | černé provedení vč. 1 ks pečícího plechu, dle VOP | 498
27 | 3.212 | výměna vnitřních dveří – prosklené 3/3 sklo svislý pruh, 80 cm | ks | 1 |  | 0 | z PŘ do PO s KU - bílé - HDF s povrchovou úpravou CPL laminát | 525
28 | 4.1 | stržení původního PVC | m2 | 42 |  | 0 | PO s KU - 30 m2, LO - 12 m2 | 148
29 | 4.2 | úprava podkladu – nivelace vč. penetrace | m2 | 42 |  | 0 | PO s KU - 30 m2, LO - 12 m2 (do tl. 15 mm) | 149
30 | 4.4 | položení PVC – vyšší zátěž, celoplošně podlepit | m2 | 42 |  | 0 | PO s KU a LO, dekor dřevěné plovoucí podlahy (dekor odsouhlasit objednatelem). Upozornění: Místnost PO s KU má nepravidelný tvar - větší spotřeba materiálu! | 151
31 | 4.6 | montáž obvodové soklové plastové lišty včetně doplňků | bm | 37 |  | 0 | PO s KU a LO - barevně sladit k novému dekoru PVC | 153
32 | 4.15 | překrytí podlah při opravách proti poškození | m2 | 15 |  | 0 | 4 m2 nových dlažeb - v PŘ (2,5 m2 vč. prahu VD), na WC (1,5 m2) a 11 m2 kamenného obložení jedné stěny v PO s KU | 327
33 | 4.23 | oprava podlahy, viz poznámka | soubor | 1 |  | 0 | dle potřeby - oprava nové dlažby vč. soklíku v PŘ - v souvislosti s výměnou zárubní z PŘ do PO s KU - náhradní dlažba (materiál) je uskladněna v bytě | 413
34 | 5.1 | provedení štukových omítek, vč. vyrovnání podkladu, 2x penetrace, použití lepidla, perlinky s doplňky, rohovníků, okolo špalet oken a dveří | m2 | 137 |  | 0 | v PO s KU - 80 m2 (bez zdi obložené kamenným obkladem), LO - 47 m2 a KOU - 10 m2 | 162
35 | 5.2 | lokální opravy prasklin, prasklin panelových spojů | m2 | 1 |  | 0 | v PO s KU a LO (strop. steny) | 163
36 | 5.4 | škrábání stěn,stropů na soudržný podklad | m2 | 137 |  | 0 | v PO s KU - 80 m2 (bez zdi obložené kamenným obkladem), LO - 47 m2 a KOU - 10 m2 | 165
37 | 5.6 | malba dvojnásobná bílá | m2 | 159 |  | 0 | celý byt - otěruvzdorná (bez zdi v PO s KU obložené kamenným obkladem) | 167
38 | 5.27 | Oprava omítky, viz poznámka | soubor | 1 |  | 0 | lokální opravy nových štukových omítek na WC a v PŘ v souvislosti s GO elektroinstalace bytu (drážek vč. začištění, atd. dle potřeby) | 496
39 | 6.2 | obezdění vany 150 cm,včetně instalace vanových dvířek | soubor | 1 |  | 0 | vanová dvířka 30x30 cm v obkladu na magnet (případný jiný rozměr dle obkladu po odsouhlasení objednatelem) | 170
40 | 6.7 | provedení hydroizolace pod obklad vč. úpravy podkladu před hydroizolací | m2 | 8 |  | 0 | KOU | 175
41 | 6.8 | vybourání keramického obkladu | m2 | 18 |  | 0 | KU - 2 m2, KOU - 16 m2 | 176
42 | 6.9 | provedení keramického obkladu včetně úpravy podkladu vč. úpravy podkladu před hydroizolací | m2 | 18 |  | 0 | KU - 2 m2, KOU - 16 m2 (dvoubarevná kombinace), - dekory odsouhlasit objednatelem | 177
43 | 6.11 | položení keramické dlažby vnitřní | m2 | 3.5 |  | 0 | KOU - dekor odsouhlasit objednatelem | 179
44 | 6.14 | vybourání dlažby | m2 | 3.5 |  | 0 | KOU | 182
45 | 6.18 | úprava podkladu pod dlažbu, včetně hydroizolace | m2 | 3.5 |  | 0 | KOU | 186
46 | 6.28 | oprava instalační šachtice (IŠ), viz poznámka | soubor | 1 |  | 0 | nové krytí rozvodu plynu z SDK - cca 0,6 m2 ( o rozměrech cca 20x265 cm) vč. osazení 2 větracích mřížek v horní a spodní části (o rozměrech cca 15x15 cm) | 365
47 | 6.33 | vybourání obezděné vany, viz. poznámka | ks | 1 |  | 0 | 150 cm | 444
48 | 7.11 | nátěr radiátorů | ks | 6 |  | 0 | v celém bytě 5x deskové a 1x žebřík (v KOU) - bílý odstín - syntetika určená pro radiátory (např. RADBAL S 2119) | 204
49 | 7.12 | nátěr rozvodů ÚT | soubor | 1 |  | 0 | v celém bytě - bílý odstín - syntetika určená pro radiátory (např. RADBAL S 2119) | 205
50 | 7.14 | nátěr zárubní – šířka 60 cm | ks | 1 |  | 0 | KOU - barva bílá, syntetika | 207
51 | 7.16 | nátěr zárubní – šířka 80 cm | ks | 2 |  | 0 | PO s KU a LO - bílá barva - syntetika | 209
52 | 8.10 | výměna rozvodu plynoinstalace pro bytovou jednotku, včetně uzavíracího kohoutu | bm | 2 |  | 0 | v mědi - v souvislosti s montáží vestavné plynové varné desky místo původního plynového sporáku (vedení rozvodu přes výklenek IŠ, atd. vč. souvisejících prací) | 223
53 | 8.11 | vypouštění topného systému, viz poznámka | soubor | 1 |  | 0 | v PŘ, v PO s KU a KOU - v souvislosti s výměnou ventilů TRV, topného žebříku ÚT a obkladů | 224
54 | 8.12 | napouštění topného systému, viz poznámka | soubor | 1 |  | 0 | v PŘ, v PO s KU a KOU - v souvislosti s výměnou ventilů TRV, topného žebříku ÚT a obkladů | 225
55 | 8.18 | výměna otopného žebříku, viz poznámka | ks | 1 |  | 0 | v KOU (o min. výkonu 0,0516 kW a rozměrech dle stávajícího top. žebříku tj. cca 45x95 cm) vč. demontáže a zpětné montáže ITN odbornou firmou (kontakt předá objednatel - doložit montážní list) | 231
56 | 8.20 | výměna termoregulačního ventilu, včetně hlavice | ks | 3 |  | 0 | v PŘ, v PO s KU (v pokojové části) a v KOU (např. DANFOS) | 233
57 | 8.22 | odvzdušnění topného systému, viz poznámka | soubor | 1 |  | 0 | v PŘ, v PO s KU a KOU - v souvislosti s výměnou ventilů TRV, topného žebříku ÚT a obkladů | 235
58 | 8.24 | kontrola a případná oprava (výměna) odpadů | soubor | 1 |  | 0 | pro vanu, umývadlo a dřez (dle potřeby při jejich výměně) | 329
59 | 8.45 | oprava rozvodů vody viz poznámka | soubor | 1 |  | 0 | pro vanovou baterii, umývadlovou baterii a dřezovou baterii (dle potřeby při jejich výměně) | 516
60 | 9.24 | demontáž bytových doplňků, viz poznámka | soubor | 1 |  | 0 | v KOU - zrcadlo se skříňkou nad umývadlem, skříňka pod umývadlem a v PO s KU krytí rozvodu plynu z polykarbonátu (o rozměrech cca 20x265 cm) vč. likvidace | 303
61 | 9.37 | doplňující práce viz poznámka | soubor | 1 |  | 0 | zkrácení dodané přechodové lišty (hliníkové) vč. montáže z PŘ do PO s KU. Upozornění: nová lišta je uskladněna v bytě | 514
62 | 9.38 | dodání dorazů dveří viz poznámka | soubor | 1 |  | 0 | dle potřeby (v celém bytě) | 517
63 | 11.36 | celkový úklid po opravách | 0+2 | 1 |  | 0 | vč. umytí oken | 336
Investiční výdaje | [5 empty] | 0
Neinvestiční výdaje | [5 empty] | 0
Cena celkem bez DPH | [5 empty] | 0
Vyplňte jen modře označené sloupce. Kalkulaci odešlete zpět v tabulkovém formátu (např. XLSx).
V opačném případě nebude nabídka akceptována.
Poznámky
1 | Veškeré práce budou provedeny v souladu se zadávacími a Všeobecnými obchodními podmínkami
2 | Položka 1.19 "odstranění závad zjištěných při elektro revizi nebo kontrole el. spotřebičů" bude do celkové ceny díla započtena pevnou max. limitní cenou 15 000 Kč.
3 | Položka 2.25 "oprava rozvodu elektroinstalace" bude do celkové ceny díla započtena pevnou max. limitní cenou 15 000 Kč.
4 | Hodinovou sazbu, která se vztahuje k položce 1.19 za "odstranění závad zjištěných při elektrorevizi nebo kontrole el. spotřebičů" a k položce 2.25 za "opravu rozvodu elektroinstalace", uveďte v max. sazbě 300 Kč bez DPH, a to v řádku nad touto tabulkou "Poznámky".
5 | Dodatečné práce: pokud se během prací vyskytne závada nebo nutná dodatečná práce, neprodleně a s dodatečným předstihem před termínem předání díla, toto oznamte příslušnému technikovi volných bytů a to písemnou formou s označením zakázky, ulice, č. pop., č. or., č. bytu a předmět dodatečné práce. Doplňte předmět i o Vámi nabízenou cenu za provedení (konečnou cenu bez DPH, tedy cenu materiálu včetně práce), písemně na e-mail technika. Po případném schválení dodatečných prací bude možné dodatečné práce provést.